## Presupuesto
DESAGREGACIÓN TECNOLÓGICA CONSOLIDADA
Oferente: |  | Consorcio Río Machángara
Ubicación: |  | Parroquia Checa
Fecha: |  | 13/03/2018
Ítem | Código | Descripción del Rubro | Unidad | Cantidad | P. Unitrio del rubro ($) | P. Global del rubro ($) | Peso Relativo del Rubro (%) | Agregado Ecuatoriano del rubro(%) | Agregado Ecuatoriano Ponderado (%)
001 |  | CONDUCCION SAYMIRIN-TIXAN |  |  |  | 7904469.77
001.001 |  | OBRA CIVIL |  |  |  | 2196569.04
001.001.001 |  | SALIDA CONDUCCIÓN |  |  |  | 50709.71
001.001.001.001 |  | ADECUACIONES A LA SALIDA DEL TÚNEL |  |  |  | 4696.61
001.001.001.001.001 | 522037 | Replanteo y nivelacion | m | 40 | 0.68 | 27.2 | 0% | 87.72% | 0%
001.001.001.001.002 | 502002 | Excavación a mano en Suelo sin clasificar, Profundidad entre 0 y 2 m | m3 | 29 | 8.66 | 251.14 | 0% | 100% | 0%
001.001.001.001.003 | 502003 | Excavación a mano en Suelo sin clasificar, Profundidad entre 2 y 4 m | m3 | 3 | 9.96 | 29.88 | 0% | 100% | 0%
001.001.001.001.004 | 502007 | Excavación a mano en Terreno Conglomerado, Profundidad entre 0 y 2 m | m3 | 22 | 9.53 | 209.66 | 0% | 100% | 0%
001.001.001.001.005 | 502008 | Excavación a mano en Terreno Conglomerado, Profundidad entre 2 y 4 m | m3 | 2 | 10.04 | 20.08 | 0% | 100% | 0%
001.001.001.001.006 | 503001 | Excavación mecanica en suelo sin clasificar de 0 a 2 m de profundidad, | m3 | 43 | 2.63 | 113.09 | 0% | 26.94% | 0%
001.001.001.001.007 | 503002 | Excavación mecanica en suelo conglomerado de 0 a 2 m de profundidad, | m3 | 4 | 3.62 | 14.48 | 0% | 27.15% | 0%
001.001.001.001.008 | 503004 | Excavación mecanica en suelo sin clasificar de 4 a 6 m de profundidad, | m3 | 17 | 2.96 | 50.32 | 0% | 27.13% | 0%
001.001.001.001.009 | 503006 | Excavación mecanica en suelo conglomerado de 4 a 6 m de profundidad, | m3 | 2 | 5.28 | 10.56 | 0% | 27.27% | 0%
001.001.001.001.010 | 503010 | Excavación mecanica en roca de 0 a 2 m, de profundidad, | m3 | 5 | 22.5 | 112.5 | 0% | 64.16% | 0%
001.001.001.001.011 | 503011 | Excavación mecanica en roca de 2 a 4 m, de profundidad, | m3 | 1 | 23.24 | 23.24 | 0% | 62.98% | 0%
001.001.001.001.012 | 503003 | Excavación mecanica en suelo de alta consolidación de 0 a 2 m de profundidad, | m3 | 29 | 13.56 | 393.24 | 0% | 24.78% | 0%
001.001.001.001.013 | 503015 | Excavación mecanica en suelo de alta consolidación de 2 a 4 m de profundidad, | m3 | 3 | 15.34 | 46.02 | 0% | 24.88% | 0%
001.001.001.001.014 | 514004 | Relleno compactado | m3 | 148 | 3.13 | 463.24 | 0.01% | 95.4% | 0%
001.001.001.001.015 | 535200 | Material de Reposicion (Incluye esponjamiento) | m3 | 148 | 9.22 | 1364.56 | 0.02% | 100% | 0.02%
001.001.001.001.016 | 540056 | Preparación fondo de zanja con material granular | m2 | 78 | 3.41 | 265.98 | 0% | 100% | 0%
001.001.001.001.017 | 513001 | Cargada de material a mano | m3 | 66 | 7.7 | 508.2 | 0.01% | 100% | 0.01%
001.001.001.001.018 | 513003 | Cargada de Material a maquina | m3 | 84 | 1.03 | 86.52 | 0% | 16.28% | 0%
001.001.001.001.019 | 513002 | Transporte de material hasta 5km | m3 | 185 | 2.02 | 373.7 | 0% | 70.71% | 0%
001.001.001.001.020 | 513004 | Transporte de materiales más de 5 Km | m3-km | 1850 | 0.18 | 333 | 0% | 52% | 0%
001.001.001.002 |  | OBRA CIVIL CÁMARA SALIDA |  |  |  | 30768.79
001.001.001.002.001 | 502002 | Excavación a mano en Suelo sin clasificar, Profundidad entre 0 y 2 m | m3 | 32.24 | 8.66 | 279.1984 | 0% | 100% | 0%
001.001.001.002.002 | 502003 | Excavación a mano en Suelo sin clasificar, Profundidad entre 2 y 4 m | m3 | 16.12 | 9.96 | 160.5552 | 0% | 100% | 0%
001.001.001.002.003 | 503001 | Excavación mecanica en suelo sin clasificar de 0 a 2 m de profundidad, | m3 | 96.72 | 2.63 | 254.3736 | 0% | 26.94% | 0%
001.001.001.002.004 | 503016 | Excavación mecanica en suelo sin clasificar de 2 a 4 m de profundidad, | m3 | 16.12 | 2.8 | 45.136 | 0% | 27.04% | 0%
001.001.001.002.005 | 508001 | Replantillo de Piedra, e=15 cm | m2 | 64.48 | 7.57 | 488.1136 | 0.01% | 100% | 0.01%
001.001.001.002.006 | 506011 | Hormigón Simple 140 Kg/cm2 | m3 | 3.22 | 116.29 | 374.4538 | 0% | 93.19% | 0%
001.001.001.002.007 | 501003 | Encofrado Recto | m2 | 153 | 12.58 | 1924.74 | 0.02% | 96.39% | 0.02%
001.001.001.002.008 | 506008 | Hormigón Simple 280 Kg/cm2 | m3 | 57.76 | 149.33 | 8625.3008 | 0.1% | 92.89% | 0.09%
001.001.001.002.009 | 506003 | Hormigón Simple 210 Kg/cm2 | m3 | 2.87 | 140.69 | 403.7803 | 0% | 92.45% | 0%
001.001.001.002.010 | 516001 | Acero de Refuerzo (Incluye corte y doblado) | Kg | 4043.2 | 2.05 | 8288.56 | 0.09% | 100% | 0.09%
001.001.001.002.011 | 506029 | Losa pretensada | m2 | 48 | 164.98 | 7919.04 | 0.09% | 100% | 0.09%
001.001.001.002.012 | 506053 | Sellado de Juntas en Losas Pretensadas | ml | 96 | 6.41 | 615.36 | 0.01% | 100% | 0.01%
001.001.001.002.013 | 598010 | Sum. Inst. Escalera marinera acero inoxidable D=50mm, escalones d=32mm | m | 4.5 | 102.95 | 463.275 | 0.01% | 100% | 0.01%
001.001.001.002.014 | 513003 | Cargada de Material a maquina | m3 | 161.2 | 1.03 | 166.036 | 0% | 16.28% | 0%
001.001.001.002.015 | 513002 | Transporte de material hasta 5km | m3 | 161.2 | 2.02 | 325.624 | 0% | 70.71% | 0%
001.001.001.002.016 | 513004 | Transporte de materiales más de 5 Km | m3-km | 2418 | 0.18 | 435.24 | 0% | 52% | 0%
001.001.001.003 |  | INSTALACIÓN TUBERÍA Y ACCESORIOS |  |  |  | 15244.31
001.001.001.003.001 | 510054 | Colocacion Acc HF,HG,HD,AL sin anclajes, D=1400 mm | u | 6 | 187.12 | 1122.72 | 0.01% | 41.79% | 0.01%
001.001.001.003.002 | 515002 | Ins. de Tramo Corto, HD, D=1400 mm | kg | 5924 | 2.3 | 13625.2 | 0.15% | 54.69% | 0.08%
001.001.001.003.003 | 510055 | Ins. Válvulas D=1400 mm | u | 1 | 496.39 | 496.39 | 0.01% | 100% | 0.01%
001.001.002 |  | CONDUCCIÓN SAYMIRÍN - TIXÁN |  |  |  | 1525062.72
001.001.002.001 |  | OBRA CIVIL CONDUCCIÓN |  |  |  | 1146564.6
001.001.002.001.001 | 522039 | Replanteo mayor a 1.0 km. | km | 5 | 436.26 | 2181.3 | 0.02% | 83.5% | 0.02%
001.001.002.001.002 | 502002 | Excavación a mano en Suelo sin clasificar, Profundidad entre 0 y 2 m | m3 | 8332.8 | 8.66 | 72162.048 | 0.8% | 100% | 0.8%
001.001.002.001.003 | 502003 | Excavación a mano en Suelo sin clasificar, Profundidad entre 2 y 4 m | m3 | 2083.2 | 9.96 | 20748.672 | 0.23% | 100% | 0.23%
001.001.002.001.004 | 502004 | Excavación a mano en Suelo sin clasificar, Profundidad entre 4 y 6 m | m3 | 50 | 16.2 | 810 | 0.01% | 100% | 0.01%
001.001.002.001.005 | 502007 | Excavación a mano en Terreno Conglomerado, Profundidad entre 0 y 2 m | m3 | 8332.8 | 9.53 | 79411.584 | 0.88% | 100% | 0.88%
001.001.002.001.006 | 502008 | Excavación a mano en Terreno Conglomerado, Profundidad entre 2 y 4 m | m3 | 2083.2 | 10.04 | 20915.328 | 0.23% | 100% | 0.23%
001.001.002.001.007 | 502009 | Excavación a mano en Terreno Conglomerado, Profundidad entre 4 y 6 m | m3 | 50 | 19.06 | 953 | 0.01% | 100% | 0.01%
001.001.002.001.008 | 503001 | Excavación mecanica en suelo sin clasificar de 0 a 2 m de profundidad, | m3 | 11110.4 | 2.63 | 29220.352 | 0.32% | 26.94% | 0.09%
001.001.002.001.009 | 503016 | Excavación mecanica en suelo sin clasificar de 2 a 4 m de profundidad, | m3 | 2777.6 | 2.8 | 7777.28 | 0.09% | 27.04% | 0.02%
001.001.002.001.010 | 503004 | Excavación mecanica en suelo sin clasificar de 4 a 6 m de profundidad, | m3 | 160.57 | 2.96 | 475.2872 | 0.01% | 27.13% | 0%
001.001.002.001.011 | 503002 | Excavación mecanica en suelo conglomerado de 0 a 2 m de profundidad, | m3 | 11110.4 | 3.62 | 40219.648 | 0.44% | 27.15% | 0.12%
001.001.002.001.012 | 503014 | Excavación mecanica en suelo conglomerado de 2 a 4 m de profundidad, | m3 | 2777.6 | 4.28 | 11888.128 | 0.13% | 27.17% | 0.04%
001.001.002.001.013 | 503006 | Excavación mecanica en suelo conglomerado de 4 a 6 m de profundidad, | m3 | 160.57 | 5.28 | 847.8096 | 0.01% | 27.27% | 0%
001.001.002.001.014 | 503010 | Excavación mecanica en roca de 0 a 2 m, de profundidad, | m3 | 923 | 22.5 | 20767.5 | 0.23% | 64.16% | 0.15%
001.001.002.001.015 | 503011 | Excavación mecanica en roca de 2 a 4 m, de profundidad, | m3 | 326 | 23.24 | 7576.24 | 0.08% | 62.98% | 0.05%
001.001.002.001.016 | 503013 | Excavación mecanica en roca de 4 a 6 m, de profundidad, | m3 | 18 | 23.98 | 431.64 | 0% | 61.86% | 0%
001.001.002.001.017 | 503003 | Excavación mecanica en suelo de alta consolidación de 0 a 2 m de profundidad, | m3 | 6577 | 13.56 | 89184.12 | 0.99% | 24.78% | 0.24%
001.001.002.001.018 | 503015 | Excavación mecanica en suelo de alta consolidación de 2 a 4 m de profundidad, | m3 | 2327 | 15.34 | 35696.18 | 0.39% | 24.88% | 0.1%
001.001.002.001.019 | 503008 | Excavación mecanica en suelo de alta consolidación de 4 a 6 m de profundidad, | m3 | 121 | 17.1 | 2069.1 | 0.02% | 24.91% | 0.01%
001.001.002.001.020 | 522001 | Abatimiento del nivel freatico | Hora | 1200 | 6.64 | 7968 | 0.09% | 80.47% | 0.07%
001.001.002.001.021 | 520002 | Desbroce y limpieza | m2 | 12400 | 1.56 | 19344 | 0.21% | 100% | 0.21%
001.001.002.001.022 | 523002 | Entibado Discontinuo | m2 | 7440 | 7.22 | 53716.8 | 0.59% | 100% | 0.59%
001.001.002.001.023 | 514004 | Relleno compactado | m3 | 31248 | 3.13 | 97806.24 | 1.08% | 95.4% | 1.03%
001.001.002.001.024 | 540056 | Preparación fondo de zanja con material granular | m2 | 16911 | 3.41 | 57666.51 | 0.64% | 100% | 0.64%
001.001.002.001.025 | 535200 | Material de Reposicion (Incluye esponjamiento) | m3 | 23436 | 9.22 | 216079.92 | 2.39% | 100% | 2.39%
001.001.002.001.026 | 535199 | Material de Reposicion Subbase clase 2 (Incluye esponjamiento) | m3 | 1400 | 19.2 | 26880 | 0.3% | 100% | 0.3%
001.001.002.001.027 | 513001 | Cargada de material a mano | m3 | 3459.6 | 7.7 | 26638.92 | 0.29% | 100% | 0.29%
001.001.002.001.028 | 513003 | Cargada de Material a maquina | m3 | 31136.4 | 1.03 | 32070.492 | 0.35% | 16.28% | 0.06%
001.001.002.001.029 | 513002 | Transporte de material hasta 5km | m3 | 34596 | 2.02 | 69883.92 | 0.77% | 70.71% | 0.55%
001.001.002.001.030 | 513004 | Transporte de materiales más de 5 Km | m3-km | 518939.96 | 0.18 | 93409.1928 | 1.03% | 52% | 0.54%
001.001.002.001.031 | 580041 | Catastro de agua potable | Km | 6.2 | 284.74 | 1765.388 | 0.02% | 89.89% | 0.02%
001.001.002.002 |  | INSTALACIÓN TUBERÍA Y ACCESORIOS |  |  |  | 378498.12
001.001.002.002.001 | 515001 | Ins. Tubería HD,Acero D=1400 mm | m | 5000 | 48.52 | 242600 | 2.68% | 44.89% | 1.2%
001.001.002.002.002 | 510054 | Colocacion Acc HF,HG,HD,AL sin anclajes, D=1400 mm | u | 59 | 187.12 | 11040.08 | 0.12% | 41.79% | 0.05%
001.001.002.002.003 | 513011 | Carga/Descarga de Tubería HD, D=1400 mm | m | 7000 | 4.84 | 33880 | 0.37% | 25.31% | 0.09%
001.001.002.002.004 | 513012 | Transporte de Tubería HD, D=1400 mm hasta 5 Km | m | 3500 | 5.21 | 18235 | 0.2% | 25.58% | 0.05%
001.001.002.002.005 | 515030 | Sum. Anillo de caucho para tubería HD AWWA DN 56" - 1400 mm Material SBR | u | 584 | 124.56 | 72743.04 | 0.8% | 0% | 0%
001.001.003 |  | EQUIPAMIENTO DE PROTECCIÓN, CONTROL Y OPERACIÓN |  |  |  | 264522.34
001.001.003.001 |  | VÁLVULAS DE AIRE |  |  |  | 255570.97
001.001.003.001.001 |  | OBRA CIVIL CÁMARAS DE VÁLVULAS (11 Unidades) |  |  |  | 185939.62
001.001.003.001.001.001 | 502002 | Excavación a mano en Suelo sin clasificar, Profundidad entre 0 y 2 m | m3 | 118.58 | 8.66 | 1026.9028 | 0.01% | 100% | 0.01%
001.001.003.001.001.002 | 502003 | Excavación a mano en Suelo sin clasificar, Profundidad entre 2 y 4 m | m3 | 148.23 | 9.96 | 1476.3708 | 0.02% | 100% | 0.02%
001.001.003.001.001.003 | 503001 | Excavación mecanica en suelo sin clasificar de 0 a 2 m de profundidad, | m3 | 474.32 | 2.63 | 1247.4616 | 0.01% | 26.94% | 0%
001.001.003.001.001.004 | 503016 | Excavación mecanica en suelo sin clasificar de 2 a 4 m de profundidad, | m3 | 592.9 | 2.8 | 1660.12 | 0.02% | 27.04% | 0%
001.001.003.001.001.005 | 506011 | Hormigón Simple 140 Kg/cm2 | m3 | 20.75 | 116.29 | 2413.0175 | 0.03% | 93.19% | 0.02%
001.001.003.001.001.006 | 508001 | Replantillo de Piedra, e=15 cm | m2 | 296.45 | 7.57 | 2244.1265 | 0.02% | 100% | 0.02%
001.001.003.001.001.007 | 501003 | Encofrado Recto | m2 | 2027.85 | 12.58 | 25510.353 | 0.28% | 96.39% | 0.27%
001.001.003.001.001.008 | 506008 | Hormigón Simple 280 Kg/cm2 | m3 | 234.12 | 149.33 | 34961.1396 | 0.39% | 92.89% | 0.36%
001.001.003.001.001.009 | 516001 | Acero de Refuerzo (Incluye corte y doblado) | Kg | 7807.8 | 2.05 | 16005.99 | 0.18% | 100% | 0.18%
001.001.003.001.001.010 | 506029 | Losa pretensada | m2 | 107.25 | 164.98 | 17694.105 | 0.2% | 100% | 0.2%
001.001.003.001.001.011 | 506053 | Sellado de Juntas en Losas Pretensadas | ml | 550 | 6.41 | 3525.5 | 0.04% | 100% | 0.04%
001.001.003.001.001.012 | 598010 | Sum. Inst. Escalera marinera acero inoxidable D=50mm, escalones d=32mm | m | 45.1 | 102.95 | 4643.045 | 0.05% | 100% | 0.05%
001.001.003.001.001.013 | 517001 | Preparado y pintado de superficie | m2 | 1024.65 | 4.08 | 4180.572 | 0.05% | 100% | 0.05%
001.001.003.001.001.014 | 535569 | Suministro y colocacion de material granular (Grava) | m3 | 0.83 | 19.97 | 16.5751 | 0% | 100% | 0%
001.001.003.001.001.015 | 540341 | Drenes tubería PVC D=160 mm | m | 693 | 8.71 | 6036.03 | 0.07% | 100% | 0.07%
001.001.003.001.001.016 | 506003 | Hormigón Simple 210 Kg/cm2 | m3 | 20.59 | 140.69 | 2896.8071 | 0.03% | 92.45% | 0.03%
001.001.003.001.001.017 | 514004 | Relleno compactado | m3 | 184.8 | 3.13 | 578.424 | 0.01% | 95.4% | 0.01%
001.001.003.001.001.018 | 513003 | Cargada de Material a maquina | m3 | 1067.22 | 1.03 | 1099.2366 | 0.01% | 16.28% | 0%
001.001.003.001.001.019 | 513001 | Cargada de material a mano | m3 | 266.81 | 7.7 | 2054.437 | 0.02% | 100% | 0.02%
001.001.003.001.001.020 | 513002 | Transporte de material hasta 5km | m3 | 12006.23 | 2.02 | 24252.5846 | 0.27% | 70.71% | 0.19%
001.001.003.001.001.021 | 513004 | Transporte de materiales más de 5 Km | m3-km | 180093.38 | 0.18 | 32416.8084 | 0.36% | 52% | 0.19%
001.001.003.001.002 |  | INSTALACIÓN TUBERÍA Y ACCESORIOS |  |  |  | 69631.35
001.001.003.001.002.001 | 510054 | Colocacion Acc HF,HG,HD,AL sin anclajes, D=1400 mm | u | 88 | 187.12 | 16466.56 | 0.18% | 41.79% | 0.08%
001.001.003.001.002.002 | 515002 | Ins. de Tramo Corto, HD, D=1400 mm | kg | 22082.51 | 2.3 | 50789.773 | 0.56% | 54.69% | 0.31%
001.001.003.001.002.001 |  | VAC (6-4-1) - Ø=1400 - (4 Unidades) |  |  |  | 917.2
001.001.003.001.002.001.001 | 510058 | Ins. Válvulas D=150 mm | u | 16 | 15.23 | 243.68 | 0% | 100% | 0%
001.001.003.001.002.001.002 | 510026 | Colocacion Acc HF,HD,AL sin anclajes, D=600 mm | u | 4 | 121.94 | 487.76 | 0.01% | 100% | 0.01%
001.001.003.001.002.001.003 | 510013 | Colocacion Acc HF,HG,HD,AL sin anclajes, D=150 mm | u | 12 | 15.48 | 185.76 | 0% | 100% | 0%
001.001.003.001.002.002 |  | VAC (4-4-1) - Ø=1400 - (7 Unidades) |  |  |  | 1457.82
001.001.003.001.002.002.001 | 510026 | Colocacion Acc HF,HD,AL sin anclajes, D=600 mm | u | 7 | 121.94 | 853.58 | 0.01% | 100% | 0.01%
001.001.003.001.002.002.002 | 510013 | Colocacion Acc HF,HG,HD,AL sin anclajes, D=150 mm | u | 28 | 15.48 | 433.44 | 0% | 100% | 0%
001.001.003.001.002.002.003 | 510056 | Ins. Válvulas D=100mm | u | 28 | 6.1 | 170.8 | 0% | 100% | 0%
001.001.003.002 |  | VÁLVULA DE VACIADO |  |  |  | 8951.37
001.001.003.002.001 |  | OBRA CIVIL CÁMARAS DE VÁLVULAS |  |  |  | 4528.42
001.001.003.002.001.001 | 502002 | Excavación a mano en Suelo sin clasificar, Profundidad entre 0 y 2 m | m3 | 14.5 | 8.66 | 125.57 | 0% | 100% | 0%
001.001.003.002.001.002 | 503001 | Excavación mecanica en suelo sin clasificar de 0 a 2 m de profundidad, | m3 | 3.62 | 2.63 | 9.5206 | 0% | 26.94% | 0%
001.001.003.002.001.003 | 506011 | Hormigón Simple 140 Kg/cm2 | m3 | 0.62 | 116.29 | 72.0998 | 0% | 93.19% | 0%
001.001.003.002.001.004 | 508001 | Replantillo de Piedra, e=15 cm | m2 | 8.84 | 7.57 | 66.9188 | 0% | 100% | 0%
001.001.003.002.001.005 | 501003 | Encofrado Recto | m2 | 47.84 | 12.58 | 601.8272 | 0.01% | 96.39% | 0.01%
001.001.003.002.001.006 | 506008 | Hormigón Simple 280 Kg/cm2 | m3 | 13.08 | 149.33 | 1953.2364 | 0.02% | 92.89% | 0.02%
001.001.003.002.001.007 | 516001 | Acero de Refuerzo (Incluye corte y doblado) | Kg | 509.8 | 2.05 | 1045.09 | 0.01% | 100% | 0.01%
001.001.003.002.001.008 | 598010 | Sum. Inst. Escalera marinera acero inoxidable D=50mm, escalones d=32mm | m | 1.65 | 102.95 | 169.8675 | 0% | 100% | 0%
001.001.003.002.001.009 | 517001 | Preparado y pintado de superficie | m2 | 19.68 | 4.08 | 80.2944 | 0% | 100% | 0%
001.001.003.002.001.010 | 535569 | Suministro y colocacion de material granular (Grava) | m3 | 0.48 | 19.97 | 9.5856 | 0% | 100% | 0%
001.001.003.002.001.011 | 506003 | Hormigón Simple 210 Kg/cm2 | m3 | 1.63 | 140.69 | 229.3247 | 0% | 92.45% | 0%
001.001.003.002.001.012 | 514004 | Relleno compactado | m3 | 4 | 3.13 | 12.52 | 0% | 95.4% | 0%
001.001.003.002.001.013 | 513003 | Cargada de Material a maquina | m3 | 10.87 | 1.03 | 11.1961 | 0% | 16.28% | 0%
001.001.003.002.001.014 | 513001 | Cargada de material a mano | m3 | 7.25 | 7.7 | 55.825 | 0% | 100% | 0%
001.001.003.002.001.015 | 513002 | Transporte de material hasta 5km | m3 | 18.12 | 2.02 | 36.6024 | 0% | 70.71% | 0%
001.001.003.002.001.016 | 513004 | Transporte de materiales más de 5 Km | m3-km | 271.83 | 0.18 | 48.9294 | 0% | 52% | 0%
001.001.003.002.002 |  | OBRA CIVIL DISIPADOR DE ENERGÍA |  |  |  | 3722.94
001.001.003.002.002.001 | 502002 | Excavación a mano en Suelo sin clasificar, Profundidad entre 0 y 2 m | m3 | 1.76 | 8.66 | 15.2416 | 0% | 100% | 0%
001.001.003.002.002.002 | 503001 | Excavación mecanica en suelo sin clasificar de 0 a 2 m de profundidad, | m3 | 0.44 | 2.63 | 1.1572 | 0% | 26.94% | 0%
001.001.003.002.002.003 | 506011 | Hormigón Simple 140 Kg/cm2 | m3 | 18.75 | 116.29 | 2180.4375 | 0.02% | 93.19% | 0.02%
001.001.003.002.002.004 | 508001 | Replantillo de Piedra, e=15 cm | m2 | 18.75 | 7.57 | 141.9375 | 0% | 100% | 0%
001.001.003.002.002.005 | 501003 | Encofrado Recto | m2 | 21.2 | 12.58 | 266.696 | 0% | 96.39% | 0%
001.001.003.002.002.006 | 506008 | Hormigón Simple 280 Kg/cm2 | m3 | 4.28 | 149.33 | 639.1324 | 0.01% | 92.89% | 0.01%
001.001.003.002.002.007 | 516001 | Acero de Refuerzo (Incluye corte y doblado) | Kg | 226.45 | 2.05 | 464.2225 | 0.01% | 100% | 0.01%
001.001.003.002.002.008 | 513003 | Cargada de Material a maquina | m3 | 1.98 | 1.03 | 2.0394 | 0% | 16.28% | 0%
001.001.003.002.002.009 | 513001 | Cargada de material a mano | m3 | 0.22 | 7.7 | 1.694 | 0% | 100% | 0%
001.001.003.002.002.010 | 513002 | Transporte de material hasta 5km | m3 | 2.2 | 2.02 | 4.444 | 0% | 70.71% | 0%
001.001.003.002.002.011 | 513004 | Transporte de materiales más de 5 Km | m3-km | 33 | 0.18 | 5.94 | 0% | 52% | 0%
001.001.003.002.003 |  | INSTALACIÓN DE VÁLVULAS Y ACCESORIOS |  |  |  | 700.01
001.001.003.002.003.001 | 510013 | Colocacion Acc HF,HG,HD,AL sin anclajes, D=150 mm | u | 1 | 15.48 | 15.48 | 0% | 100% | 0%
001.001.003.002.003.002 | 510014 | Colocacion Acc HF,HG,HD,AL sin anclajes, D=200 mm | u | 3 | 16.82 | 50.46 | 0% | 100% | 0%
001.001.003.002.003.003 | 510016 | Colocacion Acc HF,HG,HD,AL sin anclajes, D=300 mm | u | 2 | 30.85 | 61.7 | 0% | 100% | 0%
001.001.003.002.003.004 | 510054 | Colocacion Acc HF,HG,HD,AL sin anclajes, D=1400 mm | u | 1 | 187.12 | 187.12 | 0% | 41.79% | 0%
001.001.003.002.003.005 | 510058 | Ins. Válvulas D=150 mm | u | 1 | 15.23 | 15.23 | 0% | 100% | 0%
001.001.003.002.003.006 | 515003 | Ins. de Tramo Corto, HD, D=150 mm | kg | 122 | 2.44 | 297.68 | 0% | 100% | 0%
001.001.003.002.003.007 | 518006 | Sum. Buje Reductor de acero al carbono, D=20 - 12.5 mm, RR c250 | u | 2 | 0.82 | 1.64 | 0% | 100% | 0%
001.001.003.002.003.008 | 518001 | Ins. Buje Reductor de acero al carbono, D=20 - 12.5 mm, RR c250 | u | 2 | 0.85 | 1.7 | 0% | 100% | 0%
001.001.003.002.003.009 | 518003 | Sum. Tubería Acero al carbono (ced 80), D=12.5 mm, RR | m | 6.3 | 2.56 | 16.128 | 0% | 100% | 0%
001.001.003.002.003.010 | 518002 | Colocación de Tubería de acero D= 0 a 50 mm | m | 6.3 | 1.93 | 12.159 | 0% | 100% | 0%
001.001.003.002.003.011 | 518004 | Sum. Codo 90° de acero al carbono D=12.5 mm, RR c 250 | u | 2 | 2.17 | 4.34 | 0% | 100% | 0%
001.001.003.002.003.012 | 518005 | Sum. Union Universal de acero al carbono D=12.5 mm, RR c250 | u | 2 | 2.81 | 5.62 | 0% | 100% | 0%
001.001.003.002.003.013 | 518007 | Colocacion Acc de acero, sin anclajes, D= 0 a 50 mm | u | 4 | 3.58 | 14.32 | 0% | 100% | 0%
001.001.003.002.003.014 | 510057 | Ins. Válvulas D=25 a 50 mm | u | 1 | 5.09 | 5.09 | 0% | 100% | 0%
001.001.003.002.003.015 | 518008 | Sum. Valvula Esferica D=12.5mm, c250, RR | u | 1 | 11.34 | 11.34 | 0% | 0% | 0%
001.001.004 |  | ANCLAJES |  |  |  | 204205.65
001.001.004.001 |  | ANCLAJES DE HORMIGÓN |  |  |  | 204205.65
001.001.004.001.001 | 502002 | Excavación a mano en Suelo sin clasificar, Profundidad entre 0 y 2 m | m3 | 100 | 8.66 | 866 | 0.01% | 100% | 0.01%
001.001.004.001.002 | 503001 | Excavación mecanica en suelo sin clasificar de 0 a 2 m de profundidad, | m3 | 1942.57 | 2.63 | 5108.9591 | 0.06% | 26.94% | 0.02%
001.001.004.001.003 | 506008 | Hormigón Simple 280 Kg/cm2 | m3 | 844.62 | 149.33 | 126127.1046 | 1.4% | 92.89% | 1.3%
001.001.004.001.004 | 516001 | Acero de Refuerzo (Incluye corte y doblado) | Kg | 19159.01 | 2.05 | 39275.9705 | 0.43% | 100% | 0.43%
001.001.004.001.005 | 501003 | Encofrado Recto | m2 | 536.11 | 12.58 | 6744.2638 | 0.07% | 96.39% | 0.07%
001.001.004.001.006 | 540359 | Sum,-Ins, Malla electrosoldada R188 | m2 | 640 | 5.64 | 3609.6 | 0.04% | 100% | 0.04%
001.001.004.001.007 | 513003 | Cargada de Material a maquina | m3 | 2440.41 | 1.03 | 2513.6223 | 0.03% | 16.28% | 0%
001.001.004.001.008 | 513002 | Transporte de material hasta 5km | m3 | 2440.41 | 2.02 | 4929.6282 | 0.05% | 70.71% | 0.04%
001.001.004.001.009 | 513004 | Transporte de materiales más de 5 Km | m3-km | 36606.15 | 0.18 | 6589.107 | 0.07% | 52% | 0.04%
001.001.004.001.010 | 506003 | Hormigón Simple 210 Kg/cm2 | m3 | 60 | 140.69 | 8441.4 | 0.09% | 92.45% | 0.09%
001.001.005 |  | PASOS SUBFLUVIALES |  |  |  | 152068.62
001.001.005.001 |  | PASOS SUBFLUVIALES |  |  |  | 152068.62
001.001.005.001.001 | 506011 | Hormigón Simple 140 Kg/cm2 | m3 | 480 | 116.29 | 55819.2 | 0.62% | 93.19% | 0.58%
001.001.005.001.002 | 516001 | Acero de Refuerzo (Incluye corte y doblado) | Kg | 5699.78 | 2.05 | 11684.549 | 0.13% | 100% | 0.13%
001.001.005.001.003 | 543109 | Enrocado de piedra | m3 | 1475.04 | 38.16 | 56287.5264 | 0.62% | 84.24% | 0.52%
001.001.005.001.004 | 506001 | Hormigon Ciclopeo 60% HS y 40% piedra | m3 | 203.84 | 109.1 | 22238.944 | 0.25% | 94.16% | 0.23%
001.001.005.001.005 | 501003 | Encofrado Recto | m2 | 480 | 12.58 | 6038.4 | 0.07% | 96.39% | 0.06%
001.002 |  | SUMINISTROS IMPORTADOS |  |  |  | 2296763.17
001.002.001 |  | SALIDA CONDUCCIÓN PTAP TIXÁN |  |  |  | 194806.88
001.002.001.001 |  | OBRA CIVIL CÁMARA INICIO |  |  |  | 194806.88
001.002.001.001.001 | 540631 | Sum,-Ins, Tapa Hierro Ductil modular | m2 | 11.52 | 620.09 | 7143.4368 | 0.08% | 3.24% | 0%
001.002.001.001.002 | 515010 | Sum. Junta de Desmontaje HD, BB, D=1400 mm, PN25 | u | 1 | 13134 | 13134 | 0.15% | 0% | 0%
001.002.001.001.003 | 515011 | Sum. Tramo Corto HD, BB, D=1400 mm, PN25 | kg | 2678 | 3.06 | 8194.68 | 0.09% | 0% | 0%
001.002.001.001.004 | 515012 | Sum. Tramo Corto HD, BL, D=1400 mm; PN25 | kg | 3246 | 3.06 | 9932.76 | 0.11% | 0% | 0%
001.002.001.001.005 | 515006 | Sum. Codo 22.5° STD HD, D=1400 mm PN25 | u | 1 | 6231.6 | 6231.6 | 0.07% | 0% | 0%
001.002.001.001.006 | 515027 | Sum. Valvula de mariposa D=1400 mm,actua. manual, PN25 | u | 1 | 43329.6 | 43329.6 | 0.48% | 0% | 0%
001.002.001.001.007 | 515028 | Sum. Compuerta Plana deslizable 2.5x1.5 m | u | 3 | 35613.6 | 106840.8 | 1.18% | 100% | 1.18%
001.002.002 |  | CONDUCCIÓN SAYMIRÍN-TIXÁN |  |  |  | 1432016.4
001.002.002.001 |  | SUMINISTRO TUBERÍA Y ACCESORIOS |  |  |  | 1432016.4
001.002.002.001.001 | 515004 | Sum. Tuberia HD, D= 1400 mm, PN25, STD | m | 1500 | 708 | 1062000 | 11.75% | 0% | 0%
001.002.002.001.002 | 515005 | Sum. Codo 11.25º STD HD, D=1400 mm PN25 | u | 20 | 4844.4 | 96888 | 1.07% | 0% | 0%
001.002.002.001.003 | 515006 | Sum. Codo 22.5° STD HD, D=1400 mm PN25 | u | 21 | 6231.6 | 130863.6 | 1.45% | 0% | 0%
001.002.002.001.004 | 515007 | Sum. Codo 45° STD HD, D=1400 mm PN25 | u | 12 | 7510.8 | 90129.6 | 1% | 0% | 0%
001.002.002.001.005 | 515008 | Sum. Codo 90° STD HD, D=1400 mm PN25 | u | 6 | 8689.2 | 52135.2 | 0.58% | 0% | 0%
001.002.003 |  | EQUIPAMIENTO DE PROTECCIÓN, CONTROL Y OPERACIÓN |  |  |  | 669939.89
001.002.003.001 |  | VÁLVULAS DE AIRE |  |  |  | 661846.42
001.002.003.001.001 |  | OBRA CIVIL CÁMARAS DE VÁLVULAS |  |  |  | 3594.58
001.002.003.001.001.001 | 540630 | Sum,-Ins, Tapa Hierro Ductil 720 x 700mm | u | 22 | 163.39 | 3594.58 | 0.04% | 8.2% | 0%
001.002.003.001.002 |  | SUMINISTRO TUBERÍAS Y ACCESORIOS |  |  |  | 658251.84
001.002.003.001.002.001 | 515009 | Sum. Tee Reductora BB HD, D=1400x600 mm, PN25 | u | 22 | 6614.4 | 145516.8 | 1.61% | 0% | 0%
001.002.003.001.002.002 | 515010 | Sum. Junta de Desmontaje HD, BB, D=1400 mm, PN25 | u | 22 | 13134 | 288948 | 3.2% | 0% | 0%
001.002.003.001.002.003 | 515011 | Sum. Tramo Corto HD, BB, D=1400 mm, PN25 | kg | 11603.63 | 3.06 | 35507.1078 | 0.39% | 0% | 0%
001.002.003.001.002.004 | 515012 | Sum. Tramo Corto HD, BL, D=1400 mm; PN25 | kg | 10478.88 | 3.06 | 32065.3728 | 0.35% | 0% | 0%
001.002.003.001.002.005 | 515013 | Sum. Union Mecanica HD, D=1400 mm, PN25 | u | 44 | 1887.6 | 83054.4 | 0.92% | 0% | 0%
001.002.003.001.002.001 |  | VAC (6-4-1) - Ø=1400 - (4 Unidades) |  |  |  | 28522.56
001.002.003.001.002.001.001 | 515014 | Sum. Reduccion BB, HD, D=600x150 mm, PN25 | u | 4 | 646.8 | 2587.2 | 0.03% | 0% | 0%
001.002.003.001.002.001.002 | 515015 | Sum. Tee BB HD, D=150 mm, PN25 | u | 4 | 120.48 | 481.92 | 0.01% | 0% | 0%
001.002.003.001.002.001.003 | 515016 | Sum. Codo 90° BB HD D=150 mm, PN25 | u | 8 | 73.68 | 589.44 | 0.01% | 0% | 0%
001.002.003.001.002.001.004 | 515017 | Sum. Valvula Esferica D=150 mm, BB, PN25 | u | 8 | 456 | 3648 | 0.04% | 0% | 0%
001.002.003.001.002.001.005 | 515018 | Sum. Valvula Aire Combinado Cuerpo Compuesto D=6",Orif. 1",V.aire 4", PN25 | u | 8 | 2652 | 21216 | 0.23% | 0% | 0%
001.002.003.001.002.002 |  | VAC (4-4-1) - Ø=1400 - (7 Unidades) |  |  |  | 44637.6
001.002.003.001.002.002.001 | 515014 | Sum. Reduccion BB, HD, D=600x150 mm, PN25 | u | 7 | 646.8 | 4527.6 | 0.05% | 0% | 0%
001.002.003.001.002.002.002 | 515015 | Sum. Tee BB HD, D=150 mm, PN25 | u | 7 | 120.48 | 843.36 | 0.01% | 0% | 0%
001.002.003.001.002.002.003 | 515016 | Sum. Codo 90° BB HD D=150 mm, PN25 | u | 14 | 73.68 | 1031.52 | 0.01% | 0% | 0%
001.002.003.001.002.002.004 | 515019 | Sum. Placa Reductora HD, D= 150x100 mm PN25 | u | 14 | 56.28 | 787.92 | 0.01% | 0% | 0%
001.002.003.001.002.002.005 | 515020 | Sum. Valvula Esferica D=100 mm BB, PN25 | u | 14 | 221.16 | 3096.24 | 0.03% | 0% | 0%
001.002.003.001.002.002.006 | 515021 | Sum. Valvula Aire Combinado Cuerpo Compuesto D=4",Orif. 1",V.aire 4", PN25 | u | 14 | 2453.64 | 34350.96 | 0.38% | 0% | 0%
001.002.003.002 |  | VÁLVULAS DE VACIADO |  |  |  | 8093.47
001.002.003.002.001 |  | OBRA CIVIL CÁMARAS DE VÁLVULAS |  |  |  | 163.39
001.002.003.002.001.001 | 540630 | Sum,-Ins, Tapa Hierro Ductil 720 x 700mm | u | 1 | 163.39 | 163.39 | 0% | 8.2% | 0%
001.002.003.002.002 |  | SUMINISTRO TUBERÍAS Y ACCESORIOS |  |  |  | 7930.08
001.002.003.002.002.001 | 515022 | Sum. Tee Reducc. STD HD, D=1400x300 mm Brida PN25 | u | 1 | 5692.8 | 5692.8 | 0.06% | 0% | 0%
001.002.003.002.002.002 | 515023 | Sum. Junta de Desmontaje HD, BB, D=300 mm, PN25 | u | 1 | 670.8 | 670.8 | 0.01% | 0% | 0%
001.002.003.002.002.003 | 515024 | Sum. Reducción BB HD, D=300x200 mm, PN25 | u | 2 | 197.52 | 395.04 | 0% | 0% | 0%
001.002.003.002.002.004 | 515025 | Sum. Tramo Corto HD, BB, D=200 mm | kg | 122 | 2.7 | 329.4 | 0% | 0% | 0%
001.002.003.002.002.005 | 515029 | Sum. Valvula Esferica D=200mm, BB, PN25 | u | 1 | 765.24 | 765.24 | 0.01% | 0% | 0%
001.002.003.002.002.006 | 515026 | Sum. Adaptador HD STD/Brida DN 200 mm PN25 | u | 1 | 76.8 | 76.8 | 0% | 0% | 0%
001.003 |  | REPOSICIÓN DE INFRAESTRUCTURA VIAL |  |  |  | 177704.25
001.003.001 |  | INFRAESTRUCTURA VIAL |  |  |  | 177704.25
001.003.001.001 |  | REHABILITACIÓN VÍAS LASTRE |  |  |  | 170207.25
001.003.001.001.001 | 535199 | Material de Reposicion Subbase clase 2 (Incluye esponjamiento) | m3 | 2025 | 19.2 | 38880 | 0.43% | 100% | 0.43%
001.003.001.001.002 | 535200 | Material de Reposicion (Incluye esponjamiento) | m3 | 2025 | 9.22 | 18670.5 | 0.21% | 100% | 0.21%
001.003.001.001.003 | 535248 | Suministro Material de Lastre para vias (Incluye esponjamiento) | m3 | 9450 | 9.22 | 87129 | 0.96% | 100% | 0.96%
001.003.001.001.004 | 535172 | Conformacion y Composicion de calzada | m2 | 25275 | 1.01 | 25527.75 | 0.28% | 51.43% | 0.15%
001.003.001.002 |  | CORTE, ROTURA Y REPOSICIÓN DE ASFALTO |  |  |  | 7497
001.003.001.002.001 | 530003 | Reposición calzada de asfalto | m3 | 29.4 | 210.5 | 6188.7 | 0.07% | 93.78% | 0.06%
001.003.001.002.002 | 530029 | Corte de calzada de asfalto | m | 210 | 1.55 | 325.5 | 0% | 100% | 0%
001.003.001.002.003 | 530006 | Rotura de asfalto, espesor 2" | m2 | 420 | 2.34 | 982.8 | 0.01% | 50.77% | 0.01%
001.004 |  | REHABILITACIÓN DEL CANAL MACHÁNGARA |  |  |  | 2919086.31
001.004.001 |  | OBRA CIVIL |  |  |  | 722817.43
001.004.001.001 | 522039 | Replanteo mayor a 1.0 km. | km | 17 | 436.26 | 7416.42 | 0.08% | 83.5% | 0.07%
001.004.001.002 | 502002 | Excavación a mano en Suelo sin clasificar, Profundidad entre 0 y 2 m | m3 | 156 | 8.66 | 1350.96 | 0.01% | 100% | 0.01%
001.004.001.003 | 502003 | Excavación a mano en Suelo sin clasificar, Profundidad entre 2 y 4 m | m3 | 23 | 9.96 | 229.08 | 0% | 100% | 0%
001.004.001.004 | 503001 | Excavación mecanica en suelo sin clasificar de 0 a 2 m de profundidad, | m3 | 3622 | 2.63 | 9525.86 | 0.11% | 26.94% | 0.03%
001.004.001.005 | 503016 | Excavación mecanica en suelo sin clasificar de 2 a 4 m de profundidad, | m3 | 523 | 2.8 | 1464.4 | 0.02% | 27.04% | 0%
001.004.001.006 | 522001 | Abatimiento del nivel freatico | Hora | 63 | 6.64 | 418.32 | 0% | 80.47% | 0%
001.004.001.007 | 520002 | Desbroce y limpieza | m2 | 1532 | 1.56 | 2389.92 | 0.03% | 100% | 0.03%
001.004.001.008 | 535200 | Material de Reposicion (Incluye esponjamiento) | m3 | 11530.45 | 9.22 | 106310.749 | 1.18% | 100% | 1.18%
001.004.001.009 | 535912 | Material de Reposicion Base clase 2 (Incluye esponjamiento) | m3 | 2562.32 | 23.04 | 59035.8528 | 0.65% | 100% | 0.65%
001.004.001.010 | 535172 | Conformacion y Composicion de calzada | m2 | 109725 | 1.01 | 110822.25 | 1.23% | 51.43% | 0.63%
001.004.001.011 | 513002 | Transporte de material hasta 5km | m3 | 28082.31 | 2.02 | 56726.2662 | 0.63% | 70.71% | 0.44%
001.004.001.012 | 513003 | Cargada de Material a maquina | m3 | 28082.31 | 1.03 | 28924.7793 | 0.32% | 16.28% | 0.05%
001.004.001.013 | 513005 | Transporte de materiales más de 5 km | Tn-km | 2705.04 | 0.36 | 973.8144 | 0.01% | 54% | 0.01%
001.004.001.014 | 535569 | Suministro y colocacion de material granular (Grava) | m3 | 10614.61 | 19.97 | 211973.7617 | 2.35% | 100% | 2.35%
001.004.001.015 | 540104 | Drenes tubería PVC D=110 mm | m | 20900 | 5.35 | 111815 | 1.24% | 100% | 1.24%
001.004.001.016 | 506052 | Colocación Bordillo prefabricado de Hormigón (25 x 8 x 100 cm). Color gris | m | 24000 | 0.56 | 13440 | 0.15% | 100% | 0.15%
001.004.002 |  | SUMINISTRO E INSTALACIÓN DE TUBERÍAS |  |  |  | 1456845.83
001.004.002.001 | 509083 | Colocacion Tuberia PVC Alcant. D=1245 mm | m | 3500 | 6.08 | 21280 | 0.24% | 100% | 0.24%
001.004.002.002 | 535774 | Sum, Tuberia PVC para Alcant, U/E D=1245 mm serie 3 Tipo A2. | m | 3500 | 274.13 | 959455 | 10.61% | 100% | 10.61%
001.004.002.003 | 509111 | Colocacion Tuberia PVC Alcant. D=875 mm | m | 1450 | 4.03 | 5843.5 | 0.06% | 100% | 0.06%
001.004.002.004 | 535044 | Sum, Tuberia PVC para Alcant, U/E D=875 mm serie 5. Tipo B. | m | 1450 | 81.96 | 118842 | 1.31% | 100% | 1.31%
001.004.002.005 | 509061 | Colocacion Tuberia PVC Alcant. D=650 mm | m | 3200 | 2.48 | 7936 | 0.09% | 100% | 0.09%
001.004.002.006 | 509060 | Colocacion Tuberia PVC Alcant. D=540 mm | m | 620 | 2.2 | 1364 | 0.02% | 100% | 0.02%
001.004.002.007 | 509035 | Colocacion Tuberia PVC Alcant. D=440 mm | m | 1680 | 1.79 | 3007.2 | 0.03% | 100% | 0.03%
001.004.002.008 | 535251 | Sum, Tuberia PVC para Alcant, U/E D=650 mm serie 5. Tipo B. | m | 3200 | 50.4 | 161280 | 1.78% | 100% | 1.78%
001.004.002.009 | 535250 | Sum, Tuberia PVC para Alcant, U/E D=540 mm serie 5. Tipo B. | m | 620 | 32.76 | 20311.2 | 0.22% | 100% | 0.22%
001.004.002.010 | 535100 | Sum, Tuberia PVC para Alcant, U/E D=440 mm serie 5, Tipo B | m | 1680 | 20.58 | 34574.4 | 0.38% | 100% | 0.38%
001.004.002.011 | 509118 | Colocacion Acc PVC U/E sin anclajes, D=630 mm | u | 20 | 43.56 | 871.2 | 0.01% | 100% | 0.01%
001.004.002.012 | 509117 | Colocacion Acc PVC U/E sin anclajes, D=500 mm | u | 5 | 34.85 | 174.25 | 0% | 100% | 0%
001.004.002.013 | 509028 | Colocacion Acc PVC U/E sin anclajes, D=400 mm | u | 8 | 30.5 | 244 | 0% | 100% | 0%
001.004.002.014 | 509010 | Sum, Codo PVC R/L D=600 mm 45° | u | 2 | 479.22 | 958.44 | 0.01% | 100% | 0.01%
001.004.002.015 | 509011 | Sum, Codo PVC R/L D=600 mm 22.5° | u | 49 | 479.22 | 23481.78 | 0.26% | 100% | 0.26%
001.004.002.016 | 509012 | Sum, Codo PVC R/L D=600 mm 11.25° | u | 126 | 445 | 56070 | 0.62% | 100% | 0.62%
001.004.002.017 | 509013 | Sum, Codo PVC R/L D=500 mm 45° | u | 1 | 470.4 | 470.4 | 0.01% | 100% | 0.01%
001.004.002.018 | 509014 | Sum, Codo PVC R/L D=500 mm 22.5° | u | 16 | 470.4 | 7526.4 | 0.08% | 100% | 0.08%
001.004.002.019 | 509015 | Sum, Codo PVC R/L D=500 mm 11.25° | u | 29 | 436.8 | 12667.2 | 0.14% | 100% | 0.14%
001.004.002.020 | 509016 | Sum, Codo PVC R/L D=400 mm 45° | u | 1 | 249.9 | 249.9 | 0% | 100% | 0%
001.004.002.021 | 509017 | Sum, Codo PVC R/L D=400 mm 22.5° | u | 30 | 235.2 | 7056 | 0.08% | 100% | 0.08%
001.004.002.022 | 509018 | Sum, Codo PVC R/L D=400 mm 11.25° | u | 59 | 223.44 | 13182.96 | 0.15% | 100% | 0.15%
001.004.003 |  | ADECUACIONES A TOMAS EXISTENTES Y CÁMARAS DE INSPECCIÓN |  |  |  | 739423.05
001.004.003.001 | 506011 | Hormigón Simple 140 Kg/cm2 | m3 | 56.25 | 116.29 | 6541.3125 | 0.07% | 93.19% | 0.07%
001.004.003.002 | 501003 | Encofrado Recto | m2 | 11960 | 12.58 | 150456.8 | 1.66% | 96.39% | 1.6%
001.004.003.003 | 506008 | Hormigón Simple 280 Kg/cm2 | m3 | 281.25 | 149.33 | 41999.0625 | 0.46% | 92.89% | 0.43%
001.004.003.004 | 506003 | Hormigón Simple 210 Kg/cm2 | m3 | 1462.5 | 140.69 | 205759.125 | 2.28% | 92.45% | 2.1%
001.004.003.005 | 516001 | Acero de Refuerzo (Incluye corte y doblado) | Kg | 87750 | 2.05 | 179887.5 | 1.99% | 100% | 1.99%
001.004.003.006 | 506029 | Losa pretensada | m2 | 580 | 164.98 | 95688.4 | 1.06% | 100% | 1.06%
001.004.003.007 | 516011 | Escalones en Cámaras y cajones | u | 1250 | 6.8 | 8500 | 0.09% | 100% | 0.09%
001.004.003.008 | 508001 | Replantillo de Piedra, e=15 cm | m2 | 1125 | 7.57 | 8516.25 | 0.09% | 100% | 0.09%
001.004.003.009 | 535169 | Sum, Tapa de hormigon D=700 mm, con platina perimetral | u | 250 | 48 | 12000 | 0.13% | 100% | 0.13%
001.004.003.010 | 535076 | Sum, Brocal prefabricado (Segun especif. ETAPA) | u | 250 | 48 | 12000 | 0.13% | 100% | 0.13%
001.004.003.011 | 535862 | Sum, Tramo corto HF BB D=200 mm L=0.60 m | u | 20 | 260.03 | 5200.6 | 0.06% | 0% | 0%
001.004.003.012 | 510014 | Colocacion Acc HF,HG,HD,AL sin anclajes, D=200 mm | u | 20 | 16.82 | 336.4 | 0% | 100% | 0%
001.004.003.013 | 509005 | Colocacion Tuberia PVC U/E D=200 mm | m | 180 | 0.98 | 176.4 | 0% | 100% | 0%
001.004.003.014 | 540068 | Sum, Tuberia PVC U/E 1,00 MPA - 200 mm | m | 180 | 12.6 | 2268 | 0.03% | 100% | 0.03%
001.004.003.015 | 509024 | Colocacion Acc PVC U/E sin anclajes, D=200 mm | u | 40 | 14.81 | 592.4 | 0.01% | 100% | 0.01%
001.004.003.016 | 535220 | Sum, Union de Reparacion PVC U/E D=200 mm | u | 40 | 70.24 | 2809.6 | 0.03% | 100% | 0.03%
001.004.003.017 | 510005 | Colocacion Valvulas HF y bronce, D=200 mm sin anclajes | u | 20 | 16.56 | 331.2 | 0% | 100% | 0%
001.004.003.018 | 535600 | Sum, Valvula HF D=200 mm | u | 20 | 318 | 6360 | 0.07% | 0% | 0%
001.005 |  | PLAN DE MANEJO SOCIO AMBIENTAL |  |  |  | 314347
001.005.001 |  | PLAN AMBIENTAL DE CONTROL DE OBRAS |  |  |  | 113737
001.005.001.001 | 551018 | Paso peatonal | m | 500 | 36.73 | 18365 | 0.2% | 97.55% | 0.2%
001.005.001.002 | 551021 | Bermas de contención y control de sedimentos | m | 2000 | 6.66 | 13320 | 0.15% | 100% | 0.15%
001.005.001.003 | 540707 | Desvio de Cauce | Hora | 300 | 44.32 | 13296 | 0.15% | 10.64% | 0.02%
001.005.001.004 | 540708 | Sum,-Ins, Muro de Gaviones (incluye piedra) | m3 | 400 | 81.89 | 32756 | 0.36% | 100% | 0.36%
001.005.001.005 | 551025 | Compensación por afección a sembríos, especies arbóreas a los predios por los que se atraviesa | global | 1 | 36000 | 36000 | 0.4% | 100% | 0.4%
001.005.002 |  | RECUPERACIÓN DE ÁREAS INTERVENIDAS |  |  |  | 50799.52
001.005.002.001 | 550030 | Revegetacion con especies arbustivas | ha | 9.2 | 2055.6 | 18911.52 | 0.21% | 100% | 0.21%
001.005.002.002 | 551024 | Suministro e Instalación de plástico | m2 | 96000 | 0.13 | 12480 | 0.14% | 100% | 0.14%
001.005.002.003 | 550029 | Suministro y Siembra de especie arbustiva 1.5 - 2m alto | u | 1600 | 12.13 | 19408 | 0.21% | 100% | 0.21%
001.005.003 |  | SEÑALIZACIÓN Y MEDIDAS DE SEGURIDAD PARA TRABAJOS EN VÍAS |  |  |  | 149810.48
001.005.003.001 | 593001 | Suministro e Instalación de Letrero Informativo (3.00 x 1.80 m) | u | 4 | 1162.97 | 4651.88 | 0.05% | 99.18% | 0.05%
001.005.003.002 | 593013 | Suministro e Instalación de Cinta | m | 36168 | 0.34 | 12297.12 | 0.14% | 100% | 0.14%
001.005.003.003 | 593031 | Suministro e Instalación de Malla de seguridad (2 usos) | m | 60000 | 1.16 | 69600 | 0.77% | 100% | 0.77%
001.005.003.004 | 593015 | Suministro e Instalación de Poste Delineador (Cinco usos) | u | 3000 | 3.6 | 10800 | 0.12% | 99.5% | 0.12%
001.005.003.005 | 593039 | Suministro e Instalación de Señales A0019 (1 uso) | u | 64 | 238.24 | 15247.36 | 0.17% | 100% | 0.17%
001.005.003.006 | 593035 | Suministro e Instalación de Letrero Informativo en lona | m2 | 300 | 91.87 | 27561 | 0.3% | 100% | 0.3%
001.005.003.007 | 593056 | Suministro e Instalación de Valla metálica Informativa (con logotipo de ETAPA) | u | 32 | 301.66 | 9653.12 | 0.11% | 100% | 0.11%
002 |  | INTERCEPTOR SANITARIO XIII (RIO MACHANGARA) |  |  |  | 1134229.32
002.001 |  | ACTIVIDADES PRELIMINARES |  |  |  | 6581.47
002.001.001 | 522039 | Replanteo mayor a 1.0 km. | km | 5.64 | 436.26 | 2460.5064 | 0.03% | 83.5% | 0.02%
002.001.002 | 520002 | Desbroce y limpieza | m2 | 1564 | 1.56 | 2439.84 | 0.03% | 100% | 0.03%
002.001.003 | 520010 | Desbrose | m2 | 2128 | 0.79 | 1681.12 | 0.02% | 100% | 0.02%
002.002 |  | MOVIMIENTO DE TIERRAS |  |  |  | 642035.21
002.002.001 | 502002 | Excavación a mano en Suelo sin clasificar, Profundidad entre 0 y 2 m | m3 | 1072.09 | 8.66 | 9284.2994 | 0.1% | 100% | 0.1%
002.002.002 | 502003 | Excavación a mano en Suelo sin clasificar, Profundidad entre 2 y 4 m | m3 | 383.73 | 9.96 | 3821.9508 | 0.04% | 100% | 0.04%
002.002.003 | 502004 | Excavación a mano en Suelo sin clasificar, Profundidad entre 4 y 6 m | m3 | 120 | 16.2 | 1944 | 0.02% | 100% | 0.02%
002.002.004 | 502007 | Excavación a mano en Terreno Conglomerado, Profundidad entre 0 y 2 m | m3 | 714.73 | 9.53 | 6811.3769 | 0.08% | 100% | 0.08%
002.002.005 | 502008 | Excavación a mano en Terreno Conglomerado, Profundidad entre 2 y 4 m | m3 | 255.82 | 10.04 | 2568.4328 | 0.03% | 100% | 0.03%
002.002.006 | 502009 | Excavación a mano en Terreno Conglomerado, Profundidad entre 4 y 6 m | m3 | 120 | 19.06 | 2287.2 | 0.03% | 100% | 0.03%
002.002.007 | 503001 | Excavación mecanica en suelo sin clasificar de 0 a 2 m de profundidad, | m3 | 8040.67 | 2.63 | 21146.9621 | 0.23% | 26.94% | 0.06%
002.002.008 | 503016 | Excavación mecanica en suelo sin clasificar de 2 a 4 m de profundidad, | m3 | 2877.91 | 2.8 | 8058.148 | 0.09% | 27.04% | 0.02%
002.002.009 | 503004 | Excavación mecanica en suelo sin clasificar de 4 a 6 m de profundidad, | m3 | 210.18 | 2.96 | 622.1328 | 0.01% | 27.13% | 0%
002.002.010 | 503002 | Excavación mecanica en suelo conglomerado de 0 a 2 m de profundidad, | m3 | 5146.03 | 3.62 | 18628.6286 | 0.21% | 27.15% | 0.06%
002.002.011 | 503014 | Excavación mecanica en suelo conglomerado de 2 a 4 m de profundidad, | m3 | 1841.87 | 4.28 | 7883.2036 | 0.09% | 27.17% | 0.02%
002.002.012 | 503006 | Excavación mecanica en suelo conglomerado de 4 a 6 m de profundidad, | m3 | 206.52 | 5.28 | 1090.4256 | 0.01% | 27.27% | 0%
002.002.013 | 503010 | Excavación mecanica en roca de 0 a 2 m, de profundidad, | m3 | 2412.2 | 22.5 | 54274.5 | 0.6% | 64.16% | 0.39%
002.002.014 | 503011 | Excavación mecanica en roca de 2 a 4 m, de profundidad, | m3 | 863.38 | 23.24 | 20064.9512 | 0.22% | 62.98% | 0.14%
002.002.015 | 503013 | Excavación mecanica en roca de 4 a 6 m, de profundidad, | m3 | 203.06 | 23.98 | 4869.3788 | 0.05% | 61.86% | 0.03%
002.002.016 | 503003 | Excavación mecanica en suelo de alta consolidación de 0 a 2 m de profundidad, | m3 | 482.44 | 13.56 | 6541.8864 | 0.07% | 24.78% | 0.02%
002.002.017 | 503015 | Excavación mecanica en suelo de alta consolidación de 2 a 4 m de profundidad, | m3 | 172.68 | 15.34 | 2648.9112 | 0.03% | 24.88% | 0.01%
002.002.018 | 503008 | Excavación mecanica en suelo de alta consolidación de 4 a 6 m de profundidad, | m3 | 52 | 17.1 | 889.2 | 0.01% | 24.91% | 0%
002.002.019 | 503018 | Rotura de roca con mortero expansivo incluye perforacion | m3 | 284.5 | 48.55 | 13812.475 | 0.15% | 18.51% | 0.03%
002.002.020 | 514004 | Relleno compactado | m3 | 19258.05 | 3.13 | 60277.6965 | 0.67% | 95.4% | 0.64%
002.002.021 | 514006 | Relleno compactado a mano | m3 | 1462.01 | 5.27 | 7704.7927 | 0.09% | 100% | 0.09%
002.002.022 | 514001 | Tapado de zanjas con maquina | m3 | 1310.03 | 1.66 | 2174.6498 | 0.02% | 42.03% | 0.01%
002.002.023 | 540121 | Tapado manual de zanjas | m3 | 2436.68 | 4.45 | 10843.226 | 0.12% | 100% | 0.12%
002.002.024 | 535200 | Material de Reposicion (Incluye esponjamiento) | m3 | 16183.38 | 9.22 | 149210.7636 | 1.65% | 100% | 1.65%
002.002.025 | 535199 | Material de Reposicion Subbase clase 2 (Incluye esponjamiento) | m3 | 1210.83 | 19.2 | 23247.936 | 0.26% | 100% | 0.26%
002.002.026 | 535569 | Suministro y colocacion de material granular (Grava) | m3 | 1820 | 19.97 | 36345.4 | 0.4% | 100% | 0.4%
002.002.027 | 513001 | Cargada de material a mano | m3 | 1643.6 | 7.7 | 12655.72 | 0.14% | 100% | 0.14%
002.002.028 | 513003 | Cargada de Material a maquina | m3 | 23334.73 | 1.03 | 24034.7719 | 0.27% | 16.28% | 0.04%
002.002.029 | 513002 | Transporte de material hasta 5km | m3 | 24978.47 | 2.02 | 50456.5094 | 0.56% | 70.71% | 0.39%
002.002.030 | 513004 | Transporte de materiales más de 5 Km | m3-km | 249784.7 | 0.18 | 44961.246 | 0.5% | 52% | 0.26%
002.002.031 | 522001 | Abatimiento del nivel freatico | Hora | 720 | 6.64 | 4780.8 | 0.05% | 80.47% | 0.04%
002.002.032 | 523001 | Entibado Continuo | m2 | 1409.59 | 11.38 | 16041.1342 | 0.18% | 96.01% | 0.17%
002.002.033 | 523002 | Entibado Discontinuo | m2 | 1669.32 | 7.22 | 12052.4904 | 0.13% | 100% | 0.13%
002.003 |  | SUMINISTRO-INSTALACION TUBERIA PVC |  |  |  | 92963.99
002.003.001 | 535779 | Sum, Tuberia PVC para Alcant, U/E D=315 mm serie 5. Tipo B. | m | 3476 | 11.52 | 40043.52 | 0.44% | 100% | 0.44%
002.003.002 | 535780 | Sum, Tuberia PVC para Alcant, U/E D=400 mm serie 5. Tipo B. | m | 482 | 19.96 | 9620.72 | 0.11% | 100% | 0.11%
002.003.003 | 535100 | Sum, Tuberia PVC para Alcant, U/E D=440 mm serie 5, Tipo B | m | 1683 | 20.58 | 34636.14 | 0.38% | 100% | 0.38%
002.003.004 | 509077 | Colocacion Tuberia PVC Alcant. D=315 mm | m | 3476 | 1.39 | 4831.64 | 0.05% | 100% | 0.05%
002.003.005 | 509034 | Colocacion Tuberia PVC Alcant. D=400 mm | m | 482 | 1.7 | 819.4 | 0.01% | 100% | 0.01%
002.003.006 | 509035 | Colocacion Tuberia PVC Alcant. D=440 mm | m | 1683 | 1.79 | 3012.57 | 0.03% | 100% | 0.03%
002.004 |  | POZOS DE REVISION |  |  |  | 45079.02
002.004.001 | 534007 | Pozo de revision de h=0 a 1,5 m, Tapa y Brocal tipo A | u | 1 | 280.69 | 280.69 | 0% | 97.32% | 0%
002.004.002 | 534006 | Pozo de revision de h=0 a 2,0 m, Tapa y Brocal tipo A | u | 1 | 330.73 | 330.73 | 0% | 96.95% | 0%
002.004.003 | 534001 | Pozo de revision de h=0 a 2,5 m, Tapa y Brocal tipo A | u | 1 | 395.4 | 395.4 | 0% | 96.79% | 0%
002.004.004 | 534002 | Pozo de revision de h=0 a 3,0 m, Tapa y Brocal tipo A | u | 43 | 456.32 | 19621.76 | 0.22% | 96.63% | 0.21%
002.004.005 | 534003 | Pozo de revision de h=0 a 3,5 m, Tapa y Brocal tipo A | u | 29 | 529.73 | 15362.17 | 0.17% | 96.6% | 0.16%
002.004.006 | 534004 | Pozo de revision de h=0 a 4,0 m, Tapa y Brocal tipo A | u | 10 | 604.37 | 6043.7 | 0.07% | 96.59% | 0.06%
002.004.007 | 534005 | Pozo de revision de h=0 a 4,5 m, Tapa y Brocal tipo A | u | 2 | 688.01 | 1376.02 | 0.02% | 96.62% | 0.01%
002.004.008 | 534008 | Pozo de revision de h=0 a 5,0 m, Tapa y Brocal tipo A | u | 1 | 782.99 | 782.99 | 0.01% | 96.69% | 0.01%
002.004.009 | 534009 | Pozo de revision de h=0 a 5,5 m, Tapa y Brocal tipo A | u | 1 | 885.56 | 885.56 | 0.01% | 96.76% | 0.01%
002.005 |  | POZOS DE HORMIGON ARMADO (2 UNIDADES) ENTRE POZOS 2.41 Y 1.42 CRUCE RIO MACHANGARA |  |  |  | 5888.46
002.005.001 | 508002 | Replantillo de Piedra, e=20 cm | m2 | 5.12 | 8.72 | 44.6464 | 0% | 100% | 0%
002.005.002 | 506011 | Hormigón Simple 140 Kg/cm2 | m3 | 0.36 | 116.29 | 41.8644 | 0% | 93.19% | 0%
002.005.003 | 501003 | Encofrado Recto | m2 | 91.14 | 12.58 | 1146.5412 | 0.01% | 96.39% | 0.01%
002.005.004 | 516001 | Acero de Refuerzo (Incluye corte y doblado) | Kg | 1149.99 | 2.05 | 2357.4795 | 0.03% | 100% | 0.03%
002.005.005 | 506003 | Hormigón Simple 210 Kg/cm2 | m3 | 10.26 | 140.69 | 1443.4794 | 0.02% | 92.45% | 0.01%
002.005.006 | 506002 | Hormigón Simple 180 Kg/cm2 | m3 | 0.5 | 134.66 | 67.33 | 0% | 93.04% | 0%
002.005.007 | 535075 | Sum, Tapa de hormigon D=600 mm, con platina perimetral | u | 2 | 48 | 96 | 0% | 100% | 0%
002.005.008 | 535076 | Sum, Brocal prefabricado (Segun especif. ETAPA) | u | 2 | 48 | 96 | 0% | 100% | 0%
002.005.009 | 540184 | Ins, de brocal y tapa (pozo de revision) | u | 2 | 5.56 | 11.12 | 0% | 100% | 0%
002.005.010 | 535598 | Sum, Anillo prefabricado 0,20 m | u | 10 | 30 | 300 | 0% | 100% | 0%
002.005.011 | 540368 | Ins, de Anillo prefabricado (pozo de revision) | u | 10 | 4.4 | 44 | 0% | 100% | 0%
002.005.012 | 535651 | Sum, Cono prefabricado HS 1.00 m (Transición) | u | 2 | 120 | 240 | 0% | 100% | 0%
002.006 |  | POZOS DERIVADOR DE CAUDALES (4 UNIDADES) |  |  |  | 28697.92
002.006.001 | 508002 | Replantillo de Piedra, e=20 cm | m2 | 5.76 | 8.72 | 50.2272 | 0% | 100% | 0%
002.006.002 | 501003 | Encofrado Recto | m2 | 119.38 | 12.58 | 1501.8004 | 0.02% | 96.39% | 0.02%
002.006.003 | 516001 | Acero de Refuerzo (Incluye corte y doblado) | Kg | 1239.35 | 2.05 | 2540.6675 | 0.03% | 100% | 0.03%
002.006.004 | 506008 | Hormigón Simple 280 Kg/cm2 | m3 | 13.04 | 149.33 | 1947.2632 | 0.02% | 92.89% | 0.02%
002.006.005 | 506001 | Hormigon Ciclopeo 60% HS y 40% piedra | m3 | 1.31 | 109.1 | 142.921 | 0% | 94.16% | 0%
002.006.006 | 516011 | Escalones en Cámaras y cajones | u | 24 | 6.8 | 163.2 | 0% | 100% | 0%
002.006.007 | 540184 | Ins, de brocal y tapa (pozo de revision) | u | 4 | 5.56 | 22.24 | 0% | 100% | 0%
002.006.008 | 535076 | Sum, Brocal prefabricado (Segun especif. ETAPA) | u | 4 | 48 | 192 | 0% | 100% | 0%
002.006.009 | 535077 | Sum, Tapa de hormigon D=700 mm (Segun especif. ETAPA, trafico) | u | 4 | 48 | 192 | 0% | 100% | 0%
002.006.010 | 540368 | Ins, de Anillo prefabricado (pozo de revision) | u | 24 | 4.4 | 105.6 | 0% | 100% | 0%
002.006.011 | 535651 | Sum, Cono prefabricado HS 1.00 m (Transición) | u | 4 | 120 | 480 | 0.01% | 100% | 0.01%
002.006.012 | 535598 | Sum, Anillo prefabricado 0,20 m | u | 24 | 30 | 720 | 0.01% | 100% | 0.01%
002.006.013 | 535004 | Sum, Tubo de hormigon D=400 mm, Clase 1 | m | 400 | 18 | 7200 | 0.08% | 100% | 0.08%
002.006.014 | 535006 | Sum, Tubo de hormigon D=600 mm, Clase 1 | m | 400 | 33.6 | 13440 | 0.15% | 100% | 0.15%
002.007 |  | PASOS SUBFLUVIALES |  |  |  | 49011.23
002.007.001 | 530016 | Demolicion de Estructuras de hormigon | m3 | 12 | 71.23 | 854.76 | 0.01% | 100% | 0.01%
002.007.002 | 501003 | Encofrado Recto | m2 | 292.5 | 12.58 | 3679.65 | 0.04% | 96.39% | 0.04%
002.007.003 | 506003 | Hormigón Simple 210 Kg/cm2 | m3 | 38.51 | 140.69 | 5417.9719 | 0.06% | 92.45% | 0.06%
002.007.004 | 505002 | Mamposteria de Piedra con mortero 1:3 | m3 | 25 | 100.61 | 2515.25 | 0.03% | 100% | 0.03%
002.007.005 | 516001 | Acero de Refuerzo (Incluye corte y doblado) | Kg | 1620 | 2.05 | 3321 | 0.04% | 100% | 0.04%
002.007.006 | 540707 | Desvio de Cauce | Hora | 168 | 44.32 | 7445.76 | 0.08% | 10.64% | 0.01%
002.007.007 | 535189 | Sum, Tuberia PVC U/E 1,00 MPA - 315 mm | m | 65 | 35.18 | 2286.7 | 0.03% | 100% | 0.03%
002.007.008 | 535296 | Sum, Tuberia PVC U/E 1.00 MPA - 400 mm | m | 220 | 69.9 | 15378 | 0.17% | 100% | 0.17%
002.007.009 | 509007 | Colocacion Tuberia PVC U/E D=315 mm | m | 65 | 2.94 | 191.1 | 0% | 100% | 0%
002.007.010 | 509009 | Colocacion Tuberia PVC U/E D=400 mm | m | 220 | 7.52 | 1654.4 | 0.02% | 100% | 0.02%
002.007.011 | 535297 | Sum, Codo PVC U/E R/L D=400 mm 45 grad. | u | 4 | 599.76 | 2399.04 | 0.03% | 100% | 0.03%
002.007.012 | 535298 | Sum, Codo PVC U/E R/L D=400 mm 22.5 grad. | u | 4 | 564.48 | 2257.92 | 0.02% | 100% | 0.02%
002.007.013 | 535007 | Sum, Codo PVC U/E R/L D=315 mm 22.5 grad. | u | 4 | 174.16 | 696.64 | 0.01% | 100% | 0.01%
002.007.014 | 535009 | Sum, Codo PVC U/E R/L D=315 mm 45 grad. | u | 4 | 123.68 | 494.72 | 0.01% | 100% | 0.01%
002.007.015 | 509026 | Colocacion Acc PVC U/E sin anclajes, D=315 mm | u | 8 | 21.79 | 174.32 | 0% | 100% | 0%
002.007.016 | 509028 | Colocacion Acc PVC U/E sin anclajes, D=400 mm | u | 8 | 30.5 | 244 | 0% | 100% | 0%
002.008 |  | CORTE, ROTURA Y REPOSICION DE PAVIMENTOS Y VEREDAS |  |  |  | 12010
002.008.001 | 530026 | Corte de Hormigón de veredas | m | 50 | 1.46 | 73 | 0% | 100% | 0%
002.008.002 | 530012 | Rotura de vereda (Incluye retiro de replantillo de piedra) | m2 | 120 | 8.66 | 1039.2 | 0.01% | 100% | 0.01%
002.008.003 | 508001 | Replantillo de Piedra, e=15 cm | m2 | 120 | 7.57 | 908.4 | 0.01% | 100% | 0.01%
002.008.004 | 506016 | Bordillo incorporado de 10x30 cm, f´c = 180kg/cm2 | m | 80 | 8.98 | 718.4 | 0.01% | 93.35% | 0.01%
002.008.005 | 530007 | Reposición de vereda, con replantillo de 15 cm, Losa e=7 cm | m2 | 100 | 21.78 | 2178 | 0.02% | 96.59% | 0.02%
002.008.006 | 530029 | Corte de calzada de asfalto | m | 200 | 1.55 | 310 | 0% | 100% | 0%
002.008.007 | 530006 | Rotura de asfalto, espesor 2" | m2 | 200 | 2.34 | 468 | 0.01% | 50.77% | 0%
002.008.008 | 530003 | Reposición calzada de asfalto | m3 | 30 | 210.5 | 6315 | 0.07% | 93.78% | 0.07%
002.009 |  | CAMINERAS |  |  |  | 79410.96
002.009.001 | 502002 | Excavación a mano en Suelo sin clasificar, Profundidad entre 0 y 2 m | m3 | 1216 | 8.66 | 10530.56 | 0.12% | 100% | 0.12%
002.009.002 | 514005 | Relleno compactado para conformacion de plataformas | m3 | 190 | 4.36 | 828.4 | 0.01% | 80.99% | 0.01%
002.009.003 | 535514 | Material de Lastre | m3 | 1500 | 9.22 | 13830 | 0.15% | 100% | 0.15%
002.009.004 | 506047 | Sum,-Ins, Bordillo prefabricado de Hormigón (25 x 8 x 100 cm). Color gris. | m | 4200 | 12.91 | 54222 | 0.6% | 100% | 0.6%
002.010 |  | PROTECCION ZANJA CON MURO DE GAVIONES |  |  |  | 4422.06
002.010.001 | 540708 | Sum,-Ins, Muro de Gaviones (incluye piedra) | m3 | 54 | 81.89 | 4422.06 | 0.05% | 100% | 0.05%
002.011 |  | CATASTRO |  |  |  | 1608.78
002.011.001 | 580040 | Catastro de alcantarillado | Km | 5.65 | 284.74 | 1608.781 | 0.02% | 89.89% | 0.02%
002.012 |  | ARREGLO DE VIA |  |  |  | 9912
002.012.001 | 535052 | Arreglo de via con equipo pesado | hora | 84 | 118 | 9912 | 0.11% | 49.96% | 0.05%
002.013 |  | PLAN DE MANEJO AMBIENTAL |  |  |  | 156608.22
002.013.001 |  | PLAN AMBIENTAL DE CONTROL DE OBRAS |  |  |  | 34931.6
002.013.001.001 |  | DESBROCE DEL TERRENO |  |  |  | 17164.2
002.013.001.001.001 | 551018 | Paso peatonal | m | 300 | 36.73 | 11019 | 0.12% | 97.55% | 0.12%
002.013.001.001.002 | 551021 | Bermas de contención y control de sedimentos | m | 620 | 6.66 | 4129.2 | 0.05% | 100% | 0.05%
002.013.001.001.003 | 551008 | Trampa de sedimentos | u | 30 | 67.2 | 2016 | 0.02% | 100% | 0.02%
002.013.001.002 |  | ALTERACION TEMPORAL DEL CAUCE |  |  |  | 14517.4
002.013.001.002.001 | 540708 | Sum,-Ins, Muro de Gaviones (incluye piedra) | m3 | 140 | 81.89 | 11464.6 | 0.13% | 100% | 0.13%
002.013.001.002.002 | 543109 | Enrocado de piedra | m3 | 80 | 38.16 | 3052.8 | 0.03% | 84.24% | 0.03%
002.013.001.003 |  | APERTURA DE ZANJA |  |  |  | 3250
002.013.001.003.001 | 551024 | Suministro e Instalación de plástico | m2 | 25000 | 0.13 | 3250 | 0.04% | 100% | 0.04%
002.013.002 |  | RECUPERACION DE AREAS INTERVENIDAS |  |  |  | 95464.9
002.013.002.001 | 540226 | Encespado (con tepe de sitio) | m2 | 4200 | 3.97 | 16674 | 0.18% | 100% | 0.18%
002.013.002.002 | 550029 | Suministro y Siembra de especie arbustiva 1.5 - 2m alto | u | 1250 | 12.13 | 15162.5 | 0.17% | 100% | 0.17%
002.013.002.003 | 535052 | Arreglo de via con equipo pesado | hora | 160 | 118 | 18880 | 0.21% | 49.96% | 0.1%
002.013.002.004 | 535248 | Suministro Material de Lastre para vias (Incluye esponjamiento) | m3 | 280 | 9.22 | 2581.6 | 0.03% | 100% | 0.03%
002.013.002.005 | 551025 | Compensación por afección a sembríos, especies arbóreas a los predios por los que se atraviesa | global | 1 | 36000 | 36000 | 0.4% | 100% | 0.4%
002.013.002.006 | 550030 | Revegetacion con especies arbustivas | ha | 3 | 2055.6 | 6166.8 | 0.07% | 100% | 0.07%
002.013.003 |  | SEÑALIZACIÓN Y MEDIDAS DE SEGURIDAD PARA TRABAJOS EN VIAS |  |  |  | 26211.72
002.013.003.001 | 593001 | Suministro e Instalación de Letrero Informativo (3.00 x 1.80 m) | u | 6 | 1162.97 | 6977.82 | 0.08% | 99.18% | 0.08%
002.013.003.002 | 593002 | Suministro e Instalación de Señales | u | 150 | 41.57 | 6235.5 | 0.07% | 100% | 0.07%
002.013.003.003 | 593031 | Suministro e Instalación de Malla de seguridad (2 usos) | m | 6000 | 1.16 | 6960 | 0.08% | 100% | 0.08%
002.013.003.004 | 593015 | Suministro e Instalación de Poste Delineador (Cinco usos) | u | 200 | 3.6 | 720 | 0.01% | 99.5% | 0.01%
002.013.003.005 | 593013 | Suministro e Instalación de Cinta | m | 12000 | 0.34 | 4080 | 0.05% | 100% | 0.05%
002.013.003.006 | 593016 | Suministro e Instalación de Conos F0003 (5 Usos) | u | 180 | 6.88 | 1238.4 | 0.01% | 100% | 0.01%
SUBTOTAL | [5 empty] | 9038699.09 | 100% |  | 64.94%
IVA |  |  |  |  | 12% | 1084643.89
TOTAL | [5 empty] | 10123342.98
Son: | DIEZ MILLONES CIENTO VEINTE Y TRES MIL TRESCIENTOS CUARENTA Y DOS CON 98/100 DÓLARES

## Analisis (hidden)
INSTITUCIÓN: | #PRO_CONTRATISTA
ANALISIS DE PRECIOS UNITARIOS | [5 empty] | DETERMINACIÓN DEL VAE DEL RUBRO
RUBRO:
#DESCRIPCION |  |  |  | UNIDAD: | #UNIDAD
DETALLE:
EQUIPOS | [5 empty] | Peso Relativo | CPC | NP/EP/ND | VAE (%) | VAE (%)
Descripción | Cantidad | Tarifa | Costo Hora | Rendim. | Total | Elemento (%) | Elemento |  |  | Elemento
#descripcion1 | #CANTIDAD1 | #PRECIO1 | 0 | #RENDIMIENTO1 | #SUBTOTAL1 | #porcentaje1 | #codigocpc1 | #tipocpc1 | #porcentajecpc1 | #totalvaen1
0
Subtotal de Equipo: |  |  |  |  | #total1 |  |  | Subtotal |  | 0%
MANO DE OBRA | [5 empty] | Peso Relativo | CPC | NP/EP/ND | VAE (%) | VAE (%)
Descripción | Cantidad | Jornal / HR | Costo Hora | Rendim. | Total | Elemento (%) | Elemento |  |  | Elemento
#descripcion4 | #cantidad4 | #precio4 | 0 | #rendimiento4 | #subtotal4 | #porcentaje4 | #codigocpc4 | #tipocpc4 | #porcentajecpc4 | #totalvaen4
0
Subtotal de Mano de Obra: |  |  |  |  | #total4 |  | Subtotal |  |  | 0%
MATERIALES | [5 empty] | Peso Relativo | CPC | NP/EP/ND | VAE (%) | VAE (%)
Descripción |  | Unidad | Cantidad | Precio | Total | Elemento (%) | Elemento |  |  | Elemento
#DESCRIPCION2 |  | #UNIDAD2 | #CANTIDAD2 | #PRECIO2 | #SUBTOTAL2 | #porcentaje2 | #codigocpc2 | #tipocpc2 | #porcentajecpc2 | #totalvaen2
Subtotal de Materiales: |  |  |  |  | #total2 |  | Subtotal |  |  | 0%
TRANSPORTE | [5 empty] | Peso Relativo | CPC | NP/EP/ND | VAE (%) | VAE (%)
Descripción |  | Unidad | Cantidad | Tarifa/U | Total | Elemento (%) | Elemento |  |  | Elemento
#descripcion3 |  | #UNIDAD3 | #cantidad3 | #precio3 | #SUBTOTAL3 | #porcentaje3 | #codigocpc3 | #tipocpc3 | #porcentajecpc3 | #totalvaen3
Subtotal de Transporte: |  |  |  |  | #total3 |  | Subtotal |  |  | 0%
|  | TOTAL COSTO DIRECTO (M+N+O+P) |  |  | #directo
|  | INDIRECTOS Y UTILIDADES |  | #%indirecto | #indirecto
|  | OTROS INDIRECTOS |  |  |  | 100% |  |  |  | #vaetotal
|  | COSTO TOTAL DEL RUBRO |  |  | #total
|  | VALOR OFERTADO |  |  | #total

## Análisis 522037
INSTITUCIÓN: | Consorcio Río Machángara
ANALISIS DE PRECIOS UNITARIOS | [5 empty] | DETERMINACIÓN DEL VAE DEL RUBRO
RUBRO:
Replanteo y nivelacion |  |  |  | UNIDAD: | m
DETALLE:
EQUIPOS | [5 empty] | Peso Relativo | CPC | NP/EP/ND | VAE (%) | VAE (%)
Descripción | Cantidad | Tarifa | Costo Hora | Rendim. | Total | Elemento (%) | Elemento |  |  | Elemento
Equipo de topografia | 1.05 | 2 | 2.1 | 0.031 | 0.07 | 12.28% | 482120044 | NP | 0% | 0%
Equipo menor | 1 | 0.2 | 0.2 | 0.031 | 0.01 | 1.75% | 4292100117 | EP | 100% | 1.754%
Subtotal de Equipo: |  |  |  |  | 0.08 |  |  | Subtotal |  | 1.754%
MANO DE OBRA | [5 empty] | Peso Relativo | CPC | NP/EP/ND | VAE (%) | VAE (%)
Descripción | Cantidad | Jornal / HR | Costo Hora | Rendim. | Total | Elemento (%) | Elemento |  |  | Elemento
Peon (EOE2) | 1 | 3.51 | 3.51 | 0.031 | 0.11 | 19.3% | 541220012 | EP | 100% | 19.3%
Cadenero (EOD2) | 2 | 3.55 | 7.1 | 0.031 | 0.22 | 38.6% | 541220012 | EP | 100% | 38.6%
Topografo 2 (EOC1) | 1 | 3.93 | 3.93 | 0.031 | 0.12 | 21.05% | 541220012 | EP | 100% | 21.05%
Subtotal de Mano de Obra: |  |  |  |  | 0.45 |  | Subtotal |  |  | 78.95%
MATERIALES | [5 empty] | Peso Relativo | CPC | NP/EP/ND | VAE (%) | VAE (%)
Descripción |  | Unidad | Cantidad | Precio | Total | Elemento (%) | Elemento |  |  | Elemento
Estacas con Pintura |  | Glb. | 0.03 | 1.49 | 0.04 | 7.02% | 315200011 | EP | 100% | 7.018%
Subtotal de Materiales: |  |  |  |  | 0.04 |  | Subtotal |  |  | 7.018%
TRANSPORTE | [5 empty] | Peso Relativo | CPC | NP/EP/ND | VAE (%) | VAE (%)
Descripción |  | Unidad | Cantidad | Tarifa/U | Total | Elemento (%) | Elemento |  |  | Elemento
Subtotal de Transporte: |  |  |  |  | 0 |  | Subtotal |  |  | 0%
|  | TOTAL COSTO DIRECTO (M+N+O+P) |  |  | 0.57
|  | INDIRECTOS Y UTILIDADES |  | 20% | 0.11
|  | OTROS INDIRECTOS |  |  |  | 100% |  |  |  | 87.72%
|  | COSTO TOTAL DEL RUBRO |  |  | 0.68
|  | VALOR OFERTADO |  |  | 0.68

## Análisis 502002
INSTITUCIÓN: | Consorcio Río Machángara
ANALISIS DE PRECIOS UNITARIOS | [5 empty] | DETERMINACIÓN DEL VAE DEL RUBRO
RUBRO:
Excavación a mano en Suelo sin clasificar, Profundidad entre 0 y 2 m |  |  |  | UNIDAD: | m3
DETALLE:
EQUIPOS | [5 empty] | Peso Relativo | CPC | NP/EP/ND | VAE (%) | VAE (%)
Descripción | Cantidad | Tarifa | Costo Hora | Rendim. | Total | Elemento (%) | Elemento |  |  | Elemento
Equipo menor | 1 | 0.2 | 0.2 | 1 | 0.2 | 2.77% | 4292100117 | EP | 100% | 2.77%
Subtotal de Equipo: |  |  |  |  | 0.2 |  |  | Subtotal |  | 2.77%
MANO DE OBRA | [5 empty] | Peso Relativo | CPC | NP/EP/ND | VAE (%) | VAE (%)
Descripción | Cantidad | Jornal / HR | Costo Hora | Rendim. | Total | Elemento (%) | Elemento |  |  | Elemento
Peon (EOE2) | 2 | 3.51 | 7.02 | 1 | 7.02 | 97.23% | 541220012 | EP | 100% | 97.23%
Subtotal de Mano de Obra: |  |  |  |  | 7.02 |  | Subtotal |  |  | 97.23%
MATERIALES | [5 empty] | Peso Relativo | CPC | NP/EP/ND | VAE (%) | VAE (%)
Descripción |  | Unidad | Cantidad | Precio | Total | Elemento (%) | Elemento |  |  | Elemento
Subtotal de Materiales: |  |  |  |  | 0 |  | Subtotal |  |  | 0%
TRANSPORTE | [5 empty] | Peso Relativo | CPC | NP/EP/ND | VAE (%) | VAE (%)
Descripción |  | Unidad | Cantidad | Tarifa/U | Total | Elemento (%) | Elemento |  |  | Elemento
Subtotal de Transporte: |  |  |  |  | 0 |  | Subtotal |  |  | 0%
|  | TOTAL COSTO DIRECTO (M+N+O+P) |  |  | 7.22
|  | INDIRECTOS Y UTILIDADES |  | 20% | 1.44
|  | OTROS INDIRECTOS |  |  |  | 100% |  |  |  | 100%
|  | COSTO TOTAL DEL RUBRO |  |  | 8.66
|  | VALOR OFERTADO |  |  | 8.66

## Análisis 502003
INSTITUCIÓN: | Consorcio Río Machángara
ANALISIS DE PRECIOS UNITARIOS | [5 empty] | DETERMINACIÓN DEL VAE DEL RUBRO
RUBRO:
Excavación a mano en Suelo sin clasificar, Profundidad entre 2 y 4 m |  |  |  | UNIDAD: | m3
DETALLE:
EQUIPOS | [5 empty] | Peso Relativo | CPC | NP/EP/ND | VAE (%) | VAE (%)
Descripción | Cantidad | Tarifa | Costo Hora | Rendim. | Total | Elemento (%) | Elemento |  |  | Elemento
Equipo menor | 1 | 0.2 | 0.2 | 1.15 | 0.23 | 2.77% | 4292100117 | EP | 100% | 2.771%
Subtotal de Equipo: |  |  |  |  | 0.23 |  |  | Subtotal |  | 2.771%
MANO DE OBRA | [5 empty] | Peso Relativo | CPC | NP/EP/ND | VAE (%) | VAE (%)
Descripción | Cantidad | Jornal / HR | Costo Hora | Rendim. | Total | Elemento (%) | Elemento |  |  | Elemento
Peon (EOE2) | 2 | 3.51 | 7.02 | 1.15 | 8.07 | 97.23% | 541220012 | EP | 100% | 97.23%
Subtotal de Mano de Obra: |  |  |  |  | 8.07 |  | Subtotal |  |  | 97.23%
MATERIALES | [5 empty] | Peso Relativo | CPC | NP/EP/ND | VAE (%) | VAE (%)
Descripción |  | Unidad | Cantidad | Precio | Total | Elemento (%) | Elemento |  |  | Elemento
Subtotal de Materiales: |  |  |  |  | 0 |  | Subtotal |  |  | 0%
TRANSPORTE | [5 empty] | Peso Relativo | CPC | NP/EP/ND | VAE (%) | VAE (%)
Descripción |  | Unidad | Cantidad | Tarifa/U | Total | Elemento (%) | Elemento |  |  | Elemento
Subtotal de Transporte: |  |  |  |  | 0 |  | Subtotal |  |  | 0%
|  | TOTAL COSTO DIRECTO (M+N+O+P) |  |  | 8.3
|  | INDIRECTOS Y UTILIDADES |  | 20% | 1.66
|  | OTROS INDIRECTOS |  |  |  | 100% |  |  |  | 100%
|  | COSTO TOTAL DEL RUBRO |  |  | 9.96
|  | VALOR OFERTADO |  |  | 9.96

## Análisis 502007
INSTITUCIÓN: | Consorcio Río Machángara
ANALISIS DE PRECIOS UNITARIOS | [5 empty] | DETERMINACIÓN DEL VAE DEL RUBRO
RUBRO:
Excavación a mano en Terreno Conglomerado, Profundidad entre 0 y 2 m |  |  |  | UNIDAD: | m3
DETALLE:
EQUIPOS | [5 empty] | Peso Relativo | CPC | NP/EP/ND | VAE (%) | VAE (%)
Descripción | Cantidad | Tarifa | Costo Hora | Rendim. | Total | Elemento (%) | Elemento |  |  | Elemento
Equipo menor | 1 | 0.2 | 0.2 | 1.1 | 0.22 | 2.77% | 4292100117 | EP | 100% | 2.771%
Subtotal de Equipo: |  |  |  |  | 0.22 |  |  | Subtotal |  | 2.771%
MANO DE OBRA | [5 empty] | Peso Relativo | CPC | NP/EP/ND | VAE (%) | VAE (%)
Descripción | Cantidad | Jornal / HR | Costo Hora | Rendim. | Total | Elemento (%) | Elemento |  |  | Elemento
Peon (EOE2) | 2 | 3.51 | 7.02 | 1.1 | 7.72 | 97.23% | 541220012 | EP | 100% | 97.23%
Subtotal de Mano de Obra: |  |  |  |  | 7.72 |  | Subtotal |  |  | 97.23%
MATERIALES | [5 empty] | Peso Relativo | CPC | NP/EP/ND | VAE (%) | VAE (%)
Descripción |  | Unidad | Cantidad | Precio | Total | Elemento (%) | Elemento |  |  | Elemento
Subtotal de Materiales: |  |  |  |  | 0 |  | Subtotal |  |  | 0%
TRANSPORTE | [5 empty] | Peso Relativo | CPC | NP/EP/ND | VAE (%) | VAE (%)
Descripción |  | Unidad | Cantidad | Tarifa/U | Total | Elemento (%) | Elemento |  |  | Elemento
Subtotal de Transporte: |  |  |  |  | 0 |  | Subtotal |  |  | 0%
|  | TOTAL COSTO DIRECTO (M+N+O+P) |  |  | 7.94
|  | INDIRECTOS Y UTILIDADES |  | 20% | 1.59
|  | OTROS INDIRECTOS |  |  |  | 100% |  |  |  | 100%
|  | COSTO TOTAL DEL RUBRO |  |  | 9.53
|  | VALOR OFERTADO |  |  | 9.53

## Análisis 502008
INSTITUCIÓN: | Consorcio Río Machángara
ANALISIS DE PRECIOS UNITARIOS | [5 empty] | DETERMINACIÓN DEL VAE DEL RUBRO
RUBRO:
Excavación a mano en Terreno Conglomerado, Profundidad entre 2 y 4 m |  |  |  | UNIDAD: | m3
DETALLE:
EQUIPOS | [5 empty] | Peso Relativo | CPC | NP/EP/ND | VAE (%) | VAE (%)
Descripción | Cantidad | Tarifa | Costo Hora | Rendim. | Total | Elemento (%) | Elemento |  |  | Elemento
Equipo menor | 1 | 0.2 | 0.2 | 1.16 | 0.23 | 2.75% | 4292100117 | EP | 100% | 2.748%
Subtotal de Equipo: |  |  |  |  | 0.23 |  |  | Subtotal |  | 2.748%
MANO DE OBRA | [5 empty] | Peso Relativo | CPC | NP/EP/ND | VAE (%) | VAE (%)
Descripción | Cantidad | Jornal / HR | Costo Hora | Rendim. | Total | Elemento (%) | Elemento |  |  | Elemento
Peon (EOE2) | 2 | 3.51 | 7.02 | 1.16 | 8.14 | 97.25% | 541220012 | EP | 100% | 97.25%
Subtotal de Mano de Obra: |  |  |  |  | 8.14 |  | Subtotal |  |  | 97.25%
MATERIALES | [5 empty] | Peso Relativo | CPC | NP/EP/ND | VAE (%) | VAE (%)
Descripción |  | Unidad | Cantidad | Precio | Total | Elemento (%) | Elemento |  |  | Elemento
Subtotal de Materiales: |  |  |  |  | 0 |  | Subtotal |  |  | 0%
TRANSPORTE | [5 empty] | Peso Relativo | CPC | NP/EP/ND | VAE (%) | VAE (%)
Descripción |  | Unidad | Cantidad | Tarifa/U | Total | Elemento (%) | Elemento |  |  | Elemento
Subtotal de Transporte: |  |  |  |  | 0 |  | Subtotal |  |  | 0%
|  | TOTAL COSTO DIRECTO (M+N+O+P) |  |  | 8.37
|  | INDIRECTOS Y UTILIDADES |  | 20% | 1.67
|  | OTROS INDIRECTOS |  |  |  | 100% |  |  |  | 100%
|  | COSTO TOTAL DEL RUBRO |  |  | 10.04
|  | VALOR OFERTADO |  |  | 10.04

## Análisis 503001
INSTITUCIÓN: | Consorcio Río Machángara
ANALISIS DE PRECIOS UNITARIOS | [5 empty] | DETERMINACIÓN DEL VAE DEL RUBRO
RUBRO:
Excavación mecanica en suelo sin clasificar de 0 a 2 m de profundidad, |  |  |  | UNIDAD: | m3
DETALLE:
EQUIPOS | [5 empty] | Peso Relativo | CPC | NP/EP/ND | VAE (%) | VAE (%)
Descripción | Cantidad | Tarifa | Costo Hora | Rendim. | Total | Elemento (%) | Elemento |  |  | Elemento
Retroexcavadora | 1 | 20 | 20 | 0.08 | 1.6 | 73.06% | 444260012 | NP | 0% | 0%
Subtotal de Equipo: |  |  |  |  | 1.6 |  |  | Subtotal |  | 0%
MANO DE OBRA | [5 empty] | Peso Relativo | CPC | NP/EP/ND | VAE (%) | VAE (%)
Descripción | Cantidad | Jornal / HR | Costo Hora | Rendim. | Total | Elemento (%) | Elemento |  |  | Elemento
Op. de Retroexcavadora (EOC1 Grupo I) | 1 | 3.93 | 3.93 | 0.08 | 0.31 | 14.16% | 541220012 | EP | 100% | 14.16%
Ayud. de maquinaria. Engrasador o abastecedor responsable (EOD2 Sin título) | 1 | 3.55 | 3.55 | 0.08 | 0.28 | 12.79% | 541220012 | EP | 100% | 12.79%
Subtotal de Mano de Obra: |  |  |  |  | 0.59 |  | Subtotal |  |  | 26.94%
MATERIALES | [5 empty] | Peso Relativo | CPC | NP/EP/ND | VAE (%) | VAE (%)
Descripción |  | Unidad | Cantidad | Precio | Total | Elemento (%) | Elemento |  |  | Elemento
Subtotal de Materiales: |  |  |  |  | 0 |  | Subtotal |  |  | 0%
TRANSPORTE | [5 empty] | Peso Relativo | CPC | NP/EP/ND | VAE (%) | VAE (%)
Descripción |  | Unidad | Cantidad | Tarifa/U | Total | Elemento (%) | Elemento |  |  | Elemento
Subtotal de Transporte: |  |  |  |  | 0 |  | Subtotal |  |  | 0%
|  | TOTAL COSTO DIRECTO (M+N+O+P) |  |  | 2.19
|  | INDIRECTOS Y UTILIDADES |  | 20% | 0.44
|  | OTROS INDIRECTOS |  |  |  | 100% |  |  |  | 26.94%
|  | COSTO TOTAL DEL RUBRO |  |  | 2.63
|  | VALOR OFERTADO |  |  | 2.63

## Análisis 503002
INSTITUCIÓN: | Consorcio Río Machángara
ANALISIS DE PRECIOS UNITARIOS | [5 empty] | DETERMINACIÓN DEL VAE DEL RUBRO
RUBRO:
Excavación mecanica en suelo conglomerado de 0 a 2 m de profundidad, |  |  |  | UNIDAD: | m3
DETALLE:
EQUIPOS | [5 empty] | Peso Relativo | CPC | NP/EP/ND | VAE (%) | VAE (%)
Descripción | Cantidad | Tarifa | Costo Hora | Rendim. | Total | Elemento (%) | Elemento |  |  | Elemento
Retroexcavadora | 1 | 20 | 20 | 0.11 | 2.2 | 72.85% | 444260012 | NP | 0% | 0%
Subtotal de Equipo: |  |  |  |  | 2.2 |  |  | Subtotal |  | 0%
MANO DE OBRA | [5 empty] | Peso Relativo | CPC | NP/EP/ND | VAE (%) | VAE (%)
Descripción | Cantidad | Jornal / HR | Costo Hora | Rendim. | Total | Elemento (%) | Elemento |  |  | Elemento
Op. de Retroexcavadora (EOC1 Grupo I) | 1 | 3.93 | 3.93 | 0.11 | 0.43 | 14.24% | 541220012 | EP | 100% | 14.24%
Ayud. de maquinaria. Engrasador o abastecedor responsable (EOD2 Sin título) | 1 | 3.55 | 3.55 | 0.11 | 0.39 | 12.91% | 541220012 | EP | 100% | 12.91%
Subtotal de Mano de Obra: |  |  |  |  | 0.82 |  | Subtotal |  |  | 27.15%
MATERIALES | [5 empty] | Peso Relativo | CPC | NP/EP/ND | VAE (%) | VAE (%)
Descripción |  | Unidad | Cantidad | Precio | Total | Elemento (%) | Elemento |  |  | Elemento
Subtotal de Materiales: |  |  |  |  | 0 |  | Subtotal |  |  | 0%
TRANSPORTE | [5 empty] | Peso Relativo | CPC | NP/EP/ND | VAE (%) | VAE (%)
Descripción |  | Unidad | Cantidad | Tarifa/U | Total | Elemento (%) | Elemento |  |  | Elemento
Subtotal de Transporte: |  |  |  |  | 0 |  | Subtotal |  |  | 0%
|  | TOTAL COSTO DIRECTO (M+N+O+P) |  |  | 3.02
|  | INDIRECTOS Y UTILIDADES |  | 20% | 0.6
|  | OTROS INDIRECTOS |  |  |  | 100% |  |  |  | 27.15%
|  | COSTO TOTAL DEL RUBRO |  |  | 3.62
|  | VALOR OFERTADO |  |  | 3.62

## Análisis 503004
INSTITUCIÓN: | Consorcio Río Machángara
ANALISIS DE PRECIOS UNITARIOS | [5 empty] | DETERMINACIÓN DEL VAE DEL RUBRO
RUBRO:
Excavación mecanica en suelo sin clasificar de 4 a 6 m de profundidad, |  |  |  | UNIDAD: | m3
DETALLE:
EQUIPOS | [5 empty] | Peso Relativo | CPC | NP/EP/ND | VAE (%) | VAE (%)
Descripción | Cantidad | Tarifa | Costo Hora | Rendim. | Total | Elemento (%) | Elemento |  |  | Elemento
Retroexcavadora | 0.997 | 20 | 19.94 | 0.0901 | 1.8 | 72.87% | 444260012 | NP | 0% | 0%
Subtotal de Equipo: |  |  |  |  | 1.8 |  |  | Subtotal |  | 0%
MANO DE OBRA | [5 empty] | Peso Relativo | CPC | NP/EP/ND | VAE (%) | VAE (%)
Descripción | Cantidad | Jornal / HR | Costo Hora | Rendim. | Total | Elemento (%) | Elemento |  |  | Elemento
Op. de Retroexcavadora (EOC1 Grupo I) | 1 | 3.93 | 3.93 | 0.0901 | 0.35 | 14.17% | 541220012 | EP | 100% | 14.17%
Ayud. de maquinaria. Engrasador o abastecedor responsable (EOD2 Sin título) | 1 | 3.55 | 3.55 | 0.0901 | 0.32 | 12.96% | 541220012 | EP | 100% | 12.96%
Subtotal de Mano de Obra: |  |  |  |  | 0.67 |  | Subtotal |  |  | 27.13%
MATERIALES | [5 empty] | Peso Relativo | CPC | NP/EP/ND | VAE (%) | VAE (%)
Descripción |  | Unidad | Cantidad | Precio | Total | Elemento (%) | Elemento |  |  | Elemento
Subtotal de Materiales: |  |  |  |  | 0 |  | Subtotal |  |  | 0%
TRANSPORTE | [5 empty] | Peso Relativo | CPC | NP/EP/ND | VAE (%) | VAE (%)
Descripción |  | Unidad | Cantidad | Tarifa/U | Total | Elemento (%) | Elemento |  |  | Elemento
Subtotal de Transporte: |  |  |  |  | 0 |  | Subtotal |  |  | 0%
|  | TOTAL COSTO DIRECTO (M+N+O+P) |  |  | 2.47
|  | INDIRECTOS Y UTILIDADES |  | 20% | 0.49
|  | OTROS INDIRECTOS |  |  |  | 100% |  |  |  | 27.13%
|  | COSTO TOTAL DEL RUBRO |  |  | 2.96
|  | VALOR OFERTADO |  |  | 2.96

## Análisis 503006
INSTITUCIÓN: | Consorcio Río Machángara
ANALISIS DE PRECIOS UNITARIOS | [5 empty] | DETERMINACIÓN DEL VAE DEL RUBRO
RUBRO:
Excavación mecanica en suelo conglomerado de 4 a 6 m de profundidad, |  |  |  | UNIDAD: | m3
DETALLE:
EQUIPOS | [5 empty] | Peso Relativo | CPC | NP/EP/ND | VAE (%) | VAE (%)
Descripción | Cantidad | Tarifa | Costo Hora | Rendim. | Total | Elemento (%) | Elemento |  |  | Elemento
Retroexcavadora | 1 | 20 | 20 | 0.16 | 3.2 | 72.73% | 444260012 | NP | 0% | 0%
Subtotal de Equipo: |  |  |  |  | 3.2 |  |  | Subtotal |  | 0%
MANO DE OBRA | [5 empty] | Peso Relativo | CPC | NP/EP/ND | VAE (%) | VAE (%)
Descripción | Cantidad | Jornal / HR | Costo Hora | Rendim. | Total | Elemento (%) | Elemento |  |  | Elemento
Op. de Retroexcavadora (EOC1 Grupo I) | 1 | 3.93 | 3.93 | 0.16 | 0.63 | 14.32% | 541220012 | EP | 100% | 14.32%
Ayud. de maquinaria. Engrasador o abastecedor responsable (EOD2 Sin título) | 1 | 3.55 | 3.55 | 0.16 | 0.57 | 12.95% | 541220012 | EP | 100% | 12.95%
Subtotal de Mano de Obra: |  |  |  |  | 1.2 |  | Subtotal |  |  | 27.27%
MATERIALES | [5 empty] | Peso Relativo | CPC | NP/EP/ND | VAE (%) | VAE (%)
Descripción |  | Unidad | Cantidad | Precio | Total | Elemento (%) | Elemento |  |  | Elemento
Subtotal de Materiales: |  |  |  |  | 0 |  | Subtotal |  |  | 0%
TRANSPORTE | [5 empty] | Peso Relativo | CPC | NP/EP/ND | VAE (%) | VAE (%)
Descripción |  | Unidad | Cantidad | Tarifa/U | Total | Elemento (%) | Elemento |  |  | Elemento
Subtotal de Transporte: |  |  |  |  | 0 |  | Subtotal |  |  | 0%
|  | TOTAL COSTO DIRECTO (M+N+O+P) |  |  | 4.4
|  | INDIRECTOS Y UTILIDADES |  | 20% | 0.88
|  | OTROS INDIRECTOS |  |  |  | 100% |  |  |  | 27.27%
|  | COSTO TOTAL DEL RUBRO |  |  | 5.28
|  | VALOR OFERTADO |  |  | 5.28

## Análisis 503010
INSTITUCIÓN: | Consorcio Río Machángara
ANALISIS DE PRECIOS UNITARIOS | [5 empty] | DETERMINACIÓN DEL VAE DEL RUBRO
RUBRO:
Excavación mecanica en roca de 0 a 2 m, de profundidad, |  |  |  | UNIDAD: | m3
DETALLE:
EQUIPOS | [5 empty] | Peso Relativo | CPC | NP/EP/ND | VAE (%) | VAE (%)
Descripción | Cantidad | Tarifa | Costo Hora | Rendim. | Total | Elemento (%) | Elemento |  |  | Elemento
Retroexcavadora | 1 | 20 | 20 | 0.3 | 6 | 32% | 444260012 | NP | 0% | 0%
Compresor con martillo | 0.2 | 12 | 2.4 | 0.3 | 0.72 | 3.84% | 432300311 | NP | 0% | 0%
Subtotal de Equipo: |  |  |  |  | 6.72 |  |  | Subtotal |  | 0%
MANO DE OBRA | [5 empty] | Peso Relativo | CPC | NP/EP/ND | VAE (%) | VAE (%)
Descripción | Cantidad | Jornal / HR | Costo Hora | Rendim. | Total | Elemento (%) | Elemento |  |  | Elemento
Op. de Retroexcavadora (EOC1 Grupo I) | 1 | 3.93 | 3.93 | 0.3 | 1.18 | 6.29% | 541220012 | EP | 100% | 6.293%
Ayud. de maquinaria. Engrasador o abastecedor responsable (EOD2 Sin título) | 1 | 3.55 | 3.55 | 0.3 | 1.07 | 5.71% | 541220012 | EP | 100% | 5.707%
Op. de Compresor(EOC2 Grupo II) | 0.2 | 3.74 | 0.748 | 0.3 | 0.22 | 1.17% | 541220012 | EP | 100% | 1.173%
Subtotal de Mano de Obra: |  |  |  |  | 2.47 |  | Subtotal |  |  | 13.17%
MATERIALES | [5 empty] | Peso Relativo | CPC | NP/EP/ND | VAE (%) | VAE (%)
Descripción |  | Unidad | Cantidad | Precio | Total | Elemento (%) | Elemento |  |  | Elemento
Mecha |  | m | 4 | 0.31 | 1.24 | 6.61% | 354500212 | EP | 100% | 6.613%
Dinamita |  | Taco | 4 | 0.79 | 3.16 | 16.85% | 354500111 | EP | 100% | 16.85%
Fulminante |  | u | 6 | 0.86 | 5.16 | 27.52% | 354500111 | EP | 100% | 27.52%
Subtotal de Materiales: |  |  |  |  | 9.56 |  | Subtotal |  |  | 50.99%
TRANSPORTE | [5 empty] | Peso Relativo | CPC | NP/EP/ND | VAE (%) | VAE (%)
Descripción |  | Unidad | Cantidad | Tarifa/U | Total | Elemento (%) | Elemento |  |  | Elemento
Subtotal de Transporte: |  |  |  |  | 0 |  | Subtotal |  |  | 0%
|  | TOTAL COSTO DIRECTO (M+N+O+P) |  |  | 18.75
|  | INDIRECTOS Y UTILIDADES |  | 20% | 3.75
|  | OTROS INDIRECTOS |  |  |  | 100% |  |  |  | 64.16%
|  | COSTO TOTAL DEL RUBRO |  |  | 22.5
|  | VALOR OFERTADO |  |  | 22.5

## Análisis 503011
INSTITUCIÓN: | Consorcio Río Machángara
ANALISIS DE PRECIOS UNITARIOS | [5 empty] | DETERMINACIÓN DEL VAE DEL RUBRO
RUBRO:
Excavación mecanica en roca de 2 a 4 m, de profundidad, |  |  |  | UNIDAD: | m3
DETALLE:
EQUIPOS | [5 empty] | Peso Relativo | CPC | NP/EP/ND | VAE (%) | VAE (%)
Descripción | Cantidad | Tarifa | Costo Hora | Rendim. | Total | Elemento (%) | Elemento |  |  | Elemento
Retroexcavadora | 1 | 20 | 20 | 0.32 | 6.4 | 33.04% | 444260012 | NP | 0% | 0%
Compresor con martillo | 0.2 | 12 | 2.4 | 0.32 | 0.77 | 3.98% | 432300311 | NP | 0% | 0%
Subtotal de Equipo: |  |  |  |  | 7.17 |  |  | Subtotal |  | 0%
MANO DE OBRA | [5 empty] | Peso Relativo | CPC | NP/EP/ND | VAE (%) | VAE (%)
Descripción | Cantidad | Jornal / HR | Costo Hora | Rendim. | Total | Elemento (%) | Elemento |  |  | Elemento
Op. de Retroexcavadora (EOC1 Grupo I) | 1 | 3.93 | 3.93 | 0.32 | 1.26 | 6.5% | 541220012 | EP | 100% | 6.505%
Ayud. de maquinaria. Engrasador o abastecedor responsable (EOD2 Sin título) | 1 | 3.55 | 3.55 | 0.32 | 1.14 | 5.89% | 541220012 | EP | 100% | 5.885%
Op. de Compresor(EOC2 Grupo II) | 0.2 | 3.74 | 0.748 | 0.32 | 0.24 | 1.24% | 541220012 | EP | 100% | 1.239%
Subtotal de Mano de Obra: |  |  |  |  | 2.64 |  | Subtotal |  |  | 13.63%
MATERIALES | [5 empty] | Peso Relativo | CPC | NP/EP/ND | VAE (%) | VAE (%)
Descripción |  | Unidad | Cantidad | Precio | Total | Elemento (%) | Elemento |  |  | Elemento
Mecha |  | m | 4 | 0.31 | 1.24 | 6.4% | 354500212 | EP | 100% | 6.402%
Dinamita |  | Taco | 4 | 0.79 | 3.16 | 16.31% | 354500111 | EP | 100% | 16.31%
Fulminante |  | u | 6 | 0.86 | 5.16 | 26.64% | 354500111 | EP | 100% | 26.64%
Subtotal de Materiales: |  |  |  |  | 9.56 |  | Subtotal |  |  | 49.35%
TRANSPORTE | [5 empty] | Peso Relativo | CPC | NP/EP/ND | VAE (%) | VAE (%)
Descripción |  | Unidad | Cantidad | Tarifa/U | Total | Elemento (%) | Elemento |  |  | Elemento
Subtotal de Transporte: |  |  |  |  | 0 |  | Subtotal |  |  | 0%
|  | TOTAL COSTO DIRECTO (M+N+O+P) |  |  | 19.37
|  | INDIRECTOS Y UTILIDADES |  | 20% | 3.87
|  | OTROS INDIRECTOS |  |  |  | 100% |  |  |  | 62.98%
|  | COSTO TOTAL DEL RUBRO |  |  | 23.24
|  | VALOR OFERTADO |  |  | 23.24

## Análisis 503003
INSTITUCIÓN: | Consorcio Río Machángara
ANALISIS DE PRECIOS UNITARIOS | [5 empty] | DETERMINACIÓN DEL VAE DEL RUBRO
RUBRO:
Excavación mecanica en suelo de alta consolidación de 0 a 2 m de profundidad, |  |  |  | UNIDAD: | m3
DETALLE:
EQUIPOS | [5 empty] | Peso Relativo | CPC | NP/EP/ND | VAE (%) | VAE (%)
Descripción | Cantidad | Tarifa | Costo Hora | Rendim. | Total | Elemento (%) | Elemento |  |  | Elemento
Retroexcavadora | 0.498 | 20 | 9.96 | 0.2503 | 2.49 | 22.04% | 444260012 | NP | 0% | 0%
Compresor con martillo | 1 | 12 | 12 | 0.5006 | 6.01 | 53.19% | 432300311 | NP | 0% | 0%
Subtotal de Equipo: |  |  |  |  | 8.5 |  |  | Subtotal |  | 0%
MANO DE OBRA | [5 empty] | Peso Relativo | CPC | NP/EP/ND | VAE (%) | VAE (%)
Descripción | Cantidad | Jornal / HR | Costo Hora | Rendim. | Total | Elemento (%) | Elemento |  |  | Elemento
Op. de Retroexcavadora (EOC1 Grupo I) | 0.5 | 3.93 | 1.965 | 0.2503 | 0.49 | 4.34% | 541220012 | EP | 100% | 4.336%
Ayud. de maquinaria. Engrasador o abastecedor responsable (EOD2 Sin título) | 0.5 | 3.55 | 1.775 | 0.2503 | 0.44 | 3.89% | 541220012 | EP | 100% | 3.894%
Op. de Compresor(EOC2 Grupo II) | 1 | 3.74 | 3.74 | 0.5006 | 1.87 | 16.55% | 541220012 | EP | 100% | 16.55%
Subtotal de Mano de Obra: |  |  |  |  | 2.8 |  | Subtotal |  |  | 24.78%
MATERIALES | [5 empty] | Peso Relativo | CPC | NP/EP/ND | VAE (%) | VAE (%)
Descripción |  | Unidad | Cantidad | Precio | Total | Elemento (%) | Elemento |  |  | Elemento
Subtotal de Materiales: |  |  |  |  | 0 |  | Subtotal |  |  | 0%
TRANSPORTE | [5 empty] | Peso Relativo | CPC | NP/EP/ND | VAE (%) | VAE (%)
Descripción |  | Unidad | Cantidad | Tarifa/U | Total | Elemento (%) | Elemento |  |  | Elemento
Subtotal de Transporte: |  |  |  |  | 0 |  | Subtotal |  |  | 0%
|  | TOTAL COSTO DIRECTO (M+N+O+P) |  |  | 11.3
|  | INDIRECTOS Y UTILIDADES |  | 20% | 2.26
|  | OTROS INDIRECTOS |  |  |  | 100% |  |  |  | 24.78%
|  | COSTO TOTAL DEL RUBRO |  |  | 13.56
|  | VALOR OFERTADO |  |  | 13.56

## Análisis 503015
INSTITUCIÓN: | Consorcio Río Machángara
ANALISIS DE PRECIOS UNITARIOS | [5 empty] | DETERMINACIÓN DEL VAE DEL RUBRO
RUBRO:
Excavación mecanica en suelo de alta consolidación de 2 a 4 m de profundidad, |  |  |  | UNIDAD: | m3
DETALLE:
EQUIPOS | [5 empty] | Peso Relativo | CPC | NP/EP/ND | VAE (%) | VAE (%)
Descripción | Cantidad | Tarifa | Costo Hora | Rendim. | Total | Elemento (%) | Elemento |  |  | Elemento
Retroexcavadora | 0.5 | 20 | 10 | 0.3 | 3 | 23.47% | 444260012 | NP | 0% | 0%
Compresor con martillo | 1 | 12 | 12 | 0.55 | 6.6 | 51.64% | 432300311 | NP | 0% | 0%
Subtotal de Equipo: |  |  |  |  | 9.6 |  |  | Subtotal |  | 0%
MANO DE OBRA | [5 empty] | Peso Relativo | CPC | NP/EP/ND | VAE (%) | VAE (%)
Descripción | Cantidad | Jornal / HR | Costo Hora | Rendim. | Total | Elemento (%) | Elemento |  |  | Elemento
Op. de Retroexcavadora (EOC1 Grupo I) | 0.5 | 3.93 | 1.965 | 0.3 | 0.59 | 4.62% | 541220012 | EP | 100% | 4.617%
Ayud. de maquinaria. Engrasador o abastecedor responsable (EOD2 Sin título) | 0.5 | 3.55 | 1.775 | 0.3 | 0.53 | 4.15% | 541220012 | EP | 100% | 4.147%
Op. de Compresor(EOC2 Grupo II) | 1 | 3.74 | 3.74 | 0.55 | 2.06 | 16.12% | 541220012 | EP | 100% | 16.12%
Subtotal de Mano de Obra: |  |  |  |  | 3.18 |  | Subtotal |  |  | 24.88%
MATERIALES | [5 empty] | Peso Relativo | CPC | NP/EP/ND | VAE (%) | VAE (%)
Descripción |  | Unidad | Cantidad | Precio | Total | Elemento (%) | Elemento |  |  | Elemento
Subtotal de Materiales: |  |  |  |  | 0 |  | Subtotal |  |  | 0%
TRANSPORTE | [5 empty] | Peso Relativo | CPC | NP/EP/ND | VAE (%) | VAE (%)
Descripción |  | Unidad | Cantidad | Tarifa/U | Total | Elemento (%) | Elemento |  |  | Elemento
Subtotal de Transporte: |  |  |  |  | 0 |  | Subtotal |  |  | 0%
|  | TOTAL COSTO DIRECTO (M+N+O+P) |  |  | 12.78
|  | INDIRECTOS Y UTILIDADES |  | 20% | 2.56
|  | OTROS INDIRECTOS |  |  |  | 100% |  |  |  | 24.88%
|  | COSTO TOTAL DEL RUBRO |  |  | 15.34
|  | VALOR OFERTADO |  |  | 15.34

## Análisis 514004
INSTITUCIÓN: | Consorcio Río Machángara
ANALISIS DE PRECIOS UNITARIOS | [5 empty] | DETERMINACIÓN DEL VAE DEL RUBRO
RUBRO:
Relleno compactado |  |  |  | UNIDAD: | m3
DETALLE:
EQUIPOS | [5 empty] | Peso Relativo | CPC | NP/EP/ND | VAE (%) | VAE (%)
Descripción | Cantidad | Tarifa | Costo Hora | Rendim. | Total | Elemento (%) | Elemento |  |  | Elemento
Equipo menor | 1 | 0.2 | 0.2 | 0.135 | 0.03 | 1.15% | 4292100117 | EP | 100% | 1.149%
Vibro-apisonador | 1 | 1.5 | 1.5 | 0.135 | 0.2 | 7.66% | 4443004234 | ND | 40% | 3.065%
Subtotal de Equipo: |  |  |  |  | 0.23 |  |  | Subtotal |  | 4.215%
MANO DE OBRA | [5 empty] | Peso Relativo | CPC | NP/EP/ND | VAE (%) | VAE (%)
Descripción | Cantidad | Jornal / HR | Costo Hora | Rendim. | Total | Elemento (%) | Elemento |  |  | Elemento
Peon (EOE2) | 4 | 3.51 | 14.04 | 0.135 | 1.9 | 72.8% | 541220012 | EP | 100% | 72.8%
Op. de Equipo Liviano (EOD2) | 1 | 3.55 | 3.55 | 0.135 | 0.48 | 18.39% | 541220012 | EP | 100% | 18.39%
Subtotal de Mano de Obra: |  |  |  |  | 2.38 |  | Subtotal |  |  | 91.19%
MATERIALES | [5 empty] | Peso Relativo | CPC | NP/EP/ND | VAE (%) | VAE (%)
Descripción |  | Unidad | Cantidad | Precio | Total | Elemento (%) | Elemento |  |  | Elemento
Subtotal de Materiales: |  |  |  |  | 0 |  | Subtotal |  |  | 0%
TRANSPORTE | [5 empty] | Peso Relativo | CPC | NP/EP/ND | VAE (%) | VAE (%)
Descripción |  | Unidad | Cantidad | Tarifa/U | Total | Elemento (%) | Elemento |  |  | Elemento
Subtotal de Transporte: |  |  |  |  | 0 |  | Subtotal |  |  | 0%
|  | TOTAL COSTO DIRECTO (M+N+O+P) |  |  | 2.61
|  | INDIRECTOS Y UTILIDADES |  | 20% | 0.52
|  | OTROS INDIRECTOS |  |  |  | 100% |  |  |  | 95.4%
|  | COSTO TOTAL DEL RUBRO |  |  | 3.13
|  | VALOR OFERTADO |  |  | 3.13

## Análisis 535200
INSTITUCIÓN: | Consorcio Río Machángara
ANALISIS DE PRECIOS UNITARIOS | [5 empty] | DETERMINACIÓN DEL VAE DEL RUBRO
RUBRO:
Material de Reposicion (Incluye esponjamiento) |  |  |  | UNIDAD: | m3
DETALLE:
EQUIPOS | [5 empty] | Peso Relativo | CPC | NP/EP/ND | VAE (%) | VAE (%)
Descripción | Cantidad | Tarifa | Costo Hora | Rendim. | Total | Elemento (%) | Elemento |  |  | Elemento
0
Subtotal de Equipo: |  |  |  |  | 0 |  |  | Subtotal |  | 0%
MANO DE OBRA | [5 empty] | Peso Relativo | CPC | NP/EP/ND | VAE (%) | VAE (%)
Descripción | Cantidad | Jornal / HR | Costo Hora | Rendim. | Total | Elemento (%) | Elemento |  |  | Elemento
0
Subtotal de Mano de Obra: |  |  |  |  | 0 |  | Subtotal |  |  | 0%
MATERIALES | [5 empty] | Peso Relativo | CPC | NP/EP/ND | VAE (%) | VAE (%)
Descripción |  | Unidad | Cantidad | Precio | Total | Elemento (%) | Elemento |  |  | Elemento
Material de reposicion |  | m3 | 1.28 | 6 | 7.68 | 100% | 153200015 | EP | 100% | 100%
Subtotal de Materiales: |  |  |  |  | 7.68 |  | Subtotal |  |  | 100%
TRANSPORTE | [5 empty] | Peso Relativo | CPC | NP/EP/ND | VAE (%) | VAE (%)
Descripción |  | Unidad | Cantidad | Tarifa/U | Total | Elemento (%) | Elemento |  |  | Elemento
Subtotal de Transporte: |  |  |  |  | 0 |  | Subtotal |  |  | 0%
|  | TOTAL COSTO DIRECTO (M+N+O+P) |  |  | 7.68
|  | INDIRECTOS Y UTILIDADES |  | 20% | 1.54
|  | OTROS INDIRECTOS |  |  |  | 100% |  |  |  | 100%
|  | COSTO TOTAL DEL RUBRO |  |  | 9.22
|  | VALOR OFERTADO |  |  | 9.22

## Análisis 540056
INSTITUCIÓN: | Consorcio Río Machángara
ANALISIS DE PRECIOS UNITARIOS | [5 empty] | DETERMINACIÓN DEL VAE DEL RUBRO
RUBRO:
Preparación fondo de zanja con material granular |  |  |  | UNIDAD: | m2
DETALLE:
EQUIPOS | [5 empty] | Peso Relativo | CPC | NP/EP/ND | VAE (%) | VAE (%)
Descripción | Cantidad | Tarifa | Costo Hora | Rendim. | Total | Elemento (%) | Elemento |  |  | Elemento
Equipo menor | 1 | 0.2 | 0.2 | 0.13 | 0.03 | 1.06% | 4292100117 | EP | 100% | 1.056%
Subtotal de Equipo: |  |  |  |  | 0.03 |  |  | Subtotal |  | 1.056%
MANO DE OBRA | [5 empty] | Peso Relativo | CPC | NP/EP/ND | VAE (%) | VAE (%)
Descripción | Cantidad | Jornal / HR | Costo Hora | Rendim. | Total | Elemento (%) | Elemento |  |  | Elemento
Peon (EOE2) | 2 | 3.51 | 7.02 | 0.13 | 0.91 | 32.04% | 541220012 | EP | 100% | 32.04%
Subtotal de Mano de Obra: |  |  |  |  | 0.91 |  | Subtotal |  |  | 32.04%
MATERIALES | [5 empty] | Peso Relativo | CPC | NP/EP/ND | VAE (%) | VAE (%)
Descripción |  | Unidad | Cantidad | Precio | Total | Elemento (%) | Elemento |  |  | Elemento
Arena |  | m3 | 0.1 | 19 | 1.9 | 66.9% | 153200015 | EP | 100% | 66.9%
Subtotal de Materiales: |  |  |  |  | 1.9 |  | Subtotal |  |  | 66.9%
TRANSPORTE | [5 empty] | Peso Relativo | CPC | NP/EP/ND | VAE (%) | VAE (%)
Descripción |  | Unidad | Cantidad | Tarifa/U | Total | Elemento (%) | Elemento |  |  | Elemento
Subtotal de Transporte: |  |  |  |  | 0 |  | Subtotal |  |  | 0%
|  | TOTAL COSTO DIRECTO (M+N+O+P) |  |  | 2.84
|  | INDIRECTOS Y UTILIDADES |  | 20% | 0.57
|  | OTROS INDIRECTOS |  |  |  | 100% |  |  |  | 100%
|  | COSTO TOTAL DEL RUBRO |  |  | 3.41
|  | VALOR OFERTADO |  |  | 3.41

## Análisis 513001
INSTITUCIÓN: | Consorcio Río Machángara
ANALISIS DE PRECIOS UNITARIOS | [5 empty] | DETERMINACIÓN DEL VAE DEL RUBRO
RUBRO:
Cargada de material a mano |  |  |  | UNIDAD: | m3
DETALLE:
EQUIPOS | [5 empty] | Peso Relativo | CPC | NP/EP/ND | VAE (%) | VAE (%)
Descripción | Cantidad | Tarifa | Costo Hora | Rendim. | Total | Elemento (%) | Elemento |  |  | Elemento
Equipo menor | 0.995 | 0.2 | 0.199 | 1.733 | 0.34 | 5.3% | 4292100117 | EP | 100% | 5.296%
Subtotal de Equipo: |  |  |  |  | 0.34 |  |  | Subtotal |  | 5.296%
MANO DE OBRA | [5 empty] | Peso Relativo | CPC | NP/EP/ND | VAE (%) | VAE (%)
Descripción | Cantidad | Jornal / HR | Costo Hora | Rendim. | Total | Elemento (%) | Elemento |  |  | Elemento
Peon (EOE2) | 1 | 3.51 | 3.51 | 1.733 | 6.08 | 94.7% | 541220012 | EP | 100% | 94.7%
Subtotal de Mano de Obra: |  |  |  |  | 6.08 |  | Subtotal |  |  | 94.7%
MATERIALES | [5 empty] | Peso Relativo | CPC | NP/EP/ND | VAE (%) | VAE (%)
Descripción |  | Unidad | Cantidad | Precio | Total | Elemento (%) | Elemento |  |  | Elemento
Subtotal de Materiales: |  |  |  |  | 0 |  | Subtotal |  |  | 0%
TRANSPORTE | [5 empty] | Peso Relativo | CPC | NP/EP/ND | VAE (%) | VAE (%)
Descripción |  | Unidad | Cantidad | Tarifa/U | Total | Elemento (%) | Elemento |  |  | Elemento
Subtotal de Transporte: |  |  |  |  | 0 |  | Subtotal |  |  | 0%
|  | TOTAL COSTO DIRECTO (M+N+O+P) |  |  | 6.42
|  | INDIRECTOS Y UTILIDADES |  | 20% | 1.28
|  | OTROS INDIRECTOS |  |  |  | 100% |  |  |  | 100%
|  | COSTO TOTAL DEL RUBRO |  |  | 7.7
|  | VALOR OFERTADO |  |  | 7.7

## Análisis 513003
INSTITUCIÓN: | Consorcio Río Machángara
ANALISIS DE PRECIOS UNITARIOS | [5 empty] | DETERMINACIÓN DEL VAE DEL RUBRO
RUBRO:
Cargada de Material a maquina |  |  |  | UNIDAD: | m3
DETALLE:
EQUIPOS | [5 empty] | Peso Relativo | CPC | NP/EP/ND | VAE (%) | VAE (%)
Descripción | Cantidad | Tarifa | Costo Hora | Rendim. | Total | Elemento (%) | Elemento |  |  | Elemento
Cargadora | 1 | 20 | 20 | 0.036 | 0.72 | 83.72% | 446110111 | NP | 0% | 0%
Subtotal de Equipo: |  |  |  |  | 0.72 |  |  | Subtotal |  | 0%
MANO DE OBRA | [5 empty] | Peso Relativo | CPC | NP/EP/ND | VAE (%) | VAE (%)
Descripción | Cantidad | Jornal / HR | Costo Hora | Rendim. | Total | Elemento (%) | Elemento |  |  | Elemento
Operador Cargadora Frontal (EOC1 Grupo I) | 1 | 3.93 | 3.93 | 0.036 | 0.14 | 16.28% | 541220012 | EP | 100% | 16.28%
Subtotal de Mano de Obra: |  |  |  |  | 0.14 |  | Subtotal |  |  | 16.28%
MATERIALES | [5 empty] | Peso Relativo | CPC | NP/EP/ND | VAE (%) | VAE (%)
Descripción |  | Unidad | Cantidad | Precio | Total | Elemento (%) | Elemento |  |  | Elemento
Subtotal de Materiales: |  |  |  |  | 0 |  | Subtotal |  |  | 0%
TRANSPORTE | [5 empty] | Peso Relativo | CPC | NP/EP/ND | VAE (%) | VAE (%)
Descripción |  | Unidad | Cantidad | Tarifa/U | Total | Elemento (%) | Elemento |  |  | Elemento
Subtotal de Transporte: |  |  |  |  | 0 |  | Subtotal |  |  | 0%
|  | TOTAL COSTO DIRECTO (M+N+O+P) |  |  | 0.86
|  | INDIRECTOS Y UTILIDADES |  | 20% | 0.17
|  | OTROS INDIRECTOS |  |  |  | 100% |  |  |  | 16.28%
|  | COSTO TOTAL DEL RUBRO |  |  | 1.03
|  | VALOR OFERTADO |  |  | 1.03

## Análisis 513002
INSTITUCIÓN: | Consorcio Río Machángara
ANALISIS DE PRECIOS UNITARIOS | [5 empty] | DETERMINACIÓN DEL VAE DEL RUBRO
RUBRO:
Transporte de material hasta 5km |  |  |  | UNIDAD: | m3
DETALLE:
EQUIPOS | [5 empty] | Peso Relativo | CPC | NP/EP/ND | VAE (%) | VAE (%)
Descripción | Cantidad | Tarifa | Costo Hora | Rendim. | Total | Elemento (%) | Elemento |  |  | Elemento
Volqueta de 8 m3 | 1 | 18 | 18 | 0.0455 | 0.82 | 48.81% | 491190311 | ND | 40% | 19.52%
Subtotal de Equipo: |  |  |  |  | 0.82 |  |  | Subtotal |  | 19.52%
MANO DE OBRA | [5 empty] | Peso Relativo | CPC | NP/EP/ND | VAE (%) | VAE (%)
Descripción | Cantidad | Jornal / HR | Costo Hora | Rendim. | Total | Elemento (%) | Elemento |  |  | Elemento
Chofer de trailer, volqueta, tanquero, plataforma, etc. | 1 | 5.15 | 5.15 | 0.0455 | 0.23 | 13.69% | 541220012 | EP | 100% | 13.69%
Subtotal de Mano de Obra: |  |  |  |  | 0.23 |  | Subtotal |  |  | 13.69%
MATERIALES | [5 empty] | Peso Relativo | CPC | NP/EP/ND | VAE (%) | VAE (%)
Descripción |  | Unidad | Cantidad | Precio | Total | Elemento (%) | Elemento |  |  | Elemento
Impuesto Escombrera |  | m3 | 1 | 0.63 | 0.63 | 37.5% | 151003173 | EP | 100% | 37.5%
Subtotal de Materiales: |  |  |  |  | 0.63 |  | Subtotal |  |  | 37.5%
TRANSPORTE | [5 empty] | Peso Relativo | CPC | NP/EP/ND | VAE (%) | VAE (%)
Descripción |  | Unidad | Cantidad | Tarifa/U | Total | Elemento (%) | Elemento |  |  | Elemento
Subtotal de Transporte: |  |  |  |  | 0 |  | Subtotal |  |  | 0%
|  | TOTAL COSTO DIRECTO (M+N+O+P) |  |  | 1.68
|  | INDIRECTOS Y UTILIDADES |  | 20% | 0.34
|  | OTROS INDIRECTOS |  |  |  | 100% |  |  |  | 70.71%
|  | COSTO TOTAL DEL RUBRO |  |  | 2.02
|  | VALOR OFERTADO |  |  | 2.02

## Análisis 513004
INSTITUCIÓN: | Consorcio Río Machángara
ANALISIS DE PRECIOS UNITARIOS | [5 empty] | DETERMINACIÓN DEL VAE DEL RUBRO
RUBRO:
Transporte de materiales más de 5 Km |  |  |  | UNIDAD: | m3-km
DETALLE:
EQUIPOS | [5 empty] | Peso Relativo | CPC | NP/EP/ND | VAE (%) | VAE (%)
Descripción | Cantidad | Tarifa | Costo Hora | Rendim. | Total | Elemento (%) | Elemento |  |  | Elemento
Volqueta de 8 m3 | 1 | 18 | 18 | 0.0065 | 0.12 | 80% | 491190311 | ND | 40% | 32%
Subtotal de Equipo: |  |  |  |  | 0.12 |  |  | Subtotal |  | 32%
MANO DE OBRA | [5 empty] | Peso Relativo | CPC | NP/EP/ND | VAE (%) | VAE (%)
Descripción | Cantidad | Jornal / HR | Costo Hora | Rendim. | Total | Elemento (%) | Elemento |  |  | Elemento
Chofer de trailer, volqueta, tanquero, plataforma, etc. | 1 | 5.15 | 5.15 | 0.0065 | 0.03 | 20% | 541220012 | EP | 100% | 20%
Subtotal de Mano de Obra: |  |  |  |  | 0.03 |  | Subtotal |  |  | 20%
MATERIALES | [5 empty] | Peso Relativo | CPC | NP/EP/ND | VAE (%) | VAE (%)
Descripción |  | Unidad | Cantidad | Precio | Total | Elemento (%) | Elemento |  |  | Elemento
Subtotal de Materiales: |  |  |  |  | 0 |  | Subtotal |  |  | 0%
TRANSPORTE | [5 empty] | Peso Relativo | CPC | NP/EP/ND | VAE (%) | VAE (%)
Descripción |  | Unidad | Cantidad | Tarifa/U | Total | Elemento (%) | Elemento |  |  | Elemento
Subtotal de Transporte: |  |  |  |  | 0 |  | Subtotal |  |  | 0%
|  | TOTAL COSTO DIRECTO (M+N+O+P) |  |  | 0.15
|  | INDIRECTOS Y UTILIDADES |  | 20% | 0.03
|  | OTROS INDIRECTOS |  |  |  | 100% |  |  |  | 52%
|  | COSTO TOTAL DEL RUBRO |  |  | 0.18
|  | VALOR OFERTADO |  |  | 0.18

## Análisis 502002(1)
INSTITUCIÓN: | Consorcio Río Machángara
ANALISIS DE PRECIOS UNITARIOS | [5 empty] | DETERMINACIÓN DEL VAE DEL RUBRO
RUBRO:
Excavación a mano en Suelo sin clasificar, Profundidad entre 0 y 2 m |  |  |  | UNIDAD: | m3
DETALLE:
EQUIPOS | [5 empty] | Peso Relativo | CPC | NP/EP/ND | VAE (%) | VAE (%)
Descripción | Cantidad | Tarifa | Costo Hora | Rendim. | Total | Elemento (%) | Elemento |  |  | Elemento
Equipo menor | 1 | 0.2 | 0.2 | 1 | 0.2 | 2.77% | 4292100117 | EP | 100% | 2.77%
Subtotal de Equipo: |  |  |  |  | 0.2 |  |  | Subtotal |  | 2.77%
MANO DE OBRA | [5 empty] | Peso Relativo | CPC | NP/EP/ND | VAE (%) | VAE (%)
Descripción | Cantidad | Jornal / HR | Costo Hora | Rendim. | Total | Elemento (%) | Elemento |  |  | Elemento
Peon (EOE2) | 2 | 3.51 | 7.02 | 1 | 7.02 | 97.23% | 541220012 | EP | 100% | 97.23%
Subtotal de Mano de Obra: |  |  |  |  | 7.02 |  | Subtotal |  |  | 97.23%
MATERIALES | [5 empty] | Peso Relativo | CPC | NP/EP/ND | VAE (%) | VAE (%)
Descripción |  | Unidad | Cantidad | Precio | Total | Elemento (%) | Elemento |  |  | Elemento
Subtotal de Materiales: |  |  |  |  | 0 |  | Subtotal |  |  | 0%
TRANSPORTE | [5 empty] | Peso Relativo | CPC | NP/EP/ND | VAE (%) | VAE (%)
Descripción |  | Unidad | Cantidad | Tarifa/U | Total | Elemento (%) | Elemento |  |  | Elemento
Subtotal de Transporte: |  |  |  |  | 0 |  | Subtotal |  |  | 0%
|  | TOTAL COSTO DIRECTO (M+N+O+P) |  |  | 7.22
|  | INDIRECTOS Y UTILIDADES |  | 20% | 1.44
|  | OTROS INDIRECTOS |  |  |  | 100% |  |  |  | 100%
|  | COSTO TOTAL DEL RUBRO |  |  | 8.66
|  | VALOR OFERTADO |  |  | 8.66

## Análisis 502003(1)
INSTITUCIÓN: | Consorcio Río Machángara
ANALISIS DE PRECIOS UNITARIOS | [5 empty] | DETERMINACIÓN DEL VAE DEL RUBRO
RUBRO:
Excavación a mano en Suelo sin clasificar, Profundidad entre 2 y 4 m |  |  |  | UNIDAD: | m3
DETALLE:
EQUIPOS | [5 empty] | Peso Relativo | CPC | NP/EP/ND | VAE (%) | VAE (%)
Descripción | Cantidad | Tarifa | Costo Hora | Rendim. | Total | Elemento (%) | Elemento |  |  | Elemento
Equipo menor | 1 | 0.2 | 0.2 | 1.15 | 0.23 | 2.77% | 4292100117 | EP | 100% | 2.771%
Subtotal de Equipo: |  |  |  |  | 0.23 |  |  | Subtotal |  | 2.771%
MANO DE OBRA | [5 empty] | Peso Relativo | CPC | NP/EP/ND | VAE (%) | VAE (%)
Descripción | Cantidad | Jornal / HR | Costo Hora | Rendim. | Total | Elemento (%) | Elemento |  |  | Elemento
Peon (EOE2) | 2 | 3.51 | 7.02 | 1.15 | 8.07 | 97.23% | 541220012 | EP | 100% | 97.23%
Subtotal de Mano de Obra: |  |  |  |  | 8.07 |  | Subtotal |  |  | 97.23%
MATERIALES | [5 empty] | Peso Relativo | CPC | NP/EP/ND | VAE (%) | VAE (%)
Descripción |  | Unidad | Cantidad | Precio | Total | Elemento (%) | Elemento |  |  | Elemento
Subtotal de Materiales: |  |  |  |  | 0 |  | Subtotal |  |  | 0%
TRANSPORTE | [5 empty] | Peso Relativo | CPC | NP/EP/ND | VAE (%) | VAE (%)
Descripción |  | Unidad | Cantidad | Tarifa/U | Total | Elemento (%) | Elemento |  |  | Elemento
Subtotal de Transporte: |  |  |  |  | 0 |  | Subtotal |  |  | 0%
|  | TOTAL COSTO DIRECTO (M+N+O+P) |  |  | 8.3
|  | INDIRECTOS Y UTILIDADES |  | 20% | 1.66
|  | OTROS INDIRECTOS |  |  |  | 100% |  |  |  | 100%
|  | COSTO TOTAL DEL RUBRO |  |  | 9.96
|  | VALOR OFERTADO |  |  | 9.96

## Análisis 503001(1)
INSTITUCIÓN: | Consorcio Río Machángara
ANALISIS DE PRECIOS UNITARIOS | [5 empty] | DETERMINACIÓN DEL VAE DEL RUBRO
RUBRO:
Excavación mecanica en suelo sin clasificar de 0 a 2 m de profundidad, |  |  |  | UNIDAD: | m3
DETALLE:
EQUIPOS | [5 empty] | Peso Relativo | CPC | NP/EP/ND | VAE (%) | VAE (%)
Descripción | Cantidad | Tarifa | Costo Hora | Rendim. | Total | Elemento (%) | Elemento |  |  | Elemento
Retroexcavadora | 1 | 20 | 20 | 0.08 | 1.6 | 73.06% | 444260012 | NP | 0% | 0%
Subtotal de Equipo: |  |  |  |  | 1.6 |  |  | Subtotal |  | 0%
MANO DE OBRA | [5 empty] | Peso Relativo | CPC | NP/EP/ND | VAE (%) | VAE (%)
Descripción | Cantidad | Jornal / HR | Costo Hora | Rendim. | Total | Elemento (%) | Elemento |  |  | Elemento
Op. de Retroexcavadora (EOC1 Grupo I) | 1 | 3.93 | 3.93 | 0.08 | 0.31 | 14.16% | 541220012 | EP | 100% | 14.16%
Ayud. de maquinaria. Engrasador o abastecedor responsable (EOD2 Sin título) | 1 | 3.55 | 3.55 | 0.08 | 0.28 | 12.79% | 541220012 | EP | 100% | 12.79%
Subtotal de Mano de Obra: |  |  |  |  | 0.59 |  | Subtotal |  |  | 26.94%
MATERIALES | [5 empty] | Peso Relativo | CPC | NP/EP/ND | VAE (%) | VAE (%)
Descripción |  | Unidad | Cantidad | Precio | Total | Elemento (%) | Elemento |  |  | Elemento
Subtotal de Materiales: |  |  |  |  | 0 |  | Subtotal |  |  | 0%
TRANSPORTE | [5 empty] | Peso Relativo | CPC | NP/EP/ND | VAE (%) | VAE (%)
Descripción |  | Unidad | Cantidad | Tarifa/U | Total | Elemento (%) | Elemento |  |  | Elemento
Subtotal de Transporte: |  |  |  |  | 0 |  | Subtotal |  |  | 0%
|  | TOTAL COSTO DIRECTO (M+N+O+P) |  |  | 2.19
|  | INDIRECTOS Y UTILIDADES |  | 20% | 0.44
|  | OTROS INDIRECTOS |  |  |  | 100% |  |  |  | 26.94%
|  | COSTO TOTAL DEL RUBRO |  |  | 2.63
|  | VALOR OFERTADO |  |  | 2.63

## Análisis 503016
INSTITUCIÓN: | Consorcio Río Machángara
ANALISIS DE PRECIOS UNITARIOS | [5 empty] | DETERMINACIÓN DEL VAE DEL RUBRO
RUBRO:
Excavación mecanica en suelo sin clasificar de 2 a 4 m de profundidad, |  |  |  | UNIDAD: | m3
DETALLE:
EQUIPOS | [5 empty] | Peso Relativo | CPC | NP/EP/ND | VAE (%) | VAE (%)
Descripción | Cantidad | Tarifa | Costo Hora | Rendim. | Total | Elemento (%) | Elemento |  |  | Elemento
Retroexcavadora | 1 | 20 | 20 | 0.085 | 1.7 | 72.96% | 444260012 | NP | 0% | 0%
Subtotal de Equipo: |  |  |  |  | 1.7 |  |  | Subtotal |  | 0%
MANO DE OBRA | [5 empty] | Peso Relativo | CPC | NP/EP/ND | VAE (%) | VAE (%)
Descripción | Cantidad | Jornal / HR | Costo Hora | Rendim. | Total | Elemento (%) | Elemento |  |  | Elemento
Op. de Retroexcavadora (EOC1 Grupo I) | 1 | 3.93 | 3.93 | 0.085 | 0.33 | 14.16% | 541220012 | EP | 100% | 14.16%
Ayud. de maquinaria. Engrasador o abastecedor responsable (EOD2 Sin título) | 1 | 3.55 | 3.55 | 0.085 | 0.3 | 12.88% | 541220012 | EP | 100% | 12.88%
Subtotal de Mano de Obra: |  |  |  |  | 0.63 |  | Subtotal |  |  | 27.04%
MATERIALES | [5 empty] | Peso Relativo | CPC | NP/EP/ND | VAE (%) | VAE (%)
Descripción |  | Unidad | Cantidad | Precio | Total | Elemento (%) | Elemento |  |  | Elemento
Subtotal de Materiales: |  |  |  |  | 0 |  | Subtotal |  |  | 0%
TRANSPORTE | [5 empty] | Peso Relativo | CPC | NP/EP/ND | VAE (%) | VAE (%)
Descripción |  | Unidad | Cantidad | Tarifa/U | Total | Elemento (%) | Elemento |  |  | Elemento
Subtotal de Transporte: |  |  |  |  | 0 |  | Subtotal |  |  | 0%
|  | TOTAL COSTO DIRECTO (M+N+O+P) |  |  | 2.33
|  | INDIRECTOS Y UTILIDADES |  | 20% | 0.47
|  | OTROS INDIRECTOS |  |  |  | 100% |  |  |  | 27.04%
|  | COSTO TOTAL DEL RUBRO |  |  | 2.8
|  | VALOR OFERTADO |  |  | 2.8

## Análisis 508001
INSTITUCIÓN: | Consorcio Río Machángara
ANALISIS DE PRECIOS UNITARIOS | [5 empty] | DETERMINACIÓN DEL VAE DEL RUBRO
RUBRO:
Replantillo de Piedra, e=15 cm |  |  |  | UNIDAD: | m2
DETALLE:
EQUIPOS | [5 empty] | Peso Relativo | CPC | NP/EP/ND | VAE (%) | VAE (%)
Descripción | Cantidad | Tarifa | Costo Hora | Rendim. | Total | Elemento (%) | Elemento |  |  | Elemento
Equipo menor | 1 | 0.2 | 0.2 | 0.45 | 0.09 | 1.43% | 4292100117 | EP | 100% | 1.426%
Subtotal de Equipo: |  |  |  |  | 0.09 |  |  | Subtotal |  | 1.426%
MANO DE OBRA | [5 empty] | Peso Relativo | CPC | NP/EP/ND | VAE (%) | VAE (%)
Descripción | Cantidad | Jornal / HR | Costo Hora | Rendim. | Total | Elemento (%) | Elemento |  |  | Elemento
Peon (EOE2) | 1 | 3.51 | 3.51 | 0.45 | 1.58 | 25.04% | 541220012 | EP | 100% | 25.04%
Albañil (EOD2) | 1 | 3.55 | 3.55 | 0.45 | 1.6 | 25.36% | 541220012 | EP | 100% | 25.36%
Subtotal de Mano de Obra: |  |  |  |  | 3.18 |  | Subtotal |  |  | 50.4%
MATERIALES | [5 empty] | Peso Relativo | CPC | NP/EP/ND | VAE (%) | VAE (%)
Descripción |  | Unidad | Cantidad | Precio | Total | Elemento (%) | Elemento |  |  | Elemento
Piedra |  | m3 | 0.15 | 16 | 2.4 | 38.03% | 153200015 | EP | 100% | 38.03%
Grava |  | m3 | 0.04 | 16 | 0.64 | 10.14% | 153200011 | EP | 100% | 10.14%
Subtotal de Materiales: |  |  |  |  | 3.04 |  | Subtotal |  |  | 48.18%
TRANSPORTE | [5 empty] | Peso Relativo | CPC | NP/EP/ND | VAE (%) | VAE (%)
Descripción |  | Unidad | Cantidad | Tarifa/U | Total | Elemento (%) | Elemento |  |  | Elemento
Subtotal de Transporte: |  |  |  |  | 0 |  | Subtotal |  |  | 0%
|  | TOTAL COSTO DIRECTO (M+N+O+P) |  |  | 6.31
|  | INDIRECTOS Y UTILIDADES |  | 20% | 1.26
|  | OTROS INDIRECTOS |  |  |  | 100% |  |  |  | 100%
|  | COSTO TOTAL DEL RUBRO |  |  | 7.57
|  | VALOR OFERTADO |  |  | 7.57

## Análisis 506011
INSTITUCIÓN: | Consorcio Río Machángara
ANALISIS DE PRECIOS UNITARIOS | [5 empty] | DETERMINACIÓN DEL VAE DEL RUBRO
RUBRO:
Hormigón Simple 140 Kg/cm2 |  |  |  | UNIDAD: | m3
DETALLE:
EQUIPOS | [5 empty] | Peso Relativo | CPC | NP/EP/ND | VAE (%) | VAE (%)
Descripción | Cantidad | Tarifa | Costo Hora | Rendim. | Total | Elemento (%) | Elemento |  |  | Elemento
Equipo menor | 1 | 0.2 | 0.2 | 0.95 | 0.19 | 0.2% | 4292100117 | EP | 100% | 0.1961%
Concretera de un Saco | 1 | 2.3 | 2.3 | 0.95 | 2.19 | 2.26% | 4443004231 | ND | 40% | 0.9039%
Vibrador | 0.5 | 1.8 | 0.9 | 0.95 | 0.86 | 0.89% | 4423100110 | ND | 40% | 0.355%
Subtotal de Equipo: |  |  |  |  | 3.24 |  |  | Subtotal |  | 1.455%
MANO DE OBRA | [5 empty] | Peso Relativo | CPC | NP/EP/ND | VAE (%) | VAE (%)
Descripción | Cantidad | Jornal / HR | Costo Hora | Rendim. | Total | Elemento (%) | Elemento |  |  | Elemento
Peon (EOE2) | 5 | 3.51 | 17.55 | 0.95 | 16.67 | 17.2% | 541220012 | EP | 100% | 17.2%
Op. de Equipo Liviano (EOD2) | 1 | 3.55 | 3.55 | 0.95 | 3.37 | 3.48% | 541220012 | EP | 100% | 3.477%
Albañil (EOD2) | 1 | 3.55 | 3.55 | 0.95 | 3.37 | 3.48% | 541220012 | EP | 100% | 3.477%
Subtotal de Mano de Obra: |  |  |  |  | 23.41 |  | Subtotal |  |  | 24.16%
MATERIALES | [5 empty] | Peso Relativo | CPC | NP/EP/ND | VAE (%) | VAE (%)
Descripción |  | Unidad | Cantidad | Precio | Total | Elemento (%) | Elemento |  |  | Elemento
Arena |  | m3 | 0.6 | 19 | 11.4 | 11.76% | 153200015 | EP | 100% | 11.76%
Grava |  | m3 | 0.95 | 16 | 15.2 | 15.68% | 153200011 | EP | 100% | 15.68%
Agua |  | m3 | 0.18 | 0.05 | 0.01 | 0.01% | 180000111 | EP | 100% | 0.01032%
Cemento |  | saco | 5.4 | 7.2 | 38.88 | 40.12% | 374400011 | EP | 100% | 40.12%
Aditivo para hormigón |  | lt | 4.87 | 0.98 | 4.77 | 4.92% | 354902411 | NP | 0% | 0%
Subtotal de Materiales: |  |  |  |  | 70.26 |  | Subtotal |  |  | 67.58%
TRANSPORTE | [5 empty] | Peso Relativo | CPC | NP/EP/ND | VAE (%) | VAE (%)
Descripción |  | Unidad | Cantidad | Tarifa/U | Total | Elemento (%) | Elemento |  |  | Elemento
Subtotal de Transporte: |  |  |  |  | 0 |  | Subtotal |  |  | 0%
|  | TOTAL COSTO DIRECTO (M+N+O+P) |  |  | 96.91
|  | INDIRECTOS Y UTILIDADES |  | 20% | 19.38
|  | OTROS INDIRECTOS |  |  |  | 100% |  |  |  | 93.19%
|  | COSTO TOTAL DEL RUBRO |  |  | 116.29
|  | VALOR OFERTADO |  |  | 116.29

## Análisis 501003
INSTITUCIÓN: | Consorcio Río Machángara
ANALISIS DE PRECIOS UNITARIOS | [5 empty] | DETERMINACIÓN DEL VAE DEL RUBRO
RUBRO:
Encofrado Recto |  |  |  | UNIDAD: | m2
DETALLE:
EQUIPOS | [5 empty] | Peso Relativo | CPC | NP/EP/ND | VAE (%) | VAE (%)
Descripción | Cantidad | Tarifa | Costo Hora | Rendim. | Total | Elemento (%) | Elemento |  |  | Elemento
Equipo menor | 0.9 | 0.2 | 0.18 | 0.601 | 0.11 | 1.05% | 4292100117 | EP | 100% | 1.05%
Subtotal de Equipo: |  |  |  |  | 0.11 |  |  | Subtotal |  | 1.05%
MANO DE OBRA | [5 empty] | Peso Relativo | CPC | NP/EP/ND | VAE (%) | VAE (%)
Descripción | Cantidad | Jornal / HR | Costo Hora | Rendim. | Total | Elemento (%) | Elemento |  |  | Elemento
Ayudante de fierrero (EOE2) | 1 | 3.51 | 3.51 | 0.601 | 2.11 | 20.13% | 541220012 | EP | 100% | 20.13%
Carpintero (EOD2) | 1 | 3.55 | 3.55 | 0.601 | 2.13 | 20.32% | 541220012 | EP | 100% | 20.32%
Subtotal de Mano de Obra: |  |  |  |  | 4.24 |  | Subtotal |  |  | 40.46%
MATERIALES | [5 empty] | Peso Relativo | CPC | NP/EP/ND | VAE (%) | VAE (%)
Descripción |  | Unidad | Cantidad | Precio | Total | Elemento (%) | Elemento |  |  | Elemento
Clavos |  | Kg | 0.25 | 2.5 | 0.63 | 6.01% | 429993125 | ND | 40% | 2.405%
Pingos |  | m | 3.1 | 0.5 | 1.55 | 14.79% | 313100011 | EP | 100% | 14.79%
Tiras de 4 x 5 cm |  | m | 1.1 | 0.59 | 0.65 | 6.2% | 313100011 | EP | 100% | 6.202%
Tabla de Eucalipto cepillada |  | u | 1.1 | 3 | 3.3 | 31.49% | 313100011 | EP | 100% | 31.49%
Subtotal de Materiales: |  |  |  |  | 6.13 |  | Subtotal |  |  | 54.89%
TRANSPORTE | [5 empty] | Peso Relativo | CPC | NP/EP/ND | VAE (%) | VAE (%)
Descripción |  | Unidad | Cantidad | Tarifa/U | Total | Elemento (%) | Elemento |  |  | Elemento
Subtotal de Transporte: |  |  |  |  | 0 |  | Subtotal |  |  | 0%
|  | TOTAL COSTO DIRECTO (M+N+O+P) |  |  | 10.48
|  | INDIRECTOS Y UTILIDADES |  | 20% | 2.1
|  | OTROS INDIRECTOS |  |  |  | 100% |  |  |  | 96.39%
|  | COSTO TOTAL DEL RUBRO |  |  | 12.58
|  | VALOR OFERTADO |  |  | 12.58

## Análisis 506008
INSTITUCIÓN: | Consorcio Río Machángara
ANALISIS DE PRECIOS UNITARIOS | [5 empty] | DETERMINACIÓN DEL VAE DEL RUBRO
RUBRO:
Hormigón Simple 280 Kg/cm2 |  |  |  | UNIDAD: | m3
DETALLE:
EQUIPOS | [5 empty] | Peso Relativo | CPC | NP/EP/ND | VAE (%) | VAE (%)
Descripción | Cantidad | Tarifa | Costo Hora | Rendim. | Total | Elemento (%) | Elemento |  |  | Elemento
Equipo menor | 1.05 | 0.2 | 0.21 | 1.13 | 0.24 | 0.19% | 4292100117 | EP | 100% | 0.1929%
Concretera de un Saco | 1 | 2.3 | 2.3 | 1.13 | 2.6 | 2.09% | 4443004231 | ND | 40% | 0.8357%
Vibrador | 1 | 1.8 | 1.8 | 1.13 | 2.03 | 1.63% | 4423100110 | ND | 40% | 0.6525%
Subtotal de Equipo: |  |  |  |  | 4.87 |  |  | Subtotal |  | 1.681%
MANO DE OBRA | [5 empty] | Peso Relativo | CPC | NP/EP/ND | VAE (%) | VAE (%)
Descripción | Cantidad | Jornal / HR | Costo Hora | Rendim. | Total | Elemento (%) | Elemento |  |  | Elemento
Peon (EOE2) | 5 | 3.51 | 17.55 | 1.13 | 19.83 | 15.94% | 541220012 | EP | 100% | 15.94%
Op. de Equipo Liviano (EOD2) | 1 | 3.55 | 3.55 | 1.13 | 4.01 | 3.22% | 541220012 | EP | 100% | 3.222%
Albañil (EOD2) | 1 | 3.55 | 3.55 | 1.13 | 4.01 | 3.22% | 541220012 | EP | 100% | 3.222%
Subtotal de Mano de Obra: |  |  |  |  | 27.85 |  | Subtotal |  |  | 22.38%
MATERIALES | [5 empty] | Peso Relativo | CPC | NP/EP/ND | VAE (%) | VAE (%)
Descripción |  | Unidad | Cantidad | Precio | Total | Elemento (%) | Elemento |  |  | Elemento
Arena |  | m3 | 0.6 | 19 | 11.4 | 9.16% | 153200015 | EP | 100% | 9.161%
Grava |  | m3 | 0.95 | 16 | 15.2 | 12.21% | 153200011 | EP | 100% | 12.21%
Agua |  | m3 | 0.18 | 0.05 | 0.01 | 0.01% | 180000111 | EP | 100% | 0.00804%
Cemento |  | saco | 8.2 | 7.2 | 59.04 | 47.44% | 374400011 | EP | 100% | 47.44%
Aditivo para hormigón |  | lt | 6.19 | 0.98 | 6.07 | 4.88% | 354902411 | NP | 0% | 0%
Subtotal de Materiales: |  |  |  |  | 91.72 |  | Subtotal |  |  | 68.83%
TRANSPORTE | [5 empty] | Peso Relativo | CPC | NP/EP/ND | VAE (%) | VAE (%)
Descripción |  | Unidad | Cantidad | Tarifa/U | Total | Elemento (%) | Elemento |  |  | Elemento
Subtotal de Transporte: |  |  |  |  | 0 |  | Subtotal |  |  | 0%
|  | TOTAL COSTO DIRECTO (M+N+O+P) |  |  | 124.44
|  | INDIRECTOS Y UTILIDADES |  | 20% | 24.89
|  | OTROS INDIRECTOS |  |  |  | 100% |  |  |  | 92.89%
|  | COSTO TOTAL DEL RUBRO |  |  | 149.33
|  | VALOR OFERTADO |  |  | 149.33

## Análisis 506003
INSTITUCIÓN: | Consorcio Río Machángara
ANALISIS DE PRECIOS UNITARIOS | [5 empty] | DETERMINACIÓN DEL VAE DEL RUBRO
RUBRO:
Hormigón Simple 210 Kg/cm2 |  |  |  | UNIDAD: | m3
DETALLE:
EQUIPOS | [5 empty] | Peso Relativo | CPC | NP/EP/ND | VAE (%) | VAE (%)
Descripción | Cantidad | Tarifa | Costo Hora | Rendim. | Total | Elemento (%) | Elemento |  |  | Elemento
Equipo menor | 1.05 | 0.2 | 0.21 | 1.13 | 0.24 | 0.2% | 4292100117 | EP | 100% | 0.2047%
Concretera de un Saco | 1 | 2.3 | 2.3 | 1.13 | 2.6 | 2.22% | 4443004231 | ND | 40% | 0.8871%
Vibrador | 1 | 1.8 | 1.8 | 1.13 | 2.03 | 1.73% | 4423100110 | ND | 40% | 0.6926%
Subtotal de Equipo: |  |  |  |  | 4.87 |  |  | Subtotal |  | 1.784%
MANO DE OBRA | [5 empty] | Peso Relativo | CPC | NP/EP/ND | VAE (%) | VAE (%)
Descripción | Cantidad | Jornal / HR | Costo Hora | Rendim. | Total | Elemento (%) | Elemento |  |  | Elemento
Peon (EOE2) | 5 | 3.51 | 17.55 | 1.13 | 19.83 | 16.91% | 541220012 | EP | 100% | 16.91%
Op. de Equipo Liviano (EOD2) | 1 | 3.55 | 3.55 | 1.13 | 4.01 | 3.42% | 541220012 | EP | 100% | 3.42%
Albañil (EOD2) | 1 | 3.55 | 3.55 | 1.13 | 4.01 | 3.42% | 541220012 | EP | 100% | 3.42%
Subtotal de Mano de Obra: |  |  |  |  | 27.85 |  | Subtotal |  |  | 23.75%
MATERIALES | [5 empty] | Peso Relativo | CPC | NP/EP/ND | VAE (%) | VAE (%)
Descripción |  | Unidad | Cantidad | Precio | Total | Elemento (%) | Elemento |  |  | Elemento
Arena |  | m3 | 0.6 | 19 | 11.4 | 9.72% | 153200015 | EP | 100% | 9.724%
Grava |  | m3 | 0.95 | 16 | 15.2 | 12.96% | 153200011 | EP | 100% | 12.96%
Agua |  | m3 | 0.18 | 0.05 | 0.01 | 0.01% | 180000111 | EP | 100% | 0.00853%
Cemento |  | saco | 7.2 | 7.2 | 51.84 | 44.22% | 374400011 | EP | 100% | 44.22%
Aditivo para hormigón |  | lt | 6.19 | 0.98 | 6.07 | 5.18% | 354902411 | NP | 0% | 0%
Subtotal de Materiales: |  |  |  |  | 84.52 |  | Subtotal |  |  | 66.91%
TRANSPORTE | [5 empty] | Peso Relativo | CPC | NP/EP/ND | VAE (%) | VAE (%)
Descripción |  | Unidad | Cantidad | Tarifa/U | Total | Elemento (%) | Elemento |  |  | Elemento
Subtotal de Transporte: |  |  |  |  | 0 |  | Subtotal |  |  | 0%
|  | TOTAL COSTO DIRECTO (M+N+O+P) |  |  | 117.24
|  | INDIRECTOS Y UTILIDADES |  | 20% | 23.45
|  | OTROS INDIRECTOS |  |  |  | 100% |  |  |  | 92.45%
|  | COSTO TOTAL DEL RUBRO |  |  | 140.69
|  | VALOR OFERTADO |  |  | 140.69

## Análisis 516001
INSTITUCIÓN: | Consorcio Río Machángara
ANALISIS DE PRECIOS UNITARIOS | [5 empty] | DETERMINACIÓN DEL VAE DEL RUBRO
RUBRO:
Acero de Refuerzo (Incluye corte y doblado) |  |  |  | UNIDAD: | Kg
DETALLE:
EQUIPOS | [5 empty] | Peso Relativo | CPC | NP/EP/ND | VAE (%) | VAE (%)
Descripción | Cantidad | Tarifa | Costo Hora | Rendim. | Total | Elemento (%) | Elemento |  |  | Elemento
Equipo menor | 1 | 0.2 | 0.2 | 0.07 | 0.01 | 0.58% | 4292100117 | EP | 100% | 0.5848%
Subtotal de Equipo: |  |  |  |  | 0.01 |  |  | Subtotal |  | 0.5848%
MANO DE OBRA | [5 empty] | Peso Relativo | CPC | NP/EP/ND | VAE (%) | VAE (%)
Descripción | Cantidad | Jornal / HR | Costo Hora | Rendim. | Total | Elemento (%) | Elemento |  |  | Elemento
Peon (EOE2) | 1 | 3.51 | 3.51 | 0.07 | 0.25 | 14.62% | 541220012 | EP | 100% | 14.62%
Fierrero (EOD2) | 1 | 3.55 | 3.55 | 0.07 | 0.25 | 14.62% | 541220012 | EP | 100% | 14.62%
Subtotal de Mano de Obra: |  |  |  |  | 0.5 |  | Subtotal |  |  | 29.24%
MATERIALES | [5 empty] | Peso Relativo | CPC | NP/EP/ND | VAE (%) | VAE (%)
Descripción |  | Unidad | Cantidad | Precio | Total | Elemento (%) | Elemento |  |  | Elemento
Hierro Varillas (Corrugado) |  | kg | 1.05 | 1 | 1.05 | 61.4% | 412520123 | EP | 100% | 61.4%
Alambre de Amarre Recocido No. 18 |  | kg | 0.1 | 1.5 | 0.15 | 8.77% | 412630013 | EP | 100% | 8.772%
Subtotal de Materiales: |  |  |  |  | 1.2 |  | Subtotal |  |  | 70.18%
TRANSPORTE | [5 empty] | Peso Relativo | CPC | NP/EP/ND | VAE (%) | VAE (%)
Descripción |  | Unidad | Cantidad | Tarifa/U | Total | Elemento (%) | Elemento |  |  | Elemento
Subtotal de Transporte: |  |  |  |  | 0 |  | Subtotal |  |  | 0%
|  | TOTAL COSTO DIRECTO (M+N+O+P) |  |  | 1.71
|  | INDIRECTOS Y UTILIDADES |  | 20% | 0.34
|  | OTROS INDIRECTOS |  |  |  | 100% |  |  |  | 100%
|  | COSTO TOTAL DEL RUBRO |  |  | 2.05
|  | VALOR OFERTADO |  |  | 2.05

## Análisis 506029
INSTITUCIÓN: | Consorcio Río Machángara
ANALISIS DE PRECIOS UNITARIOS | [5 empty] | DETERMINACIÓN DEL VAE DEL RUBRO
RUBRO:
Losa pretensada |  |  |  | UNIDAD: | m2
DETALLE:
EQUIPOS | [5 empty] | Peso Relativo | CPC | NP/EP/ND | VAE (%) | VAE (%)
Descripción | Cantidad | Tarifa | Costo Hora | Rendim. | Total | Elemento (%) | Elemento |  |  | Elemento
Equipo menor | 1 | 0.2 | 0.2 | 2.11 | 0.42 | 0.31% | 4292100117 | EP | 100% | 0.3055%
Subtotal de Equipo: |  |  |  |  | 0.42 |  |  | Subtotal |  | 0.3055%
MANO DE OBRA | [5 empty] | Peso Relativo | CPC | NP/EP/ND | VAE (%) | VAE (%)
Descripción | Cantidad | Jornal / HR | Costo Hora | Rendim. | Total | Elemento (%) | Elemento |  |  | Elemento
Peon (EOE2) | 1 | 3.51 | 3.51 | 1 | 3.51 | 2.55% | 541220012 | EP | 100% | 2.553%
Albañil (EOD2) | 1 | 3.55 | 3.55 | 1 | 3.55 | 2.58% | 541220012 | EP | 100% | 2.582%
Subtotal de Mano de Obra: |  |  |  |  | 7.06 |  | Subtotal |  |  | 5.135%
MATERIALES | [5 empty] | Peso Relativo | CPC | NP/EP/ND | VAE (%) | VAE (%)
Descripción |  | Unidad | Cantidad | Precio | Total | Elemento (%) | Elemento |  |  | Elemento
Losa pretensada |  | m2 | 1 | 130 | 130 | 94.56% | 375500041 | EP | 100% | 94.56%
Subtotal de Materiales: |  |  |  |  | 130 |  | Subtotal |  |  | 94.56%
TRANSPORTE | [5 empty] | Peso Relativo | CPC | NP/EP/ND | VAE (%) | VAE (%)
Descripción |  | Unidad | Cantidad | Tarifa/U | Total | Elemento (%) | Elemento |  |  | Elemento
Subtotal de Transporte: |  |  |  |  | 0 |  | Subtotal |  |  | 0%
|  | TOTAL COSTO DIRECTO (M+N+O+P) |  |  | 137.48
|  | INDIRECTOS Y UTILIDADES |  | 20% | 27.5
|  | OTROS INDIRECTOS |  |  |  | 100% |  |  |  | 100%
|  | COSTO TOTAL DEL RUBRO |  |  | 164.98
|  | VALOR OFERTADO |  |  | 164.98

## Análisis 506053
INSTITUCIÓN: | Consorcio Río Machángara
ANALISIS DE PRECIOS UNITARIOS | [5 empty] | DETERMINACIÓN DEL VAE DEL RUBRO
RUBRO:
Sellado de Juntas en Losas Pretensadas |  |  |  | UNIDAD: | ml
DETALLE:
EQUIPOS | [5 empty] | Peso Relativo | CPC | NP/EP/ND | VAE (%) | VAE (%)
Descripción | Cantidad | Tarifa | Costo Hora | Rendim. | Total | Elemento (%) | Elemento |  |  | Elemento
Equipo menor | 4 | 0.2 | 0.8 | 0.15 | 0.12 | 2.25% | 4292100117 | EP | 100% | 2.247%
Subtotal de Equipo: |  |  |  |  | 0.12 |  |  | Subtotal |  | 2.247%
MANO DE OBRA | [5 empty] | Peso Relativo | CPC | NP/EP/ND | VAE (%) | VAE (%)
Descripción | Cantidad | Jornal / HR | Costo Hora | Rendim. | Total | Elemento (%) | Elemento |  |  | Elemento
Albañil (EOD2) | 1 | 3.55 | 3.55 | 0.15 | 0.53 | 9.93% | 541220012 | EP | 100% | 9.925%
Maestro Mayor en ejecución de obras (EOC1) | 0.078 | 3.93 | 0.30654 | 0.15 | 0.05 | 0.94% | 541220012 | EP | 100% | 0.9363%
Subtotal de Mano de Obra: |  |  |  |  | 0.58 |  | Subtotal |  |  | 10.86%
MATERIALES | [5 empty] | Peso Relativo | CPC | NP/EP/ND | VAE (%) | VAE (%)
Descripción |  | Unidad | Cantidad | Precio | Total | Elemento (%) | Elemento |  |  | Elemento
Adhesivo |  | kg | 0.5 | 2.75 | 1.38 | 25.84% | 354900421 | EP | 100% | 25.84%
Cinta para sellado de juntas con epoxico |  | m | 1 | 3.26 | 3.26 | 61.05% | 354900421 | EP | 100% | 61.05%
Subtotal de Materiales: |  |  |  |  | 4.64 |  | Subtotal |  |  | 86.89%
TRANSPORTE | [5 empty] | Peso Relativo | CPC | NP/EP/ND | VAE (%) | VAE (%)
Descripción |  | Unidad | Cantidad | Tarifa/U | Total | Elemento (%) | Elemento |  |  | Elemento
Subtotal de Transporte: |  |  |  |  | 0 |  | Subtotal |  |  | 0%
|  | TOTAL COSTO DIRECTO (M+N+O+P) |  |  | 5.34
|  | INDIRECTOS Y UTILIDADES |  | 20% | 1.07
|  | OTROS INDIRECTOS |  |  |  | 100% |  |  |  | 100%
|  | COSTO TOTAL DEL RUBRO |  |  | 6.41
|  | VALOR OFERTADO |  |  | 6.41

## Análisis 598010
INSTITUCIÓN: | Consorcio Río Machángara
ANALISIS DE PRECIOS UNITARIOS | [5 empty] | DETERMINACIÓN DEL VAE DEL RUBRO
RUBRO:
Sum. Inst. Escalera marinera acero inoxidable D=50mm, escalones d=32mm |  |  |  | UNIDAD: | m
DETALLE:
EQUIPOS | [5 empty] | Peso Relativo | CPC | NP/EP/ND | VAE (%) | VAE (%)
Descripción | Cantidad | Tarifa | Costo Hora | Rendim. | Total | Elemento (%) | Elemento |  |  | Elemento
Equipo menor | 1 | 0.2 | 0.2 | 2.5 | 0.5 | 0.58% | 4292100117 | EP | 100% | 0.5828%
Soldadora | 1 | 1 | 1 | 2.5 | 2.5 | 2.91% | 4292100117 | EP | 100% | 2.914%
Subtotal de Equipo: |  |  |  |  | 3 |  |  | Subtotal |  | 3.497%
MANO DE OBRA | [5 empty] | Peso Relativo | CPC | NP/EP/ND | VAE (%) | VAE (%)
Descripción | Cantidad | Jornal / HR | Costo Hora | Rendim. | Total | Elemento (%) | Elemento |  |  | Elemento
Albañil (EOD2) | 1 | 3.55 | 3.55 | 2.5 | 8.88 | 10.35% | 541220012 | EP | 100% | 10.35%
Ayudante (EOE2) | 1 | 3.51 | 3.51 | 2.5 | 8.78 | 10.23% | 541220012 | EP | 100% | 10.23%
Subtotal de Mano de Obra: |  |  |  |  | 17.66 |  | Subtotal |  |  | 20.59%
MATERIALES | [5 empty] | Peso Relativo | CPC | NP/EP/ND | VAE (%) | VAE (%)
Descripción |  | Unidad | Cantidad | Precio | Total | Elemento (%) | Elemento |  |  | Elemento
Suelda AWS E308 – 16 |  | kg | 0.4 | 4.01 | 1.6 | 1.87% | 4295000111 | EP | 100% | 1.865%
Tubo acero inoxidable |  | m | 1.05 | 60.5 | 63.53 | 74.05% | 412780311 | EP | 100% | 74.05%
Subtotal de Materiales: |  |  |  |  | 65.13 |  | Subtotal |  |  | 75.92%
TRANSPORTE | [5 empty] | Peso Relativo | CPC | NP/EP/ND | VAE (%) | VAE (%)
Descripción |  | Unidad | Cantidad | Tarifa/U | Total | Elemento (%) | Elemento |  |  | Elemento
Subtotal de Transporte: |  |  |  |  | 0 |  | Subtotal |  |  | 0%
|  | TOTAL COSTO DIRECTO (M+N+O+P) |  |  | 85.79
|  | INDIRECTOS Y UTILIDADES |  | 20% | 17.16
|  | OTROS INDIRECTOS |  |  |  | 100% |  |  |  | 100%
|  | COSTO TOTAL DEL RUBRO |  |  | 102.95
|  | VALOR OFERTADO |  |  | 102.95

## Análisis 513003(1)
INSTITUCIÓN: | Consorcio Río Machángara
ANALISIS DE PRECIOS UNITARIOS | [5 empty] | DETERMINACIÓN DEL VAE DEL RUBRO
RUBRO:
Cargada de Material a maquina |  |  |  | UNIDAD: | m3
DETALLE:
EQUIPOS | [5 empty] | Peso Relativo | CPC | NP/EP/ND | VAE (%) | VAE (%)
Descripción | Cantidad | Tarifa | Costo Hora | Rendim. | Total | Elemento (%) | Elemento |  |  | Elemento
Cargadora | 1 | 20 | 20 | 0.036 | 0.72 | 83.72% | 446110111 | NP | 0% | 0%
Subtotal de Equipo: |  |  |  |  | 0.72 |  |  | Subtotal |  | 0%
MANO DE OBRA | [5 empty] | Peso Relativo | CPC | NP/EP/ND | VAE (%) | VAE (%)
Descripción | Cantidad | Jornal / HR | Costo Hora | Rendim. | Total | Elemento (%) | Elemento |  |  | Elemento
Operador Cargadora Frontal (EOC1 Grupo I) | 1 | 3.93 | 3.93 | 0.036 | 0.14 | 16.28% | 541220012 | EP | 100% | 16.28%
Subtotal de Mano de Obra: |  |  |  |  | 0.14 |  | Subtotal |  |  | 16.28%
MATERIALES | [5 empty] | Peso Relativo | CPC | NP/EP/ND | VAE (%) | VAE (%)
Descripción |  | Unidad | Cantidad | Precio | Total | Elemento (%) | Elemento |  |  | Elemento
Subtotal de Materiales: |  |  |  |  | 0 |  | Subtotal |  |  | 0%
TRANSPORTE | [5 empty] | Peso Relativo | CPC | NP/EP/ND | VAE (%) | VAE (%)
Descripción |  | Unidad | Cantidad | Tarifa/U | Total | Elemento (%) | Elemento |  |  | Elemento
Subtotal de Transporte: |  |  |  |  | 0 |  | Subtotal |  |  | 0%
|  | TOTAL COSTO DIRECTO (M+N+O+P) |  |  | 0.86
|  | INDIRECTOS Y UTILIDADES |  | 20% | 0.17
|  | OTROS INDIRECTOS |  |  |  | 100% |  |  |  | 16.28%
|  | COSTO TOTAL DEL RUBRO |  |  | 1.03
|  | VALOR OFERTADO |  |  | 1.03

## Análisis 513002(1)
INSTITUCIÓN: | Consorcio Río Machángara
ANALISIS DE PRECIOS UNITARIOS | [5 empty] | DETERMINACIÓN DEL VAE DEL RUBRO
RUBRO:
Transporte de material hasta 5km |  |  |  | UNIDAD: | m3
DETALLE:
EQUIPOS | [5 empty] | Peso Relativo | CPC | NP/EP/ND | VAE (%) | VAE (%)
Descripción | Cantidad | Tarifa | Costo Hora | Rendim. | Total | Elemento (%) | Elemento |  |  | Elemento
Volqueta de 8 m3 | 1 | 18 | 18 | 0.0455 | 0.82 | 48.81% | 491190311 | ND | 40% | 19.52%
Subtotal de Equipo: |  |  |  |  | 0.82 |  |  | Subtotal |  | 19.52%
MANO DE OBRA | [5 empty] | Peso Relativo | CPC | NP/EP/ND | VAE (%) | VAE (%)
Descripción | Cantidad | Jornal / HR | Costo Hora | Rendim. | Total | Elemento (%) | Elemento |  |  | Elemento
Chofer de trailer, volqueta, tanquero, plataforma, etc. | 1 | 5.15 | 5.15 | 0.0455 | 0.23 | 13.69% | 541220012 | EP | 100% | 13.69%
Subtotal de Mano de Obra: |  |  |  |  | 0.23 |  | Subtotal |  |  | 13.69%
MATERIALES | [5 empty] | Peso Relativo | CPC | NP/EP/ND | VAE (%) | VAE (%)
Descripción |  | Unidad | Cantidad | Precio | Total | Elemento (%) | Elemento |  |  | Elemento
Impuesto Escombrera |  | m3 | 1 | 0.63 | 0.63 | 37.5% | 151003173 | EP | 100% | 37.5%
Subtotal de Materiales: |  |  |  |  | 0.63 |  | Subtotal |  |  | 37.5%
TRANSPORTE | [5 empty] | Peso Relativo | CPC | NP/EP/ND | VAE (%) | VAE (%)
Descripción |  | Unidad | Cantidad | Tarifa/U | Total | Elemento (%) | Elemento |  |  | Elemento
Subtotal de Transporte: |  |  |  |  | 0 |  | Subtotal |  |  | 0%
|  | TOTAL COSTO DIRECTO (M+N+O+P) |  |  | 1.68
|  | INDIRECTOS Y UTILIDADES |  | 20% | 0.34
|  | OTROS INDIRECTOS |  |  |  | 100% |  |  |  | 70.71%
|  | COSTO TOTAL DEL RUBRO |  |  | 2.02
|  | VALOR OFERTADO |  |  | 2.02

## Análisis 513004(1)
INSTITUCIÓN: | Consorcio Río Machángara
ANALISIS DE PRECIOS UNITARIOS | [5 empty] | DETERMINACIÓN DEL VAE DEL RUBRO
RUBRO:
Transporte de materiales más de 5 Km |  |  |  | UNIDAD: | m3-km
DETALLE:
EQUIPOS | [5 empty] | Peso Relativo | CPC | NP/EP/ND | VAE (%) | VAE (%)
Descripción | Cantidad | Tarifa | Costo Hora | Rendim. | Total | Elemento (%) | Elemento |  |  | Elemento
Volqueta de 8 m3 | 1 | 18 | 18 | 0.0065 | 0.12 | 80% | 491190311 | ND | 40% | 32%
Subtotal de Equipo: |  |  |  |  | 0.12 |  |  | Subtotal |  | 32%
MANO DE OBRA | [5 empty] | Peso Relativo | CPC | NP/EP/ND | VAE (%) | VAE (%)
Descripción | Cantidad | Jornal / HR | Costo Hora | Rendim. | Total | Elemento (%) | Elemento |  |  | Elemento
Chofer de trailer, volqueta, tanquero, plataforma, etc. | 1 | 5.15 | 5.15 | 0.0065 | 0.03 | 20% | 541220012 | EP | 100% | 20%
Subtotal de Mano de Obra: |  |  |  |  | 0.03 |  | Subtotal |  |  | 20%
MATERIALES | [5 empty] | Peso Relativo | CPC | NP/EP/ND | VAE (%) | VAE (%)
Descripción |  | Unidad | Cantidad | Precio | Total | Elemento (%) | Elemento |  |  | Elemento
Subtotal de Materiales: |  |  |  |  | 0 |  | Subtotal |  |  | 0%
TRANSPORTE | [5 empty] | Peso Relativo | CPC | NP/EP/ND | VAE (%) | VAE (%)
Descripción |  | Unidad | Cantidad | Tarifa/U | Total | Elemento (%) | Elemento |  |  | Elemento
Subtotal de Transporte: |  |  |  |  | 0 |  | Subtotal |  |  | 0%
|  | TOTAL COSTO DIRECTO (M+N+O+P) |  |  | 0.15
|  | INDIRECTOS Y UTILIDADES |  | 20% | 0.03
|  | OTROS INDIRECTOS |  |  |  | 100% |  |  |  | 52%
|  | COSTO TOTAL DEL RUBRO |  |  | 0.18
|  | VALOR OFERTADO |  |  | 0.18

## Análisis 510054
INSTITUCIÓN: | Consorcio Río Machángara
ANALISIS DE PRECIOS UNITARIOS | [5 empty] | DETERMINACIÓN DEL VAE DEL RUBRO
RUBRO:
Colocacion Acc HF,HG,HD,AL sin anclajes, D=1400 mm |  |  |  | UNIDAD: | u
DETALLE:
EQUIPOS | [5 empty] | Peso Relativo | CPC | NP/EP/ND | VAE (%) | VAE (%)
Descripción | Cantidad | Tarifa | Costo Hora | Rendim. | Total | Elemento (%) | Elemento |  |  | Elemento
Equipo menor | 4.99 | 0.2 | 0.998 | 2.7502 | 2.74 | 1.76% | 4292100117 | EP | 100% | 1.757%
Excavadora de oruga | 1 | 33 | 33 | 2.7502 | 90.76 | 58.21% | 444270012 | NP | 0% | 0%
Subtotal de Equipo: |  |  |  |  | 93.5 |  |  | Subtotal |  | 1.757%
MANO DE OBRA | [5 empty] | Peso Relativo | CPC | NP/EP/ND | VAE (%) | VAE (%)
Descripción | Cantidad | Jornal / HR | Costo Hora | Rendim. | Total | Elemento (%) | Elemento |  |  | Elemento
Peon (EOE2) | 2 | 3.51 | 7.02 | 2.7502 | 19.31 | 12.38% | 541220012 | EP | 100% | 12.38%
Maestro Mayor en ejecución de obras (EOC1) | 0.3 | 3.93 | 1.179 | 2.7502 | 3.24 | 2.08% | 541220012 | EP | 100% | 2.078%
Ayudante (EOE2) | 2 | 3.51 | 7.02 | 2.7502 | 19.31 | 12.38% | 541220012 | EP | 100% | 12.38%
Plomero (EOD2) | 1 | 3.55 | 3.55 | 2.7502 | 9.76 | 6.26% | 541220012 | EP | 100% | 6.259%
Op. de Excavadora de oruga (EOC1 Grupo I) | 1 | 3.93 | 3.93 | 2.7502 | 10.81 | 6.93% | 541220012 | EP | 100% | 6.933%
Subtotal de Mano de Obra: |  |  |  |  | 62.43 |  | Subtotal |  |  | 40.04%
MATERIALES | [5 empty] | Peso Relativo | CPC | NP/EP/ND | VAE (%) | VAE (%)
Descripción |  | Unidad | Cantidad | Precio | Total | Elemento (%) | Elemento |  |  | Elemento
Subtotal de Materiales: |  |  |  |  | 0 |  | Subtotal |  |  | 0%
TRANSPORTE | [5 empty] | Peso Relativo | CPC | NP/EP/ND | VAE (%) | VAE (%)
Descripción |  | Unidad | Cantidad | Tarifa/U | Total | Elemento (%) | Elemento |  |  | Elemento
Subtotal de Transporte: |  |  |  |  | 0 |  | Subtotal |  |  | 0%
|  | TOTAL COSTO DIRECTO (M+N+O+P) |  |  | 155.93
|  | INDIRECTOS Y UTILIDADES |  | 20% | 31.19
|  | OTROS INDIRECTOS |  |  |  | 100% |  |  |  | 41.79%
|  | COSTO TOTAL DEL RUBRO |  |  | 187.12
|  | VALOR OFERTADO |  |  | 187.12

## Análisis 515002
INSTITUCIÓN: | Consorcio Río Machángara
ANALISIS DE PRECIOS UNITARIOS | [5 empty] | DETERMINACIÓN DEL VAE DEL RUBRO
RUBRO:
Ins. de Tramo Corto, HD, D=1400 mm |  |  |  | UNIDAD: | kg
DETALLE:
EQUIPOS | [5 empty] | Peso Relativo | CPC | NP/EP/ND | VAE (%) | VAE (%)
Descripción | Cantidad | Tarifa | Costo Hora | Rendim. | Total | Elemento (%) | Elemento |  |  | Elemento
Equipo menor | 5.2 | 0.2 | 1.04 | 0.0437 | 0.05 | 2.6% | 4292100117 | EP | 100% | 2.604%
Retroexcavadora | 1 | 20 | 20 | 0.0437 | 0.87 | 45.31% | 444260012 | NP | 0% | 0%
Subtotal de Equipo: |  |  |  |  | 0.92 |  |  | Subtotal |  | 2.604%
MANO DE OBRA | [5 empty] | Peso Relativo | CPC | NP/EP/ND | VAE (%) | VAE (%)
Descripción | Cantidad | Jornal / HR | Costo Hora | Rendim. | Total | Elemento (%) | Elemento |  |  | Elemento
Peon (EOE2) | 2 | 3.51 | 7.02 | 0.0437 | 0.31 | 16.15% | 541220012 | EP | 100% | 16.15%
Op. de Retroexcavadora (EOC1 Grupo I) | 1 | 3.93 | 3.93 | 0.0437 | 0.17 | 8.85% | 541220012 | EP | 100% | 8.854%
Maestro Mayor en ejecución de obras (EOC1) | 0.3 | 3.93 | 1.179 | 0.0437 | 0.05 | 2.6% | 541220012 | EP | 100% | 2.604%
Ayudante (EOE2) | 2 | 3.51 | 7.02 | 0.0437 | 0.31 | 16.15% | 541220012 | EP | 100% | 16.15%
Plomero (EOD2) | 1 | 3.55 | 3.55 | 0.0437 | 0.16 | 8.33% | 541220012 | EP | 100% | 8.333%
Subtotal de Mano de Obra: |  |  |  |  | 1 |  | Subtotal |  |  | 52.08%
MATERIALES | [5 empty] | Peso Relativo | CPC | NP/EP/ND | VAE (%) | VAE (%)
Descripción |  | Unidad | Cantidad | Precio | Total | Elemento (%) | Elemento |  |  | Elemento
Subtotal de Materiales: |  |  |  |  | 0 |  | Subtotal |  |  | 0%
TRANSPORTE | [5 empty] | Peso Relativo | CPC | NP/EP/ND | VAE (%) | VAE (%)
Descripción |  | Unidad | Cantidad | Tarifa/U | Total | Elemento (%) | Elemento |  |  | Elemento
Subtotal de Transporte: |  |  |  |  | 0 |  | Subtotal |  |  | 0%
|  | TOTAL COSTO DIRECTO (M+N+O+P) |  |  | 1.92
|  | INDIRECTOS Y UTILIDADES |  | 20% | 0.38
|  | OTROS INDIRECTOS |  |  |  | 100% |  |  |  | 54.69%
|  | COSTO TOTAL DEL RUBRO |  |  | 2.3
|  | VALOR OFERTADO |  |  | 2.3

## Análisis 510055
INSTITUCIÓN: | Consorcio Río Machángara
ANALISIS DE PRECIOS UNITARIOS | [5 empty] | DETERMINACIÓN DEL VAE DEL RUBRO
RUBRO:
Ins. Válvulas D=1400 mm |  |  |  | UNIDAD: | u
DETALLE:
EQUIPOS | [5 empty] | Peso Relativo | CPC | NP/EP/ND | VAE (%) | VAE (%)
Descripción | Cantidad | Tarifa | Costo Hora | Rendim. | Total | Elemento (%) | Elemento |  |  | Elemento
Equipo menor | 4.998 | 0.2 | 0.9996 | 15.0011 | 15 | 3.63% | 4292100117 | EP | 100% | 3.626%
Tecle | 1 | 0.55 | 0.55 | 15.0011 | 8.25 | 1.99% | 442320932 | EP | 100% | 1.994%
Subtotal de Equipo: |  |  |  |  | 23.25 |  |  | Subtotal |  | 5.621%
MANO DE OBRA | [5 empty] | Peso Relativo | CPC | NP/EP/ND | VAE (%) | VAE (%)
Descripción | Cantidad | Jornal / HR | Costo Hora | Rendim. | Total | Elemento (%) | Elemento |  |  | Elemento
Peon (EOE2) | 3 | 3.51 | 10.53 | 15.0011 | 157.96 | 38.19% | 541220012 | EP | 100% | 38.19%
Maestro Mayor en ejecución de obras (EOC1) | 0.35 | 3.93 | 1.3755 | 15.0011 | 20.63 | 4.99% | 541220012 | EP | 100% | 4.987%
Ayudante (EOE2) | 2 | 3.51 | 7.02 | 15.0011 | 105.31 | 25.46% | 541220012 | EP | 100% | 25.46%
Plomero (EOD2) | 2 | 3.55 | 7.1 | 15.0011 | 106.51 | 25.75% | 541220012 | EP | 100% | 25.75%
Subtotal de Mano de Obra: |  |  |  |  | 390.41 |  | Subtotal |  |  | 94.38%
MATERIALES | [5 empty] | Peso Relativo | CPC | NP/EP/ND | VAE (%) | VAE (%)
Descripción |  | Unidad | Cantidad | Precio | Total | Elemento (%) | Elemento |  |  | Elemento
Subtotal de Materiales: |  |  |  |  | 0 |  | Subtotal |  |  | 0%
TRANSPORTE | [5 empty] | Peso Relativo | CPC | NP/EP/ND | VAE (%) | VAE (%)
Descripción |  | Unidad | Cantidad | Tarifa/U | Total | Elemento (%) | Elemento |  |  | Elemento
Subtotal de Transporte: |  |  |  |  | 0 |  | Subtotal |  |  | 0%
|  | TOTAL COSTO DIRECTO (M+N+O+P) |  |  | 413.66
|  | INDIRECTOS Y UTILIDADES |  | 20% | 82.73
|  | OTROS INDIRECTOS |  |  |  | 100% |  |  |  | 100%
|  | COSTO TOTAL DEL RUBRO |  |  | 496.39
|  | VALOR OFERTADO |  |  | 496.39

## Análisis 522039
INSTITUCIÓN: | Consorcio Río Machángara
ANALISIS DE PRECIOS UNITARIOS | [5 empty] | DETERMINACIÓN DEL VAE DEL RUBRO
RUBRO:
Replanteo mayor a 1.0 km. |  |  |  | UNIDAD: | km
DETALLE:
EQUIPOS | [5 empty] | Peso Relativo | CPC | NP/EP/ND | VAE (%) | VAE (%)
Descripción | Cantidad | Tarifa | Costo Hora | Rendim. | Total | Elemento (%) | Elemento |  |  | Elemento
Equipo de topografia | 2 | 2 | 4 | 15 | 60 | 16.5% | 482120044 | NP | 0% | 0%
Equipo menor | 1 | 0.2 | 0.2 | 15 | 3 | 0.83% | 4292100117 | EP | 100% | 0.8252%
Subtotal de Equipo: |  |  |  |  | 63 |  |  | Subtotal |  | 0.8252%
MANO DE OBRA | [5 empty] | Peso Relativo | CPC | NP/EP/ND | VAE (%) | VAE (%)
Descripción | Cantidad | Jornal / HR | Costo Hora | Rendim. | Total | Elemento (%) | Elemento |  |  | Elemento
Peon (EOE2) | 2 | 3.51 | 7.02 | 15 | 105.3 | 28.96% | 541220012 | EP | 100% | 28.96%
Cadenero (EOD2) | 2 | 3.55 | 7.1 | 15 | 106.5 | 29.29% | 541220012 | EP | 100% | 29.29%
Topografo 2 (EOC1) | 1 | 3.93 | 3.93 | 15 | 58.95 | 16.22% | 541220012 | EP | 100% | 16.22%
Subtotal de Mano de Obra: |  |  |  |  | 270.75 |  | Subtotal |  |  | 74.47%
MATERIALES | [5 empty] | Peso Relativo | CPC | NP/EP/ND | VAE (%) | VAE (%)
Descripción |  | Unidad | Cantidad | Precio | Total | Elemento (%) | Elemento |  |  | Elemento
Estacas con Pintura |  | Glb. | 20 | 1.49 | 29.8 | 8.2% | 315200011 | EP | 100% | 8.197%
Subtotal de Materiales: |  |  |  |  | 29.8 |  | Subtotal |  |  | 8.197%
TRANSPORTE | [5 empty] | Peso Relativo | CPC | NP/EP/ND | VAE (%) | VAE (%)
Descripción |  | Unidad | Cantidad | Tarifa/U | Total | Elemento (%) | Elemento |  |  | Elemento
Subtotal de Transporte: |  |  |  |  | 0 |  | Subtotal |  |  | 0%
|  | TOTAL COSTO DIRECTO (M+N+O+P) |  |  | 363.55
|  | INDIRECTOS Y UTILIDADES |  | 20% | 72.71
|  | OTROS INDIRECTOS |  |  |  | 100% |  |  |  | 83.5%
|  | COSTO TOTAL DEL RUBRO |  |  | 436.26
|  | VALOR OFERTADO |  |  | 436.26

## Análisis 502002(2)
INSTITUCIÓN: | Consorcio Río Machángara
ANALISIS DE PRECIOS UNITARIOS | [5 empty] | DETERMINACIÓN DEL VAE DEL RUBRO
RUBRO:
Excavación a mano en Suelo sin clasificar, Profundidad entre 0 y 2 m |  |  |  | UNIDAD: | m3
DETALLE:
EQUIPOS | [5 empty] | Peso Relativo | CPC | NP/EP/ND | VAE (%) | VAE (%)
Descripción | Cantidad | Tarifa | Costo Hora | Rendim. | Total | Elemento (%) | Elemento |  |  | Elemento
Equipo menor | 1 | 0.2 | 0.2 | 1 | 0.2 | 2.77% | 4292100117 | EP | 100% | 2.77%
Subtotal de Equipo: |  |  |  |  | 0.2 |  |  | Subtotal |  | 2.77%
MANO DE OBRA | [5 empty] | Peso Relativo | CPC | NP/EP/ND | VAE (%) | VAE (%)
Descripción | Cantidad | Jornal / HR | Costo Hora | Rendim. | Total | Elemento (%) | Elemento |  |  | Elemento
Peon (EOE2) | 2 | 3.51 | 7.02 | 1 | 7.02 | 97.23% | 541220012 | EP | 100% | 97.23%
Subtotal de Mano de Obra: |  |  |  |  | 7.02 |  | Subtotal |  |  | 97.23%
MATERIALES | [5 empty] | Peso Relativo | CPC | NP/EP/ND | VAE (%) | VAE (%)
Descripción |  | Unidad | Cantidad | Precio | Total | Elemento (%) | Elemento |  |  | Elemento
Subtotal de Materiales: |  |  |  |  | 0 |  | Subtotal |  |  | 0%
TRANSPORTE | [5 empty] | Peso Relativo | CPC | NP/EP/ND | VAE (%) | VAE (%)
Descripción |  | Unidad | Cantidad | Tarifa/U | Total | Elemento (%) | Elemento |  |  | Elemento
Subtotal de Transporte: |  |  |  |  | 0 |  | Subtotal |  |  | 0%
|  | TOTAL COSTO DIRECTO (M+N+O+P) |  |  | 7.22
|  | INDIRECTOS Y UTILIDADES |  | 20% | 1.44
|  | OTROS INDIRECTOS |  |  |  | 100% |  |  |  | 100%
|  | COSTO TOTAL DEL RUBRO |  |  | 8.66
|  | VALOR OFERTADO |  |  | 8.66

## Análisis 502003(2)
INSTITUCIÓN: | Consorcio Río Machángara
ANALISIS DE PRECIOS UNITARIOS | [5 empty] | DETERMINACIÓN DEL VAE DEL RUBRO
RUBRO:
Excavación a mano en Suelo sin clasificar, Profundidad entre 2 y 4 m |  |  |  | UNIDAD: | m3
DETALLE:
EQUIPOS | [5 empty] | Peso Relativo | CPC | NP/EP/ND | VAE (%) | VAE (%)
Descripción | Cantidad | Tarifa | Costo Hora | Rendim. | Total | Elemento (%) | Elemento |  |  | Elemento
Equipo menor | 1 | 0.2 | 0.2 | 1.15 | 0.23 | 2.77% | 4292100117 | EP | 100% | 2.771%
Subtotal de Equipo: |  |  |  |  | 0.23 |  |  | Subtotal |  | 2.771%
MANO DE OBRA | [5 empty] | Peso Relativo | CPC | NP/EP/ND | VAE (%) | VAE (%)
Descripción | Cantidad | Jornal / HR | Costo Hora | Rendim. | Total | Elemento (%) | Elemento |  |  | Elemento
Peon (EOE2) | 2 | 3.51 | 7.02 | 1.15 | 8.07 | 97.23% | 541220012 | EP | 100% | 97.23%
Subtotal de Mano de Obra: |  |  |  |  | 8.07 |  | Subtotal |  |  | 97.23%
MATERIALES | [5 empty] | Peso Relativo | CPC | NP/EP/ND | VAE (%) | VAE (%)
Descripción |  | Unidad | Cantidad | Precio | Total | Elemento (%) | Elemento |  |  | Elemento
Subtotal de Materiales: |  |  |  |  | 0 |  | Subtotal |  |  | 0%
TRANSPORTE | [5 empty] | Peso Relativo | CPC | NP/EP/ND | VAE (%) | VAE (%)
Descripción |  | Unidad | Cantidad | Tarifa/U | Total | Elemento (%) | Elemento |  |  | Elemento
Subtotal de Transporte: |  |  |  |  | 0 |  | Subtotal |  |  | 0%
|  | TOTAL COSTO DIRECTO (M+N+O+P) |  |  | 8.3
|  | INDIRECTOS Y UTILIDADES |  | 20% | 1.66
|  | OTROS INDIRECTOS |  |  |  | 100% |  |  |  | 100%
|  | COSTO TOTAL DEL RUBRO |  |  | 9.96
|  | VALOR OFERTADO |  |  | 9.96

## Análisis 502004
INSTITUCIÓN: | Consorcio Río Machángara
ANALISIS DE PRECIOS UNITARIOS | [5 empty] | DETERMINACIÓN DEL VAE DEL RUBRO
RUBRO:
Excavación a mano en Suelo sin clasificar, Profundidad entre 4 y 6 m |  |  |  | UNIDAD: | m3
DETALLE:
EQUIPOS | [5 empty] | Peso Relativo | CPC | NP/EP/ND | VAE (%) | VAE (%)
Descripción | Cantidad | Tarifa | Costo Hora | Rendim. | Total | Elemento (%) | Elemento |  |  | Elemento
Equipo menor | 1 | 0.2 | 0.2 | 1.87 | 0.37 | 2.74% | 4292100117 | EP | 100% | 2.741%
Subtotal de Equipo: |  |  |  |  | 0.37 |  |  | Subtotal |  | 2.741%
MANO DE OBRA | [5 empty] | Peso Relativo | CPC | NP/EP/ND | VAE (%) | VAE (%)
Descripción | Cantidad | Jornal / HR | Costo Hora | Rendim. | Total | Elemento (%) | Elemento |  |  | Elemento
Peon (EOE2) | 2 | 3.51 | 7.02 | 1.87 | 13.13 | 97.26% | 541220012 | EP | 100% | 97.26%
Subtotal de Mano de Obra: |  |  |  |  | 13.13 |  | Subtotal |  |  | 97.26%
MATERIALES | [5 empty] | Peso Relativo | CPC | NP/EP/ND | VAE (%) | VAE (%)
Descripción |  | Unidad | Cantidad | Precio | Total | Elemento (%) | Elemento |  |  | Elemento
Subtotal de Materiales: |  |  |  |  | 0 |  | Subtotal |  |  | 0%
TRANSPORTE | [5 empty] | Peso Relativo | CPC | NP/EP/ND | VAE (%) | VAE (%)
Descripción |  | Unidad | Cantidad | Tarifa/U | Total | Elemento (%) | Elemento |  |  | Elemento
Subtotal de Transporte: |  |  |  |  | 0 |  | Subtotal |  |  | 0%
|  | TOTAL COSTO DIRECTO (M+N+O+P) |  |  | 13.5
|  | INDIRECTOS Y UTILIDADES |  | 20% | 2.7
|  | OTROS INDIRECTOS |  |  |  | 100% |  |  |  | 100%
|  | COSTO TOTAL DEL RUBRO |  |  | 16.2
|  | VALOR OFERTADO |  |  | 16.2

## Análisis 502007(1)
INSTITUCIÓN: | Consorcio Río Machángara
ANALISIS DE PRECIOS UNITARIOS | [5 empty] | DETERMINACIÓN DEL VAE DEL RUBRO
RUBRO:
Excavación a mano en Terreno Conglomerado, Profundidad entre 0 y 2 m |  |  |  | UNIDAD: | m3
DETALLE:
EQUIPOS | [5 empty] | Peso Relativo | CPC | NP/EP/ND | VAE (%) | VAE (%)
Descripción | Cantidad | Tarifa | Costo Hora | Rendim. | Total | Elemento (%) | Elemento |  |  | Elemento
Equipo menor | 1 | 0.2 | 0.2 | 1.1 | 0.22 | 2.77% | 4292100117 | EP | 100% | 2.771%
Subtotal de Equipo: |  |  |  |  | 0.22 |  |  | Subtotal |  | 2.771%
MANO DE OBRA | [5 empty] | Peso Relativo | CPC | NP/EP/ND | VAE (%) | VAE (%)
Descripción | Cantidad | Jornal / HR | Costo Hora | Rendim. | Total | Elemento (%) | Elemento |  |  | Elemento
Peon (EOE2) | 2 | 3.51 | 7.02 | 1.1 | 7.72 | 97.23% | 541220012 | EP | 100% | 97.23%
Subtotal de Mano de Obra: |  |  |  |  | 7.72 |  | Subtotal |  |  | 97.23%
MATERIALES | [5 empty] | Peso Relativo | CPC | NP/EP/ND | VAE (%) | VAE (%)
Descripción |  | Unidad | Cantidad | Precio | Total | Elemento (%) | Elemento |  |  | Elemento
Subtotal de Materiales: |  |  |  |  | 0 |  | Subtotal |  |  | 0%
TRANSPORTE | [5 empty] | Peso Relativo | CPC | NP/EP/ND | VAE (%) | VAE (%)
Descripción |  | Unidad | Cantidad | Tarifa/U | Total | Elemento (%) | Elemento |  |  | Elemento
Subtotal de Transporte: |  |  |  |  | 0 |  | Subtotal |  |  | 0%
|  | TOTAL COSTO DIRECTO (M+N+O+P) |  |  | 7.94
|  | INDIRECTOS Y UTILIDADES |  | 20% | 1.59
|  | OTROS INDIRECTOS |  |  |  | 100% |  |  |  | 100%
|  | COSTO TOTAL DEL RUBRO |  |  | 9.53
|  | VALOR OFERTADO |  |  | 9.53

## Análisis 502008(1)
INSTITUCIÓN: | Consorcio Río Machángara
ANALISIS DE PRECIOS UNITARIOS | [5 empty] | DETERMINACIÓN DEL VAE DEL RUBRO
RUBRO:
Excavación a mano en Terreno Conglomerado, Profundidad entre 2 y 4 m |  |  |  | UNIDAD: | m3
DETALLE:
EQUIPOS | [5 empty] | Peso Relativo | CPC | NP/EP/ND | VAE (%) | VAE (%)
Descripción | Cantidad | Tarifa | Costo Hora | Rendim. | Total | Elemento (%) | Elemento |  |  | Elemento
Equipo menor | 1 | 0.2 | 0.2 | 1.16 | 0.23 | 2.75% | 4292100117 | EP | 100% | 2.748%
Subtotal de Equipo: |  |  |  |  | 0.23 |  |  | Subtotal |  | 2.748%
MANO DE OBRA | [5 empty] | Peso Relativo | CPC | NP/EP/ND | VAE (%) | VAE (%)
Descripción | Cantidad | Jornal / HR | Costo Hora | Rendim. | Total | Elemento (%) | Elemento |  |  | Elemento
Peon (EOE2) | 2 | 3.51 | 7.02 | 1.16 | 8.14 | 97.25% | 541220012 | EP | 100% | 97.25%
Subtotal de Mano de Obra: |  |  |  |  | 8.14 |  | Subtotal |  |  | 97.25%
MATERIALES | [5 empty] | Peso Relativo | CPC | NP/EP/ND | VAE (%) | VAE (%)
Descripción |  | Unidad | Cantidad | Precio | Total | Elemento (%) | Elemento |  |  | Elemento
Subtotal de Materiales: |  |  |  |  | 0 |  | Subtotal |  |  | 0%
TRANSPORTE | [5 empty] | Peso Relativo | CPC | NP/EP/ND | VAE (%) | VAE (%)
Descripción |  | Unidad | Cantidad | Tarifa/U | Total | Elemento (%) | Elemento |  |  | Elemento
Subtotal de Transporte: |  |  |  |  | 0 |  | Subtotal |  |  | 0%
|  | TOTAL COSTO DIRECTO (M+N+O+P) |  |  | 8.37
|  | INDIRECTOS Y UTILIDADES |  | 20% | 1.67
|  | OTROS INDIRECTOS |  |  |  | 100% |  |  |  | 100%
|  | COSTO TOTAL DEL RUBRO |  |  | 10.04
|  | VALOR OFERTADO |  |  | 10.04

## Análisis 502009
INSTITUCIÓN: | Consorcio Río Machángara
ANALISIS DE PRECIOS UNITARIOS | [5 empty] | DETERMINACIÓN DEL VAE DEL RUBRO
RUBRO:
Excavación a mano en Terreno Conglomerado, Profundidad entre 4 y 6 m |  |  |  | UNIDAD: | m3
DETALLE:
EQUIPOS | [5 empty] | Peso Relativo | CPC | NP/EP/ND | VAE (%) | VAE (%)
Descripción | Cantidad | Tarifa | Costo Hora | Rendim. | Total | Elemento (%) | Elemento |  |  | Elemento
Equipo menor | 1 | 0.2 | 0.2 | 2.2 | 0.44 | 2.77% | 4292100117 | EP | 100% | 2.771%
Subtotal de Equipo: |  |  |  |  | 0.44 |  |  | Subtotal |  | 2.771%
MANO DE OBRA | [5 empty] | Peso Relativo | CPC | NP/EP/ND | VAE (%) | VAE (%)
Descripción | Cantidad | Jornal / HR | Costo Hora | Rendim. | Total | Elemento (%) | Elemento |  |  | Elemento
Peon (EOE2) | 2 | 3.51 | 7.02 | 2.2 | 15.44 | 97.23% | 541220012 | EP | 100% | 97.23%
Subtotal de Mano de Obra: |  |  |  |  | 15.44 |  | Subtotal |  |  | 97.23%
MATERIALES | [5 empty] | Peso Relativo | CPC | NP/EP/ND | VAE (%) | VAE (%)
Descripción |  | Unidad | Cantidad | Precio | Total | Elemento (%) | Elemento |  |  | Elemento
Subtotal de Materiales: |  |  |  |  | 0 |  | Subtotal |  |  | 0%
TRANSPORTE | [5 empty] | Peso Relativo | CPC | NP/EP/ND | VAE (%) | VAE (%)
Descripción |  | Unidad | Cantidad | Tarifa/U | Total | Elemento (%) | Elemento |  |  | Elemento
Subtotal de Transporte: |  |  |  |  | 0 |  | Subtotal |  |  | 0%
|  | TOTAL COSTO DIRECTO (M+N+O+P) |  |  | 15.88
|  | INDIRECTOS Y UTILIDADES |  | 20% | 3.18
|  | OTROS INDIRECTOS |  |  |  | 100% |  |  |  | 100%
|  | COSTO TOTAL DEL RUBRO |  |  | 19.06
|  | VALOR OFERTADO |  |  | 19.06

## Análisis 503001(2)
INSTITUCIÓN: | Consorcio Río Machángara
ANALISIS DE PRECIOS UNITARIOS | [5 empty] | DETERMINACIÓN DEL VAE DEL RUBRO
RUBRO:
Excavación mecanica en suelo sin clasificar de 0 a 2 m de profundidad, |  |  |  | UNIDAD: | m3
DETALLE:
EQUIPOS | [5 empty] | Peso Relativo | CPC | NP/EP/ND | VAE (%) | VAE (%)
Descripción | Cantidad | Tarifa | Costo Hora | Rendim. | Total | Elemento (%) | Elemento |  |  | Elemento
Retroexcavadora | 1 | 20 | 20 | 0.08 | 1.6 | 73.06% | 444260012 | NP | 0% | 0%
Subtotal de Equipo: |  |  |  |  | 1.6 |  |  | Subtotal |  | 0%
MANO DE OBRA | [5 empty] | Peso Relativo | CPC | NP/EP/ND | VAE (%) | VAE (%)
Descripción | Cantidad | Jornal / HR | Costo Hora | Rendim. | Total | Elemento (%) | Elemento |  |  | Elemento
Op. de Retroexcavadora (EOC1 Grupo I) | 1 | 3.93 | 3.93 | 0.08 | 0.31 | 14.16% | 541220012 | EP | 100% | 14.16%
Ayud. de maquinaria. Engrasador o abastecedor responsable (EOD2 Sin título) | 1 | 3.55 | 3.55 | 0.08 | 0.28 | 12.79% | 541220012 | EP | 100% | 12.79%
Subtotal de Mano de Obra: |  |  |  |  | 0.59 |  | Subtotal |  |  | 26.94%
MATERIALES | [5 empty] | Peso Relativo | CPC | NP/EP/ND | VAE (%) | VAE (%)
Descripción |  | Unidad | Cantidad | Precio | Total | Elemento (%) | Elemento |  |  | Elemento
Subtotal de Materiales: |  |  |  |  | 0 |  | Subtotal |  |  | 0%
TRANSPORTE | [5 empty] | Peso Relativo | CPC | NP/EP/ND | VAE (%) | VAE (%)
Descripción |  | Unidad | Cantidad | Tarifa/U | Total | Elemento (%) | Elemento |  |  | Elemento
Subtotal de Transporte: |  |  |  |  | 0 |  | Subtotal |  |  | 0%
|  | TOTAL COSTO DIRECTO (M+N+O+P) |  |  | 2.19
|  | INDIRECTOS Y UTILIDADES |  | 20% | 0.44
|  | OTROS INDIRECTOS |  |  |  | 100% |  |  |  | 26.94%
|  | COSTO TOTAL DEL RUBRO |  |  | 2.63
|  | VALOR OFERTADO |  |  | 2.63

## Análisis 503016(1)
INSTITUCIÓN: | Consorcio Río Machángara
ANALISIS DE PRECIOS UNITARIOS | [5 empty] | DETERMINACIÓN DEL VAE DEL RUBRO
RUBRO:
Excavación mecanica en suelo sin clasificar de 2 a 4 m de profundidad, |  |  |  | UNIDAD: | m3
DETALLE:
EQUIPOS | [5 empty] | Peso Relativo | CPC | NP/EP/ND | VAE (%) | VAE (%)
Descripción | Cantidad | Tarifa | Costo Hora | Rendim. | Total | Elemento (%) | Elemento |  |  | Elemento
Retroexcavadora | 1 | 20 | 20 | 0.085 | 1.7 | 72.96% | 444260012 | NP | 0% | 0%
Subtotal de Equipo: |  |  |  |  | 1.7 |  |  | Subtotal |  | 0%
MANO DE OBRA | [5 empty] | Peso Relativo | CPC | NP/EP/ND | VAE (%) | VAE (%)
Descripción | Cantidad | Jornal / HR | Costo Hora | Rendim. | Total | Elemento (%) | Elemento |  |  | Elemento
Op. de Retroexcavadora (EOC1 Grupo I) | 1 | 3.93 | 3.93 | 0.085 | 0.33 | 14.16% | 541220012 | EP | 100% | 14.16%
Ayud. de maquinaria. Engrasador o abastecedor responsable (EOD2 Sin título) | 1 | 3.55 | 3.55 | 0.085 | 0.3 | 12.88% | 541220012 | EP | 100% | 12.88%
Subtotal de Mano de Obra: |  |  |  |  | 0.63 |  | Subtotal |  |  | 27.04%
MATERIALES | [5 empty] | Peso Relativo | CPC | NP/EP/ND | VAE (%) | VAE (%)
Descripción |  | Unidad | Cantidad | Precio | Total | Elemento (%) | Elemento |  |  | Elemento
Subtotal de Materiales: |  |  |  |  | 0 |  | Subtotal |  |  | 0%
TRANSPORTE | [5 empty] | Peso Relativo | CPC | NP/EP/ND | VAE (%) | VAE (%)
Descripción |  | Unidad | Cantidad | Tarifa/U | Total | Elemento (%) | Elemento |  |  | Elemento
Subtotal de Transporte: |  |  |  |  | 0 |  | Subtotal |  |  | 0%
|  | TOTAL COSTO DIRECTO (M+N+O+P) |  |  | 2.33
|  | INDIRECTOS Y UTILIDADES |  | 20% | 0.47
|  | OTROS INDIRECTOS |  |  |  | 100% |  |  |  | 27.04%
|  | COSTO TOTAL DEL RUBRO |  |  | 2.8
|  | VALOR OFERTADO |  |  | 2.8

## Análisis 503004(1)
INSTITUCIÓN: | Consorcio Río Machángara
ANALISIS DE PRECIOS UNITARIOS | [5 empty] | DETERMINACIÓN DEL VAE DEL RUBRO
RUBRO:
Excavación mecanica en suelo sin clasificar de 4 a 6 m de profundidad, |  |  |  | UNIDAD: | m3
DETALLE:
EQUIPOS | [5 empty] | Peso Relativo | CPC | NP/EP/ND | VAE (%) | VAE (%)
Descripción | Cantidad | Tarifa | Costo Hora | Rendim. | Total | Elemento (%) | Elemento |  |  | Elemento
Retroexcavadora | 0.997 | 20 | 19.94 | 0.0901 | 1.8 | 72.87% | 444260012 | NP | 0% | 0%
Subtotal de Equipo: |  |  |  |  | 1.8 |  |  | Subtotal |  | 0%
MANO DE OBRA | [5 empty] | Peso Relativo | CPC | NP/EP/ND | VAE (%) | VAE (%)
Descripción | Cantidad | Jornal / HR | Costo Hora | Rendim. | Total | Elemento (%) | Elemento |  |  | Elemento
Op. de Retroexcavadora (EOC1 Grupo I) | 1 | 3.93 | 3.93 | 0.0901 | 0.35 | 14.17% | 541220012 | EP | 100% | 14.17%
Ayud. de maquinaria. Engrasador o abastecedor responsable (EOD2 Sin título) | 1 | 3.55 | 3.55 | 0.0901 | 0.32 | 12.96% | 541220012 | EP | 100% | 12.96%
Subtotal de Mano de Obra: |  |  |  |  | 0.67 |  | Subtotal |  |  | 27.13%
MATERIALES | [5 empty] | Peso Relativo | CPC | NP/EP/ND | VAE (%) | VAE (%)
Descripción |  | Unidad | Cantidad | Precio | Total | Elemento (%) | Elemento |  |  | Elemento
Subtotal de Materiales: |  |  |  |  | 0 |  | Subtotal |  |  | 0%
TRANSPORTE | [5 empty] | Peso Relativo | CPC | NP/EP/ND | VAE (%) | VAE (%)
Descripción |  | Unidad | Cantidad | Tarifa/U | Total | Elemento (%) | Elemento |  |  | Elemento
Subtotal de Transporte: |  |  |  |  | 0 |  | Subtotal |  |  | 0%
|  | TOTAL COSTO DIRECTO (M+N+O+P) |  |  | 2.47
|  | INDIRECTOS Y UTILIDADES |  | 20% | 0.49
|  | OTROS INDIRECTOS |  |  |  | 100% |  |  |  | 27.13%
|  | COSTO TOTAL DEL RUBRO |  |  | 2.96
|  | VALOR OFERTADO |  |  | 2.96

## Análisis 503002(1)
INSTITUCIÓN: | Consorcio Río Machángara
ANALISIS DE PRECIOS UNITARIOS | [5 empty] | DETERMINACIÓN DEL VAE DEL RUBRO
RUBRO:
Excavación mecanica en suelo conglomerado de 0 a 2 m de profundidad, |  |  |  | UNIDAD: | m3
DETALLE:
EQUIPOS | [5 empty] | Peso Relativo | CPC | NP/EP/ND | VAE (%) | VAE (%)
Descripción | Cantidad | Tarifa | Costo Hora | Rendim. | Total | Elemento (%) | Elemento |  |  | Elemento
Retroexcavadora | 1 | 20 | 20 | 0.11 | 2.2 | 72.85% | 444260012 | NP | 0% | 0%
Subtotal de Equipo: |  |  |  |  | 2.2 |  |  | Subtotal |  | 0%
MANO DE OBRA | [5 empty] | Peso Relativo | CPC | NP/EP/ND | VAE (%) | VAE (%)
Descripción | Cantidad | Jornal / HR | Costo Hora | Rendim. | Total | Elemento (%) | Elemento |  |  | Elemento
Op. de Retroexcavadora (EOC1 Grupo I) | 1 | 3.93 | 3.93 | 0.11 | 0.43 | 14.24% | 541220012 | EP | 100% | 14.24%
Ayud. de maquinaria. Engrasador o abastecedor responsable (EOD2 Sin título) | 1 | 3.55 | 3.55 | 0.11 | 0.39 | 12.91% | 541220012 | EP | 100% | 12.91%
Subtotal de Mano de Obra: |  |  |  |  | 0.82 |  | Subtotal |  |  | 27.15%
MATERIALES | [5 empty] | Peso Relativo | CPC | NP/EP/ND | VAE (%) | VAE (%)
Descripción |  | Unidad | Cantidad | Precio | Total | Elemento (%) | Elemento |  |  | Elemento
Subtotal de Materiales: |  |  |  |  | 0 |  | Subtotal |  |  | 0%
TRANSPORTE | [5 empty] | Peso Relativo | CPC | NP/EP/ND | VAE (%) | VAE (%)
Descripción |  | Unidad | Cantidad | Tarifa/U | Total | Elemento (%) | Elemento |  |  | Elemento
Subtotal de Transporte: |  |  |  |  | 0 |  | Subtotal |  |  | 0%
|  | TOTAL COSTO DIRECTO (M+N+O+P) |  |  | 3.02
|  | INDIRECTOS Y UTILIDADES |  | 20% | 0.6
|  | OTROS INDIRECTOS |  |  |  | 100% |  |  |  | 27.15%
|  | COSTO TOTAL DEL RUBRO |  |  | 3.62
|  | VALOR OFERTADO |  |  | 3.62

## Análisis 503014
INSTITUCIÓN: | Consorcio Río Machángara
ANALISIS DE PRECIOS UNITARIOS | [5 empty] | DETERMINACIÓN DEL VAE DEL RUBRO
RUBRO:
Excavación mecanica en suelo conglomerado de 2 a 4 m de profundidad, |  |  |  | UNIDAD: | m3
DETALLE:
EQUIPOS | [5 empty] | Peso Relativo | CPC | NP/EP/ND | VAE (%) | VAE (%)
Descripción | Cantidad | Tarifa | Costo Hora | Rendim. | Total | Elemento (%) | Elemento |  |  | Elemento
Retroexcavadora | 1 | 20 | 20 | 0.13 | 2.6 | 72.83% | 444260012 | NP | 0% | 0%
Subtotal de Equipo: |  |  |  |  | 2.6 |  |  | Subtotal |  | 0%
MANO DE OBRA | [5 empty] | Peso Relativo | CPC | NP/EP/ND | VAE (%) | VAE (%)
Descripción | Cantidad | Jornal / HR | Costo Hora | Rendim. | Total | Elemento (%) | Elemento |  |  | Elemento
Op. de Retroexcavadora (EOC1 Grupo I) | 1 | 3.93 | 3.93 | 0.13 | 0.51 | 14.29% | 541220012 | EP | 100% | 14.29%
Ayud. de maquinaria. Engrasador o abastecedor responsable (EOD2 Sin título) | 1 | 3.55 | 3.55 | 0.13 | 0.46 | 12.89% | 541220012 | EP | 100% | 12.89%
Subtotal de Mano de Obra: |  |  |  |  | 0.97 |  | Subtotal |  |  | 27.17%
MATERIALES | [5 empty] | Peso Relativo | CPC | NP/EP/ND | VAE (%) | VAE (%)
Descripción |  | Unidad | Cantidad | Precio | Total | Elemento (%) | Elemento |  |  | Elemento
Subtotal de Materiales: |  |  |  |  | 0 |  | Subtotal |  |  | 0%
TRANSPORTE | [5 empty] | Peso Relativo | CPC | NP/EP/ND | VAE (%) | VAE (%)
Descripción |  | Unidad | Cantidad | Tarifa/U | Total | Elemento (%) | Elemento |  |  | Elemento
Subtotal de Transporte: |  |  |  |  | 0 |  | Subtotal |  |  | 0%
|  | TOTAL COSTO DIRECTO (M+N+O+P) |  |  | 3.57
|  | INDIRECTOS Y UTILIDADES |  | 20% | 0.71
|  | OTROS INDIRECTOS |  |  |  | 100% |  |  |  | 27.17%
|  | COSTO TOTAL DEL RUBRO |  |  | 4.28
|  | VALOR OFERTADO |  |  | 4.28

## Análisis 503006(1)
INSTITUCIÓN: | Consorcio Río Machángara
ANALISIS DE PRECIOS UNITARIOS | [5 empty] | DETERMINACIÓN DEL VAE DEL RUBRO
RUBRO:
Excavación mecanica en suelo conglomerado de 4 a 6 m de profundidad, |  |  |  | UNIDAD: | m3
DETALLE:
EQUIPOS | [5 empty] | Peso Relativo | CPC | NP/EP/ND | VAE (%) | VAE (%)
Descripción | Cantidad | Tarifa | Costo Hora | Rendim. | Total | Elemento (%) | Elemento |  |  | Elemento
Retroexcavadora | 1 | 20 | 20 | 0.16 | 3.2 | 72.73% | 444260012 | NP | 0% | 0%
Subtotal de Equipo: |  |  |  |  | 3.2 |  |  | Subtotal |  | 0%
MANO DE OBRA | [5 empty] | Peso Relativo | CPC | NP/EP/ND | VAE (%) | VAE (%)
Descripción | Cantidad | Jornal / HR | Costo Hora | Rendim. | Total | Elemento (%) | Elemento |  |  | Elemento
Op. de Retroexcavadora (EOC1 Grupo I) | 1 | 3.93 | 3.93 | 0.16 | 0.63 | 14.32% | 541220012 | EP | 100% | 14.32%
Ayud. de maquinaria. Engrasador o abastecedor responsable (EOD2 Sin título) | 1 | 3.55 | 3.55 | 0.16 | 0.57 | 12.95% | 541220012 | EP | 100% | 12.95%
Subtotal de Mano de Obra: |  |  |  |  | 1.2 |  | Subtotal |  |  | 27.27%
MATERIALES | [5 empty] | Peso Relativo | CPC | NP/EP/ND | VAE (%) | VAE (%)
Descripción |  | Unidad | Cantidad | Precio | Total | Elemento (%) | Elemento |  |  | Elemento
Subtotal de Materiales: |  |  |  |  | 0 |  | Subtotal |  |  | 0%
TRANSPORTE | [5 empty] | Peso Relativo | CPC | NP/EP/ND | VAE (%) | VAE (%)
Descripción |  | Unidad | Cantidad | Tarifa/U | Total | Elemento (%) | Elemento |  |  | Elemento
Subtotal de Transporte: |  |  |  |  | 0 |  | Subtotal |  |  | 0%
|  | TOTAL COSTO DIRECTO (M+N+O+P) |  |  | 4.4
|  | INDIRECTOS Y UTILIDADES |  | 20% | 0.88
|  | OTROS INDIRECTOS |  |  |  | 100% |  |  |  | 27.27%
|  | COSTO TOTAL DEL RUBRO |  |  | 5.28
|  | VALOR OFERTADO |  |  | 5.28

## Análisis 503010(1)
INSTITUCIÓN: | Consorcio Río Machángara
ANALISIS DE PRECIOS UNITARIOS | [5 empty] | DETERMINACIÓN DEL VAE DEL RUBRO
RUBRO:
Excavación mecanica en roca de 0 a 2 m, de profundidad, |  |  |  | UNIDAD: | m3
DETALLE:
EQUIPOS | [5 empty] | Peso Relativo | CPC | NP/EP/ND | VAE (%) | VAE (%)
Descripción | Cantidad | Tarifa | Costo Hora | Rendim. | Total | Elemento (%) | Elemento |  |  | Elemento
Retroexcavadora | 1 | 20 | 20 | 0.3 | 6 | 32% | 444260012 | NP | 0% | 0%
Compresor con martillo | 0.2 | 12 | 2.4 | 0.3 | 0.72 | 3.84% | 432300311 | NP | 0% | 0%
Subtotal de Equipo: |  |  |  |  | 6.72 |  |  | Subtotal |  | 0%
MANO DE OBRA | [5 empty] | Peso Relativo | CPC | NP/EP/ND | VAE (%) | VAE (%)
Descripción | Cantidad | Jornal / HR | Costo Hora | Rendim. | Total | Elemento (%) | Elemento |  |  | Elemento
Op. de Retroexcavadora (EOC1 Grupo I) | 1 | 3.93 | 3.93 | 0.3 | 1.18 | 6.29% | 541220012 | EP | 100% | 6.293%
Ayud. de maquinaria. Engrasador o abastecedor responsable (EOD2 Sin título) | 1 | 3.55 | 3.55 | 0.3 | 1.07 | 5.71% | 541220012 | EP | 100% | 5.707%
Op. de Compresor(EOC2 Grupo II) | 0.2 | 3.74 | 0.748 | 0.3 | 0.22 | 1.17% | 541220012 | EP | 100% | 1.173%
Subtotal de Mano de Obra: |  |  |  |  | 2.47 |  | Subtotal |  |  | 13.17%
MATERIALES | [5 empty] | Peso Relativo | CPC | NP/EP/ND | VAE (%) | VAE (%)
Descripción |  | Unidad | Cantidad | Precio | Total | Elemento (%) | Elemento |  |  | Elemento
Mecha |  | m | 4 | 0.31 | 1.24 | 6.61% | 354500212 | EP | 100% | 6.613%
Dinamita |  | Taco | 4 | 0.79 | 3.16 | 16.85% | 354500111 | EP | 100% | 16.85%
Fulminante |  | u | 6 | 0.86 | 5.16 | 27.52% | 354500111 | EP | 100% | 27.52%
Subtotal de Materiales: |  |  |  |  | 9.56 |  | Subtotal |  |  | 50.99%
TRANSPORTE | [5 empty] | Peso Relativo | CPC | NP/EP/ND | VAE (%) | VAE (%)
Descripción |  | Unidad | Cantidad | Tarifa/U | Total | Elemento (%) | Elemento |  |  | Elemento
Subtotal de Transporte: |  |  |  |  | 0 |  | Subtotal |  |  | 0%
|  | TOTAL COSTO DIRECTO (M+N+O+P) |  |  | 18.75
|  | INDIRECTOS Y UTILIDADES |  | 20% | 3.75
|  | OTROS INDIRECTOS |  |  |  | 100% |  |  |  | 64.16%
|  | COSTO TOTAL DEL RUBRO |  |  | 22.5
|  | VALOR OFERTADO |  |  | 22.5

## Análisis 503011(1)
INSTITUCIÓN: | Consorcio Río Machángara
ANALISIS DE PRECIOS UNITARIOS | [5 empty] | DETERMINACIÓN DEL VAE DEL RUBRO
RUBRO:
Excavación mecanica en roca de 2 a 4 m, de profundidad, |  |  |  | UNIDAD: | m3
DETALLE:
EQUIPOS | [5 empty] | Peso Relativo | CPC | NP/EP/ND | VAE (%) | VAE (%)
Descripción | Cantidad | Tarifa | Costo Hora | Rendim. | Total | Elemento (%) | Elemento |  |  | Elemento
Retroexcavadora | 1 | 20 | 20 | 0.32 | 6.4 | 33.04% | 444260012 | NP | 0% | 0%
Compresor con martillo | 0.2 | 12 | 2.4 | 0.32 | 0.77 | 3.98% | 432300311 | NP | 0% | 0%
Subtotal de Equipo: |  |  |  |  | 7.17 |  |  | Subtotal |  | 0%
MANO DE OBRA | [5 empty] | Peso Relativo | CPC | NP/EP/ND | VAE (%) | VAE (%)
Descripción | Cantidad | Jornal / HR | Costo Hora | Rendim. | Total | Elemento (%) | Elemento |  |  | Elemento
Op. de Retroexcavadora (EOC1 Grupo I) | 1 | 3.93 | 3.93 | 0.32 | 1.26 | 6.5% | 541220012 | EP | 100% | 6.505%
Ayud. de maquinaria. Engrasador o abastecedor responsable (EOD2 Sin título) | 1 | 3.55 | 3.55 | 0.32 | 1.14 | 5.89% | 541220012 | EP | 100% | 5.885%
Op. de Compresor(EOC2 Grupo II) | 0.2 | 3.74 | 0.748 | 0.32 | 0.24 | 1.24% | 541220012 | EP | 100% | 1.239%
Subtotal de Mano de Obra: |  |  |  |  | 2.64 |  | Subtotal |  |  | 13.63%
MATERIALES | [5 empty] | Peso Relativo | CPC | NP/EP/ND | VAE (%) | VAE (%)
Descripción |  | Unidad | Cantidad | Precio | Total | Elemento (%) | Elemento |  |  | Elemento
Mecha |  | m | 4 | 0.31 | 1.24 | 6.4% | 354500212 | EP | 100% | 6.402%
Dinamita |  | Taco | 4 | 0.79 | 3.16 | 16.31% | 354500111 | EP | 100% | 16.31%
Fulminante |  | u | 6 | 0.86 | 5.16 | 26.64% | 354500111 | EP | 100% | 26.64%
Subtotal de Materiales: |  |  |  |  | 9.56 |  | Subtotal |  |  | 49.35%
TRANSPORTE | [5 empty] | Peso Relativo | CPC | NP/EP/ND | VAE (%) | VAE (%)
Descripción |  | Unidad | Cantidad | Tarifa/U | Total | Elemento (%) | Elemento |  |  | Elemento
Subtotal de Transporte: |  |  |  |  | 0 |  | Subtotal |  |  | 0%
|  | TOTAL COSTO DIRECTO (M+N+O+P) |  |  | 19.37
|  | INDIRECTOS Y UTILIDADES |  | 20% | 3.87
|  | OTROS INDIRECTOS |  |  |  | 100% |  |  |  | 62.98%
|  | COSTO TOTAL DEL RUBRO |  |  | 23.24
|  | VALOR OFERTADO |  |  | 23.24

## Análisis 503013
INSTITUCIÓN: | Consorcio Río Machángara
ANALISIS DE PRECIOS UNITARIOS | [5 empty] | DETERMINACIÓN DEL VAE DEL RUBRO
RUBRO:
Excavación mecanica en roca de 4 a 6 m, de profundidad, |  |  |  | UNIDAD: | m3
DETALLE:
EQUIPOS | [5 empty] | Peso Relativo | CPC | NP/EP/ND | VAE (%) | VAE (%)
Descripción | Cantidad | Tarifa | Costo Hora | Rendim. | Total | Elemento (%) | Elemento |  |  | Elemento
Retroexcavadora | 1 | 20 | 20 | 0.3401 | 6.8 | 34.03% | 444260012 | NP | 0% | 0%
Compresor con martillo | 0.1997 | 12 | 2.3964 | 0.3401 | 0.82 | 4.1% | 432300311 | NP | 0% | 0%
Subtotal de Equipo: |  |  |  |  | 7.62 |  |  | Subtotal |  | 0%
MANO DE OBRA | [5 empty] | Peso Relativo | CPC | NP/EP/ND | VAE (%) | VAE (%)
Descripción | Cantidad | Jornal / HR | Costo Hora | Rendim. | Total | Elemento (%) | Elemento |  |  | Elemento
Op. de Retroexcavadora (EOC1 Grupo I) | 1 | 3.93 | 3.93 | 0.3401 | 1.34 | 6.71% | 541220012 | EP | 100% | 6.707%
Ayud. de maquinaria. Engrasador o abastecedor responsable (EOD2 Sin título) | 1 | 3.55 | 3.55 | 0.3401 | 1.21 | 6.06% | 541220012 | EP | 100% | 6.056%
Op. de Compresor(EOC2 Grupo II) | 0.2 | 3.74 | 0.748 | 0.3401 | 0.25 | 1.25% | 541220012 | EP | 100% | 1.251%
Subtotal de Mano de Obra: |  |  |  |  | 2.8 |  | Subtotal |  |  | 14.01%
MATERIALES | [5 empty] | Peso Relativo | CPC | NP/EP/ND | VAE (%) | VAE (%)
Descripción |  | Unidad | Cantidad | Precio | Total | Elemento (%) | Elemento |  |  | Elemento
Mecha |  | m | 4 | 0.31 | 1.24 | 6.21% | 354500212 | EP | 100% | 6.206%
Dinamita |  | Taco | 4 | 0.79 | 3.16 | 15.82% | 354500111 | EP | 100% | 15.82%
Fulminante |  | u | 6 | 0.86 | 5.16 | 25.83% | 354500111 | EP | 100% | 25.83%
Subtotal de Materiales: |  |  |  |  | 9.56 |  | Subtotal |  |  | 47.85%
TRANSPORTE | [5 empty] | Peso Relativo | CPC | NP/EP/ND | VAE (%) | VAE (%)
Descripción |  | Unidad | Cantidad | Tarifa/U | Total | Elemento (%) | Elemento |  |  | Elemento
Subtotal de Transporte: |  |  |  |  | 0 |  | Subtotal |  |  | 0%
|  | TOTAL COSTO DIRECTO (M+N+O+P) |  |  | 19.98
|  | INDIRECTOS Y UTILIDADES |  | 20% | 4
|  | OTROS INDIRECTOS |  |  |  | 100% |  |  |  | 61.86%
|  | COSTO TOTAL DEL RUBRO |  |  | 23.98
|  | VALOR OFERTADO |  |  | 23.98

## Análisis 503003(1)
INSTITUCIÓN: | Consorcio Río Machángara
ANALISIS DE PRECIOS UNITARIOS | [5 empty] | DETERMINACIÓN DEL VAE DEL RUBRO
RUBRO:
Excavación mecanica en suelo de alta consolidación de 0 a 2 m de profundidad, |  |  |  | UNIDAD: | m3
DETALLE:
EQUIPOS | [5 empty] | Peso Relativo | CPC | NP/EP/ND | VAE (%) | VAE (%)
Descripción | Cantidad | Tarifa | Costo Hora | Rendim. | Total | Elemento (%) | Elemento |  |  | Elemento
Retroexcavadora | 0.498 | 20 | 9.96 | 0.2503 | 2.49 | 22.04% | 444260012 | NP | 0% | 0%
Compresor con martillo | 1 | 12 | 12 | 0.5006 | 6.01 | 53.19% | 432300311 | NP | 0% | 0%
Subtotal de Equipo: |  |  |  |  | 8.5 |  |  | Subtotal |  | 0%
MANO DE OBRA | [5 empty] | Peso Relativo | CPC | NP/EP/ND | VAE (%) | VAE (%)
Descripción | Cantidad | Jornal / HR | Costo Hora | Rendim. | Total | Elemento (%) | Elemento |  |  | Elemento
Op. de Retroexcavadora (EOC1 Grupo I) | 0.5 | 3.93 | 1.965 | 0.2503 | 0.49 | 4.34% | 541220012 | EP | 100% | 4.336%
Ayud. de maquinaria. Engrasador o abastecedor responsable (EOD2 Sin título) | 0.5 | 3.55 | 1.775 | 0.2503 | 0.44 | 3.89% | 541220012 | EP | 100% | 3.894%
Op. de Compresor(EOC2 Grupo II) | 1 | 3.74 | 3.74 | 0.5006 | 1.87 | 16.55% | 541220012 | EP | 100% | 16.55%
Subtotal de Mano de Obra: |  |  |  |  | 2.8 |  | Subtotal |  |  | 24.78%
MATERIALES | [5 empty] | Peso Relativo | CPC | NP/EP/ND | VAE (%) | VAE (%)
Descripción |  | Unidad | Cantidad | Precio | Total | Elemento (%) | Elemento |  |  | Elemento
Subtotal de Materiales: |  |  |  |  | 0 |  | Subtotal |  |  | 0%
TRANSPORTE | [5 empty] | Peso Relativo | CPC | NP/EP/ND | VAE (%) | VAE (%)
Descripción |  | Unidad | Cantidad | Tarifa/U | Total | Elemento (%) | Elemento |  |  | Elemento
Subtotal de Transporte: |  |  |  |  | 0 |  | Subtotal |  |  | 0%
|  | TOTAL COSTO DIRECTO (M+N+O+P) |  |  | 11.3
|  | INDIRECTOS Y UTILIDADES |  | 20% | 2.26
|  | OTROS INDIRECTOS |  |  |  | 100% |  |  |  | 24.78%
|  | COSTO TOTAL DEL RUBRO |  |  | 13.56
|  | VALOR OFERTADO |  |  | 13.56

## Análisis 503015(1)
INSTITUCIÓN: | Consorcio Río Machángara
ANALISIS DE PRECIOS UNITARIOS | [5 empty] | DETERMINACIÓN DEL VAE DEL RUBRO
RUBRO:
Excavación mecanica en suelo de alta consolidación de 2 a 4 m de profundidad, |  |  |  | UNIDAD: | m3
DETALLE:
EQUIPOS | [5 empty] | Peso Relativo | CPC | NP/EP/ND | VAE (%) | VAE (%)
Descripción | Cantidad | Tarifa | Costo Hora | Rendim. | Total | Elemento (%) | Elemento |  |  | Elemento
Retroexcavadora | 0.5 | 20 | 10 | 0.3 | 3 | 23.47% | 444260012 | NP | 0% | 0%
Compresor con martillo | 1 | 12 | 12 | 0.55 | 6.6 | 51.64% | 432300311 | NP | 0% | 0%
Subtotal de Equipo: |  |  |  |  | 9.6 |  |  | Subtotal |  | 0%
MANO DE OBRA | [5 empty] | Peso Relativo | CPC | NP/EP/ND | VAE (%) | VAE (%)
Descripción | Cantidad | Jornal / HR | Costo Hora | Rendim. | Total | Elemento (%) | Elemento |  |  | Elemento
Op. de Retroexcavadora (EOC1 Grupo I) | 0.5 | 3.93 | 1.965 | 0.3 | 0.59 | 4.62% | 541220012 | EP | 100% | 4.617%
Ayud. de maquinaria. Engrasador o abastecedor responsable (EOD2 Sin título) | 0.5 | 3.55 | 1.775 | 0.3 | 0.53 | 4.15% | 541220012 | EP | 100% | 4.147%
Op. de Compresor(EOC2 Grupo II) | 1 | 3.74 | 3.74 | 0.55 | 2.06 | 16.12% | 541220012 | EP | 100% | 16.12%
Subtotal de Mano de Obra: |  |  |  |  | 3.18 |  | Subtotal |  |  | 24.88%
MATERIALES | [5 empty] | Peso Relativo | CPC | NP/EP/ND | VAE (%) | VAE (%)
Descripción |  | Unidad | Cantidad | Precio | Total | Elemento (%) | Elemento |  |  | Elemento
Subtotal de Materiales: |  |  |  |  | 0 |  | Subtotal |  |  | 0%
TRANSPORTE | [5 empty] | Peso Relativo | CPC | NP/EP/ND | VAE (%) | VAE (%)
Descripción |  | Unidad | Cantidad | Tarifa/U | Total | Elemento (%) | Elemento |  |  | Elemento
Subtotal de Transporte: |  |  |  |  | 0 |  | Subtotal |  |  | 0%
|  | TOTAL COSTO DIRECTO (M+N+O+P) |  |  | 12.78
|  | INDIRECTOS Y UTILIDADES |  | 20% | 2.56
|  | OTROS INDIRECTOS |  |  |  | 100% |  |  |  | 24.88%
|  | COSTO TOTAL DEL RUBRO |  |  | 15.34
|  | VALOR OFERTADO |  |  | 15.34

## Análisis 503008
INSTITUCIÓN: | Consorcio Río Machángara
ANALISIS DE PRECIOS UNITARIOS | [5 empty] | DETERMINACIÓN DEL VAE DEL RUBRO
RUBRO:
Excavación mecanica en suelo de alta consolidación de 4 a 6 m de profundidad, |  |  |  | UNIDAD: | m3
DETALLE:
EQUIPOS | [5 empty] | Peso Relativo | CPC | NP/EP/ND | VAE (%) | VAE (%)
Descripción | Cantidad | Tarifa | Costo Hora | Rendim. | Total | Elemento (%) | Elemento |  |  | Elemento
Retroexcavadora | 0.5 | 20 | 10 | 0.35 | 3.5 | 24.56% | 444260012 | NP | 0% | 0%
Compresor con martillo | 1 | 12 | 12 | 0.6 | 7.2 | 50.53% | 432300311 | NP | 0% | 0%
Subtotal de Equipo: |  |  |  |  | 10.7 |  |  | Subtotal |  | 0%
MANO DE OBRA | [5 empty] | Peso Relativo | CPC | NP/EP/ND | VAE (%) | VAE (%)
Descripción | Cantidad | Jornal / HR | Costo Hora | Rendim. | Total | Elemento (%) | Elemento |  |  | Elemento
Op. de Retroexcavadora (EOC1 Grupo I) | 0.5 | 3.93 | 1.965 | 0.35 | 0.69 | 4.84% | 541220012 | EP | 100% | 4.842%
Ayud. de maquinaria. Engrasador o abastecedor responsable (EOD2 Sin título) | 0.5 | 3.55 | 1.775 | 0.35 | 0.62 | 4.35% | 541220012 | EP | 100% | 4.351%
Op. de Compresor(EOC2 Grupo II) | 1 | 3.74 | 3.74 | 0.6 | 2.24 | 15.72% | 541220012 | EP | 100% | 15.72%
Subtotal de Mano de Obra: |  |  |  |  | 3.55 |  | Subtotal |  |  | 24.91%
MATERIALES | [5 empty] | Peso Relativo | CPC | NP/EP/ND | VAE (%) | VAE (%)
Descripción |  | Unidad | Cantidad | Precio | Total | Elemento (%) | Elemento |  |  | Elemento
Subtotal de Materiales: |  |  |  |  | 0 |  | Subtotal |  |  | 0%
TRANSPORTE | [5 empty] | Peso Relativo | CPC | NP/EP/ND | VAE (%) | VAE (%)
Descripción |  | Unidad | Cantidad | Tarifa/U | Total | Elemento (%) | Elemento |  |  | Elemento
Subtotal de Transporte: |  |  |  |  | 0 |  | Subtotal |  |  | 0%
|  | TOTAL COSTO DIRECTO (M+N+O+P) |  |  | 14.25
|  | INDIRECTOS Y UTILIDADES |  | 20% | 2.85
|  | OTROS INDIRECTOS |  |  |  | 100% |  |  |  | 24.91%
|  | COSTO TOTAL DEL RUBRO |  |  | 17.1
|  | VALOR OFERTADO |  |  | 17.1

## Análisis 522001
INSTITUCIÓN: | Consorcio Río Machángara
ANALISIS DE PRECIOS UNITARIOS | [5 empty] | DETERMINACIÓN DEL VAE DEL RUBRO
RUBRO:
Abatimiento del nivel freatico |  |  |  | UNIDAD: | Hora
DETALLE:
EQUIPOS | [5 empty] | Peso Relativo | CPC | NP/EP/ND | VAE (%) | VAE (%)
Descripción | Cantidad | Tarifa | Costo Hora | Rendim. | Total | Elemento (%) | Elemento |  |  | Elemento
Bomba con diametro de succión mayor a 2" | 1 | 1.8 | 1.8 | 1 | 1.8 | 32.55% | 4315100114 | ND | 40% | 13.02%
Subtotal de Equipo: |  |  |  |  | 1.8 |  |  | Subtotal |  | 13.02%
MANO DE OBRA | [5 empty] | Peso Relativo | CPC | NP/EP/ND | VAE (%) | VAE (%)
Descripción | Cantidad | Jornal / HR | Costo Hora | Rendim. | Total | Elemento (%) | Elemento |  |  | Elemento
Op. de Equipo Liviano (EOD2) | 1 | 3.55 | 3.55 | 1.05 | 3.73 | 67.45% | 541220012 | EP | 100% | 67.45%
Subtotal de Mano de Obra: |  |  |  |  | 3.73 |  | Subtotal |  |  | 67.45%
MATERIALES | [5 empty] | Peso Relativo | CPC | NP/EP/ND | VAE (%) | VAE (%)
Descripción |  | Unidad | Cantidad | Precio | Total | Elemento (%) | Elemento |  |  | Elemento
Subtotal de Materiales: |  |  |  |  | 0 |  | Subtotal |  |  | 0%
TRANSPORTE | [5 empty] | Peso Relativo | CPC | NP/EP/ND | VAE (%) | VAE (%)
Descripción |  | Unidad | Cantidad | Tarifa/U | Total | Elemento (%) | Elemento |  |  | Elemento
Subtotal de Transporte: |  |  |  |  | 0 |  | Subtotal |  |  | 0%
|  | TOTAL COSTO DIRECTO (M+N+O+P) |  |  | 5.53
|  | INDIRECTOS Y UTILIDADES |  | 20% | 1.11
|  | OTROS INDIRECTOS |  |  |  | 100% |  |  |  | 80.47%
|  | COSTO TOTAL DEL RUBRO |  |  | 6.64
|  | VALOR OFERTADO |  |  | 6.64

## Análisis 520002
INSTITUCIÓN: | Consorcio Río Machángara
ANALISIS DE PRECIOS UNITARIOS | [5 empty] | DETERMINACIÓN DEL VAE DEL RUBRO
RUBRO:
Desbroce y limpieza |  |  |  | UNIDAD: | m2
DETALLE:
EQUIPOS | [5 empty] | Peso Relativo | CPC | NP/EP/ND | VAE (%) | VAE (%)
Descripción | Cantidad | Tarifa | Costo Hora | Rendim. | Total | Elemento (%) | Elemento |  |  | Elemento
Equipo menor | 1 | 0.2 | 0.2 | 0.18 | 0.04 | 3.08% | 4292100117 | EP | 100% | 3.077%
Subtotal de Equipo: |  |  |  |  | 0.04 |  |  | Subtotal |  | 3.077%
MANO DE OBRA | [5 empty] | Peso Relativo | CPC | NP/EP/ND | VAE (%) | VAE (%)
Descripción | Cantidad | Jornal / HR | Costo Hora | Rendim. | Total | Elemento (%) | Elemento |  |  | Elemento
Peon (EOE2) | 2 | 3.51 | 7.02 | 0.18 | 1.26 | 96.92% | 541220012 | EP | 100% | 96.92%
Subtotal de Mano de Obra: |  |  |  |  | 1.26 |  | Subtotal |  |  | 96.92%
MATERIALES | [5 empty] | Peso Relativo | CPC | NP/EP/ND | VAE (%) | VAE (%)
Descripción |  | Unidad | Cantidad | Precio | Total | Elemento (%) | Elemento |  |  | Elemento
Subtotal de Materiales: |  |  |  |  | 0 |  | Subtotal |  |  | 0%
TRANSPORTE | [5 empty] | Peso Relativo | CPC | NP/EP/ND | VAE (%) | VAE (%)
Descripción |  | Unidad | Cantidad | Tarifa/U | Total | Elemento (%) | Elemento |  |  | Elemento
Subtotal de Transporte: |  |  |  |  | 0 |  | Subtotal |  |  | 0%
|  | TOTAL COSTO DIRECTO (M+N+O+P) |  |  | 1.3
|  | INDIRECTOS Y UTILIDADES |  | 20% | 0.26
|  | OTROS INDIRECTOS |  |  |  | 100% |  |  |  | 100%
|  | COSTO TOTAL DEL RUBRO |  |  | 1.56
|  | VALOR OFERTADO |  |  | 1.56

## Análisis 523002
INSTITUCIÓN: | Consorcio Río Machángara
ANALISIS DE PRECIOS UNITARIOS | [5 empty] | DETERMINACIÓN DEL VAE DEL RUBRO
RUBRO:
Entibado Discontinuo |  |  |  | UNIDAD: | m2
DETALLE:
EQUIPOS | [5 empty] | Peso Relativo | CPC | NP/EP/ND | VAE (%) | VAE (%)
Descripción | Cantidad | Tarifa | Costo Hora | Rendim. | Total | Elemento (%) | Elemento |  |  | Elemento
Equipo menor | 0.84 | 0.2 | 0.168 | 0.2529 | 0.04 | 0.66% | 4292100117 | EP | 100% | 0.6644%
Subtotal de Equipo: |  |  |  |  | 0.04 |  |  | Subtotal |  | 0.6644%
MANO DE OBRA | [5 empty] | Peso Relativo | CPC | NP/EP/ND | VAE (%) | VAE (%)
Descripción | Cantidad | Jornal / HR | Costo Hora | Rendim. | Total | Elemento (%) | Elemento |  |  | Elemento
Peon (EOE2) | 1 | 3.51 | 3.51 | 0.2529 | 0.89 | 14.78% | 541220012 | EP | 100% | 14.78%
Albañil (EOD2) | 1 | 3.55 | 3.55 | 0.2529 | 0.9 | 14.95% | 541220012 | EP | 100% | 14.95%
Subtotal de Mano de Obra: |  |  |  |  | 1.79 |  | Subtotal |  |  | 29.73%
MATERIALES | [5 empty] | Peso Relativo | CPC | NP/EP/ND | VAE (%) | VAE (%)
Descripción |  | Unidad | Cantidad | Precio | Total | Elemento (%) | Elemento |  |  | Elemento
Pingos |  | m | 1.2 | 0.5 | 0.6 | 9.97% | 313100011 | EP | 100% | 9.967%
Tablones |  | u | 0.8 | 4.49 | 3.59 | 59.63% | 313100011 | EP | 100% | 59.63%
Subtotal de Materiales: |  |  |  |  | 4.19 |  | Subtotal |  |  | 69.6%
TRANSPORTE | [5 empty] | Peso Relativo | CPC | NP/EP/ND | VAE (%) | VAE (%)
Descripción |  | Unidad | Cantidad | Tarifa/U | Total | Elemento (%) | Elemento |  |  | Elemento
Subtotal de Transporte: |  |  |  |  | 0 |  | Subtotal |  |  | 0%
|  | TOTAL COSTO DIRECTO (M+N+O+P) |  |  | 6.02
|  | INDIRECTOS Y UTILIDADES |  | 20% | 1.2
|  | OTROS INDIRECTOS |  |  |  | 100% |  |  |  | 100%
|  | COSTO TOTAL DEL RUBRO |  |  | 7.22
|  | VALOR OFERTADO |  |  | 7.22

## Análisis 514004(1)
INSTITUCIÓN: | Consorcio Río Machángara
ANALISIS DE PRECIOS UNITARIOS | [5 empty] | DETERMINACIÓN DEL VAE DEL RUBRO
RUBRO:
Relleno compactado |  |  |  | UNIDAD: | m3
DETALLE:
EQUIPOS | [5 empty] | Peso Relativo | CPC | NP/EP/ND | VAE (%) | VAE (%)
Descripción | Cantidad | Tarifa | Costo Hora | Rendim. | Total | Elemento (%) | Elemento |  |  | Elemento
Equipo menor | 1 | 0.2 | 0.2 | 0.135 | 0.03 | 1.15% | 4292100117 | EP | 100% | 1.149%
Vibro-apisonador | 1 | 1.5 | 1.5 | 0.135 | 0.2 | 7.66% | 4443004234 | ND | 40% | 3.065%
Subtotal de Equipo: |  |  |  |  | 0.23 |  |  | Subtotal |  | 4.215%
MANO DE OBRA | [5 empty] | Peso Relativo | CPC | NP/EP/ND | VAE (%) | VAE (%)
Descripción | Cantidad | Jornal / HR | Costo Hora | Rendim. | Total | Elemento (%) | Elemento |  |  | Elemento
Peon (EOE2) | 4 | 3.51 | 14.04 | 0.135 | 1.9 | 72.8% | 541220012 | EP | 100% | 72.8%
Op. de Equipo Liviano (EOD2) | 1 | 3.55 | 3.55 | 0.135 | 0.48 | 18.39% | 541220012 | EP | 100% | 18.39%
Subtotal de Mano de Obra: |  |  |  |  | 2.38 |  | Subtotal |  |  | 91.19%
MATERIALES | [5 empty] | Peso Relativo | CPC | NP/EP/ND | VAE (%) | VAE (%)
Descripción |  | Unidad | Cantidad | Precio | Total | Elemento (%) | Elemento |  |  | Elemento
Subtotal de Materiales: |  |  |  |  | 0 |  | Subtotal |  |  | 0%
TRANSPORTE | [5 empty] | Peso Relativo | CPC | NP/EP/ND | VAE (%) | VAE (%)
Descripción |  | Unidad | Cantidad | Tarifa/U | Total | Elemento (%) | Elemento |  |  | Elemento
Subtotal de Transporte: |  |  |  |  | 0 |  | Subtotal |  |  | 0%
|  | TOTAL COSTO DIRECTO (M+N+O+P) |  |  | 2.61
|  | INDIRECTOS Y UTILIDADES |  | 20% | 0.52
|  | OTROS INDIRECTOS |  |  |  | 100% |  |  |  | 95.4%
|  | COSTO TOTAL DEL RUBRO |  |  | 3.13
|  | VALOR OFERTADO |  |  | 3.13

## Análisis 540056(1)
INSTITUCIÓN: | Consorcio Río Machángara
ANALISIS DE PRECIOS UNITARIOS | [5 empty] | DETERMINACIÓN DEL VAE DEL RUBRO
RUBRO:
Preparación fondo de zanja con material granular |  |  |  | UNIDAD: | m2
DETALLE:
EQUIPOS | [5 empty] | Peso Relativo | CPC | NP/EP/ND | VAE (%) | VAE (%)
Descripción | Cantidad | Tarifa | Costo Hora | Rendim. | Total | Elemento (%) | Elemento |  |  | Elemento
Equipo menor | 1 | 0.2 | 0.2 | 0.13 | 0.03 | 1.06% | 4292100117 | EP | 100% | 1.056%
Subtotal de Equipo: |  |  |  |  | 0.03 |  |  | Subtotal |  | 1.056%
MANO DE OBRA | [5 empty] | Peso Relativo | CPC | NP/EP/ND | VAE (%) | VAE (%)
Descripción | Cantidad | Jornal / HR | Costo Hora | Rendim. | Total | Elemento (%) | Elemento |  |  | Elemento
Peon (EOE2) | 2 | 3.51 | 7.02 | 0.13 | 0.91 | 32.04% | 541220012 | EP | 100% | 32.04%
Subtotal de Mano de Obra: |  |  |  |  | 0.91 |  | Subtotal |  |  | 32.04%
MATERIALES | [5 empty] | Peso Relativo | CPC | NP/EP/ND | VAE (%) | VAE (%)
Descripción |  | Unidad | Cantidad | Precio | Total | Elemento (%) | Elemento |  |  | Elemento
Arena |  | m3 | 0.1 | 19 | 1.9 | 66.9% | 153200015 | EP | 100% | 66.9%
Subtotal de Materiales: |  |  |  |  | 1.9 |  | Subtotal |  |  | 66.9%
TRANSPORTE | [5 empty] | Peso Relativo | CPC | NP/EP/ND | VAE (%) | VAE (%)
Descripción |  | Unidad | Cantidad | Tarifa/U | Total | Elemento (%) | Elemento |  |  | Elemento
Subtotal de Transporte: |  |  |  |  | 0 |  | Subtotal |  |  | 0%
|  | TOTAL COSTO DIRECTO (M+N+O+P) |  |  | 2.84
|  | INDIRECTOS Y UTILIDADES |  | 20% | 0.57
|  | OTROS INDIRECTOS |  |  |  | 100% |  |  |  | 100%
|  | COSTO TOTAL DEL RUBRO |  |  | 3.41
|  | VALOR OFERTADO |  |  | 3.41

## Análisis 535200(1)
INSTITUCIÓN: | Consorcio Río Machángara
ANALISIS DE PRECIOS UNITARIOS | [5 empty] | DETERMINACIÓN DEL VAE DEL RUBRO
RUBRO:
Material de Reposicion (Incluye esponjamiento) |  |  |  | UNIDAD: | m3
DETALLE:
EQUIPOS | [5 empty] | Peso Relativo | CPC | NP/EP/ND | VAE (%) | VAE (%)
Descripción | Cantidad | Tarifa | Costo Hora | Rendim. | Total | Elemento (%) | Elemento |  |  | Elemento
0
Subtotal de Equipo: |  |  |  |  | 0 |  |  | Subtotal |  | 0%
MANO DE OBRA | [5 empty] | Peso Relativo | CPC | NP/EP/ND | VAE (%) | VAE (%)
Descripción | Cantidad | Jornal / HR | Costo Hora | Rendim. | Total | Elemento (%) | Elemento |  |  | Elemento
0
Subtotal de Mano de Obra: |  |  |  |  | 0 |  | Subtotal |  |  | 0%
MATERIALES | [5 empty] | Peso Relativo | CPC | NP/EP/ND | VAE (%) | VAE (%)
Descripción |  | Unidad | Cantidad | Precio | Total | Elemento (%) | Elemento |  |  | Elemento
Material de reposicion |  | m3 | 1.28 | 6 | 7.68 | 100% | 153200015 | EP | 100% | 100%
Subtotal de Materiales: |  |  |  |  | 7.68 |  | Subtotal |  |  | 100%
TRANSPORTE | [5 empty] | Peso Relativo | CPC | NP/EP/ND | VAE (%) | VAE (%)
Descripción |  | Unidad | Cantidad | Tarifa/U | Total | Elemento (%) | Elemento |  |  | Elemento
Subtotal de Transporte: |  |  |  |  | 0 |  | Subtotal |  |  | 0%
|  | TOTAL COSTO DIRECTO (M+N+O+P) |  |  | 7.68
|  | INDIRECTOS Y UTILIDADES |  | 20% | 1.54
|  | OTROS INDIRECTOS |  |  |  | 100% |  |  |  | 100%
|  | COSTO TOTAL DEL RUBRO |  |  | 9.22
|  | VALOR OFERTADO |  |  | 9.22

## Análisis 535199
INSTITUCIÓN: | Consorcio Río Machángara
ANALISIS DE PRECIOS UNITARIOS | [5 empty] | DETERMINACIÓN DEL VAE DEL RUBRO
RUBRO:
Material de Reposicion Subbase clase 2 (Incluye esponjamiento) |  |  |  | UNIDAD: | m3
DETALLE:
EQUIPOS | [5 empty] | Peso Relativo | CPC | NP/EP/ND | VAE (%) | VAE (%)
Descripción | Cantidad | Tarifa | Costo Hora | Rendim. | Total | Elemento (%) | Elemento |  |  | Elemento
0
Subtotal de Equipo: |  |  |  |  | 0 |  |  | Subtotal |  | 0%
MANO DE OBRA | [5 empty] | Peso Relativo | CPC | NP/EP/ND | VAE (%) | VAE (%)
Descripción | Cantidad | Jornal / HR | Costo Hora | Rendim. | Total | Elemento (%) | Elemento |  |  | Elemento
0
Subtotal de Mano de Obra: |  |  |  |  | 0 |  | Subtotal |  |  | 0%
MATERIALES | [5 empty] | Peso Relativo | CPC | NP/EP/ND | VAE (%) | VAE (%)
Descripción |  | Unidad | Cantidad | Precio | Total | Elemento (%) | Elemento |  |  | Elemento
Material de reposicion subbase clase 2 |  | m3 | 1 | 16 | 16 | 100% | 153200015 | EP | 100% | 100%
Subtotal de Materiales: |  |  |  |  | 16 |  | Subtotal |  |  | 100%
TRANSPORTE | [5 empty] | Peso Relativo | CPC | NP/EP/ND | VAE (%) | VAE (%)
Descripción |  | Unidad | Cantidad | Tarifa/U | Total | Elemento (%) | Elemento |  |  | Elemento
Subtotal de Transporte: |  |  |  |  | 0 |  | Subtotal |  |  | 0%
|  | TOTAL COSTO DIRECTO (M+N+O+P) |  |  | 16
|  | INDIRECTOS Y UTILIDADES |  | 20% | 3.2
|  | OTROS INDIRECTOS |  |  |  | 100% |  |  |  | 100%
|  | COSTO TOTAL DEL RUBRO |  |  | 19.2
|  | VALOR OFERTADO |  |  | 19.2

## Análisis 513001(1)
INSTITUCIÓN: | Consorcio Río Machángara
ANALISIS DE PRECIOS UNITARIOS | [5 empty] | DETERMINACIÓN DEL VAE DEL RUBRO
RUBRO:
Cargada de material a mano |  |  |  | UNIDAD: | m3
DETALLE:
EQUIPOS | [5 empty] | Peso Relativo | CPC | NP/EP/ND | VAE (%) | VAE (%)
Descripción | Cantidad | Tarifa | Costo Hora | Rendim. | Total | Elemento (%) | Elemento |  |  | Elemento
Equipo menor | 0.995 | 0.2 | 0.199 | 1.733 | 0.34 | 5.3% | 4292100117 | EP | 100% | 5.296%
Subtotal de Equipo: |  |  |  |  | 0.34 |  |  | Subtotal |  | 5.296%
MANO DE OBRA | [5 empty] | Peso Relativo | CPC | NP/EP/ND | VAE (%) | VAE (%)
Descripción | Cantidad | Jornal / HR | Costo Hora | Rendim. | Total | Elemento (%) | Elemento |  |  | Elemento
Peon (EOE2) | 1 | 3.51 | 3.51 | 1.733 | 6.08 | 94.7% | 541220012 | EP | 100% | 94.7%
Subtotal de Mano de Obra: |  |  |  |  | 6.08 |  | Subtotal |  |  | 94.7%
MATERIALES | [5 empty] | Peso Relativo | CPC | NP/EP/ND | VAE (%) | VAE (%)
Descripción |  | Unidad | Cantidad | Precio | Total | Elemento (%) | Elemento |  |  | Elemento
Subtotal de Materiales: |  |  |  |  | 0 |  | Subtotal |  |  | 0%
TRANSPORTE | [5 empty] | Peso Relativo | CPC | NP/EP/ND | VAE (%) | VAE (%)
Descripción |  | Unidad | Cantidad | Tarifa/U | Total | Elemento (%) | Elemento |  |  | Elemento
Subtotal de Transporte: |  |  |  |  | 0 |  | Subtotal |  |  | 0%
|  | TOTAL COSTO DIRECTO (M+N+O+P) |  |  | 6.42
|  | INDIRECTOS Y UTILIDADES |  | 20% | 1.28
|  | OTROS INDIRECTOS |  |  |  | 100% |  |  |  | 100%
|  | COSTO TOTAL DEL RUBRO |  |  | 7.7
|  | VALOR OFERTADO |  |  | 7.7

## Análisis 513003(2)
INSTITUCIÓN: | Consorcio Río Machángara
ANALISIS DE PRECIOS UNITARIOS | [5 empty] | DETERMINACIÓN DEL VAE DEL RUBRO
RUBRO:
Cargada de Material a maquina |  |  |  | UNIDAD: | m3
DETALLE:
EQUIPOS | [5 empty] | Peso Relativo | CPC | NP/EP/ND | VAE (%) | VAE (%)
Descripción | Cantidad | Tarifa | Costo Hora | Rendim. | Total | Elemento (%) | Elemento |  |  | Elemento
Cargadora | 1 | 20 | 20 | 0.036 | 0.72 | 83.72% | 446110111 | NP | 0% | 0%
Subtotal de Equipo: |  |  |  |  | 0.72 |  |  | Subtotal |  | 0%
MANO DE OBRA | [5 empty] | Peso Relativo | CPC | NP/EP/ND | VAE (%) | VAE (%)
Descripción | Cantidad | Jornal / HR | Costo Hora | Rendim. | Total | Elemento (%) | Elemento |  |  | Elemento
Operador Cargadora Frontal (EOC1 Grupo I) | 1 | 3.93 | 3.93 | 0.036 | 0.14 | 16.28% | 541220012 | EP | 100% | 16.28%
Subtotal de Mano de Obra: |  |  |  |  | 0.14 |  | Subtotal |  |  | 16.28%
MATERIALES | [5 empty] | Peso Relativo | CPC | NP/EP/ND | VAE (%) | VAE (%)
Descripción |  | Unidad | Cantidad | Precio | Total | Elemento (%) | Elemento |  |  | Elemento
Subtotal de Materiales: |  |  |  |  | 0 |  | Subtotal |  |  | 0%
TRANSPORTE | [5 empty] | Peso Relativo | CPC | NP/EP/ND | VAE (%) | VAE (%)
Descripción |  | Unidad | Cantidad | Tarifa/U | Total | Elemento (%) | Elemento |  |  | Elemento
Subtotal de Transporte: |  |  |  |  | 0 |  | Subtotal |  |  | 0%
|  | TOTAL COSTO DIRECTO (M+N+O+P) |  |  | 0.86
|  | INDIRECTOS Y UTILIDADES |  | 20% | 0.17
|  | OTROS INDIRECTOS |  |  |  | 100% |  |  |  | 16.28%
|  | COSTO TOTAL DEL RUBRO |  |  | 1.03
|  | VALOR OFERTADO |  |  | 1.03

## Análisis 513002(2)
INSTITUCIÓN: | Consorcio Río Machángara
ANALISIS DE PRECIOS UNITARIOS | [5 empty] | DETERMINACIÓN DEL VAE DEL RUBRO
RUBRO:
Transporte de material hasta 5km |  |  |  | UNIDAD: | m3
DETALLE:
EQUIPOS | [5 empty] | Peso Relativo | CPC | NP/EP/ND | VAE (%) | VAE (%)
Descripción | Cantidad | Tarifa | Costo Hora | Rendim. | Total | Elemento (%) | Elemento |  |  | Elemento
Volqueta de 8 m3 | 1 | 18 | 18 | 0.0455 | 0.82 | 48.81% | 491190311 | ND | 40% | 19.52%
Subtotal de Equipo: |  |  |  |  | 0.82 |  |  | Subtotal |  | 19.52%
MANO DE OBRA | [5 empty] | Peso Relativo | CPC | NP/EP/ND | VAE (%) | VAE (%)
Descripción | Cantidad | Jornal / HR | Costo Hora | Rendim. | Total | Elemento (%) | Elemento |  |  | Elemento
Chofer de trailer, volqueta, tanquero, plataforma, etc. | 1 | 5.15 | 5.15 | 0.0455 | 0.23 | 13.69% | 541220012 | EP | 100% | 13.69%
Subtotal de Mano de Obra: |  |  |  |  | 0.23 |  | Subtotal |  |  | 13.69%
MATERIALES | [5 empty] | Peso Relativo | CPC | NP/EP/ND | VAE (%) | VAE (%)
Descripción |  | Unidad | Cantidad | Precio | Total | Elemento (%) | Elemento |  |  | Elemento
Impuesto Escombrera |  | m3 | 1 | 0.63 | 0.63 | 37.5% | 151003173 | EP | 100% | 37.5%
Subtotal de Materiales: |  |  |  |  | 0.63 |  | Subtotal |  |  | 37.5%
TRANSPORTE | [5 empty] | Peso Relativo | CPC | NP/EP/ND | VAE (%) | VAE (%)
Descripción |  | Unidad | Cantidad | Tarifa/U | Total | Elemento (%) | Elemento |  |  | Elemento
Subtotal de Transporte: |  |  |  |  | 0 |  | Subtotal |  |  | 0%
|  | TOTAL COSTO DIRECTO (M+N+O+P) |  |  | 1.68
|  | INDIRECTOS Y UTILIDADES |  | 20% | 0.34
|  | OTROS INDIRECTOS |  |  |  | 100% |  |  |  | 70.71%
|  | COSTO TOTAL DEL RUBRO |  |  | 2.02
|  | VALOR OFERTADO |  |  | 2.02

## Análisis 513004(2)
INSTITUCIÓN: | Consorcio Río Machángara
ANALISIS DE PRECIOS UNITARIOS | [5 empty] | DETERMINACIÓN DEL VAE DEL RUBRO
RUBRO:
Transporte de materiales más de 5 Km |  |  |  | UNIDAD: | m3-km
DETALLE:
EQUIPOS | [5 empty] | Peso Relativo | CPC | NP/EP/ND | VAE (%) | VAE (%)
Descripción | Cantidad | Tarifa | Costo Hora | Rendim. | Total | Elemento (%) | Elemento |  |  | Elemento
Volqueta de 8 m3 | 1 | 18 | 18 | 0.0065 | 0.12 | 80% | 491190311 | ND | 40% | 32%
Subtotal de Equipo: |  |  |  |  | 0.12 |  |  | Subtotal |  | 32%
MANO DE OBRA | [5 empty] | Peso Relativo | CPC | NP/EP/ND | VAE (%) | VAE (%)
Descripción | Cantidad | Jornal / HR | Costo Hora | Rendim. | Total | Elemento (%) | Elemento |  |  | Elemento
Chofer de trailer, volqueta, tanquero, plataforma, etc. | 1 | 5.15 | 5.15 | 0.0065 | 0.03 | 20% | 541220012 | EP | 100% | 20%
Subtotal de Mano de Obra: |  |  |  |  | 0.03 |  | Subtotal |  |  | 20%
MATERIALES | [5 empty] | Peso Relativo | CPC | NP/EP/ND | VAE (%) | VAE (%)
Descripción |  | Unidad | Cantidad | Precio | Total | Elemento (%) | Elemento |  |  | Elemento
Subtotal de Materiales: |  |  |  |  | 0 |  | Subtotal |  |  | 0%
TRANSPORTE | [5 empty] | Peso Relativo | CPC | NP/EP/ND | VAE (%) | VAE (%)
Descripción |  | Unidad | Cantidad | Tarifa/U | Total | Elemento (%) | Elemento |  |  | Elemento
Subtotal de Transporte: |  |  |  |  | 0 |  | Subtotal |  |  | 0%
|  | TOTAL COSTO DIRECTO (M+N+O+P) |  |  | 0.15
|  | INDIRECTOS Y UTILIDADES |  | 20% | 0.03
|  | OTROS INDIRECTOS |  |  |  | 100% |  |  |  | 52%
|  | COSTO TOTAL DEL RUBRO |  |  | 0.18
|  | VALOR OFERTADO |  |  | 0.18

## Análisis 580041
INSTITUCIÓN: | Consorcio Río Machángara
ANALISIS DE PRECIOS UNITARIOS | [5 empty] | DETERMINACIÓN DEL VAE DEL RUBRO
RUBRO:
Catastro de agua potable |  |  |  | UNIDAD: | Km
DETALLE:
EQUIPOS | [5 empty] | Peso Relativo | CPC | NP/EP/ND | VAE (%) | VAE (%)
Descripción | Cantidad | Tarifa | Costo Hora | Rendim. | Total | Elemento (%) | Elemento |  |  | Elemento
Equipo de topografia | 1 | 2 | 2 | 12 | 24 | 10.11% | 482120044 | NP | 0% | 0%
Equipo menor | 1 | 0.2 | 0.2 | 12 | 2.4 | 1.01% | 4292100117 | EP | 100% | 1.011%
Computadora | 1 | 1.5 | 1.5 | 12 | 18 | 7.59% | 452300035 | EP | 100% | 7.586%
Subtotal de Equipo: |  |  |  |  | 44.4 |  |  | Subtotal |  | 8.597%
MANO DE OBRA | [5 empty] | Peso Relativo | CPC | NP/EP/ND | VAE (%) | VAE (%)
Descripción | Cantidad | Jornal / HR | Costo Hora | Rendim. | Total | Elemento (%) | Elemento |  |  | Elemento
Cadenero (EOD2) | 1 | 3.55 | 3.55 | 12 | 42.6 | 17.95% | 541220012 | EP | 100% | 17.95%
Topografo 2 (EOC1) | 1 | 3.93 | 3.93 | 12 | 47.16 | 19.88% | 541220012 | EP | 100% | 19.88%
Dibujante 2 (EOC2) | 1 | 3.74 | 3.74 | 12 | 44.88 | 18.91% | 541220012 | EP | 100% | 18.91%
Subtotal de Mano de Obra: |  |  |  |  | 134.64 |  | Subtotal |  |  | 56.74%
MATERIALES | [5 empty] | Peso Relativo | CPC | NP/EP/ND | VAE (%) | VAE (%)
Descripción |  | Unidad | Cantidad | Precio | Total | Elemento (%) | Elemento |  |  | Elemento
Pintura para Interiores y Exterior |  | gln | 0.1 | 16 | 1.6 | 0.67% | 351100212 | EP | 100% | 0.6743%
Hojas de papel bond tipo A4 |  | u | 24 | 0.03 | 0.72 | 0.3% | 321930011 | EP | 100% | 0.3034%
Fotocopiado hoja tipo A4 |  | u | 24 | 0.03 | 0.72 | 0.3% | 4516003115 | EP | 100% | 0.3034%
Impresion plano tipo A4 |  | u | 24 | 0.8 | 19.2 | 8.09% | 838200016 | EP | 100% | 8.092%
Impresion plano tipo A1 |  | u | 24 | 1.5 | 36 | 15.17% | 838200016 | EP | 100% | 15.17%
Subtotal de Materiales: |  |  |  |  | 58.24 |  | Subtotal |  |  | 24.54%
TRANSPORTE | [5 empty] | Peso Relativo | CPC | NP/EP/ND | VAE (%) | VAE (%)
Descripción |  | Unidad | Cantidad | Tarifa/U | Total | Elemento (%) | Elemento |  |  | Elemento
Subtotal de Transporte: |  |  |  |  | 0 |  | Subtotal |  |  | 0%
|  | TOTAL COSTO DIRECTO (M+N+O+P) |  |  | 237.28
|  | INDIRECTOS Y UTILIDADES |  | 20% | 47.46
|  | OTROS INDIRECTOS |  |  |  | 100% |  |  |  | 89.89%
|  | COSTO TOTAL DEL RUBRO |  |  | 284.74
|  | VALOR OFERTADO |  |  | 284.74

## Análisis 515001
INSTITUCIÓN: | Consorcio Río Machángara
ANALISIS DE PRECIOS UNITARIOS | [5 empty] | DETERMINACIÓN DEL VAE DEL RUBRO
RUBRO:
Ins. Tubería HD,Acero D=1400 mm |  |  |  | UNIDAD: | m
DETALLE:
EQUIPOS | [5 empty] | Peso Relativo | CPC | NP/EP/ND | VAE (%) | VAE (%)
Descripción | Cantidad | Tarifa | Costo Hora | Rendim. | Total | Elemento (%) | Elemento |  |  | Elemento
Equipo menor | 5 | 0.2 | 1 | 0.675 | 0.68 | 1.68% | 4292100117 | EP | 100% | 1.682%
Excavadora de oruga | 1 | 33 | 33 | 0.675 | 22.28 | 55.11% | 444270012 | NP | 0% | 0%
Subtotal de Equipo: |  |  |  |  | 22.96 |  |  | Subtotal |  | 1.682%
MANO DE OBRA | [5 empty] | Peso Relativo | CPC | NP/EP/ND | VAE (%) | VAE (%)
Descripción | Cantidad | Jornal / HR | Costo Hora | Rendim. | Total | Elemento (%) | Elemento |  |  | Elemento
Maestro Mayor en ejecución de obras (EOC1) | 1 | 3.93 | 3.93 | 0.675 | 2.65 | 6.55% | 541220012 | EP | 100% | 6.555%
Ayudante (EOE2) | 4 | 3.51 | 14.04 | 0.675 | 9.48 | 23.45% | 541220012 | EP | 100% | 23.45%
Plomero (EOD2) | 1 | 3.55 | 3.55 | 0.675 | 2.4 | 5.94% | 541220012 | EP | 100% | 5.936%
Op. de Excavadora de oruga (EOC1 Grupo I) | 1 | 3.93 | 3.93 | 0.675 | 2.65 | 6.55% | 541220012 | EP | 100% | 6.555%
Subtotal de Mano de Obra: |  |  |  |  | 17.18 |  | Subtotal |  |  | 42.49%
MATERIALES | [5 empty] | Peso Relativo | CPC | NP/EP/ND | VAE (%) | VAE (%)
Descripción |  | Unidad | Cantidad | Precio | Total | Elemento (%) | Elemento |  |  | Elemento
Lubricante vegetal |  | kg | 0.98 | 0.3 | 0.29 | 0.72% | 345500011 | EP | 100% | 0.7173%
Subtotal de Materiales: |  |  |  |  | 0.29 |  | Subtotal |  |  | 0.7173%
TRANSPORTE | [5 empty] | Peso Relativo | CPC | NP/EP/ND | VAE (%) | VAE (%)
Descripción |  | Unidad | Cantidad | Tarifa/U | Total | Elemento (%) | Elemento |  |  | Elemento
Subtotal de Transporte: |  |  |  |  | 0 |  | Subtotal |  |  | 0%
|  | TOTAL COSTO DIRECTO (M+N+O+P) |  |  | 40.43
|  | INDIRECTOS Y UTILIDADES |  | 20% | 8.09
|  | OTROS INDIRECTOS |  |  |  | 100% |  |  |  | 44.89%
|  | COSTO TOTAL DEL RUBRO |  |  | 48.52
|  | VALOR OFERTADO |  |  | 48.52

## Análisis 510054(1)
INSTITUCIÓN: | Consorcio Río Machángara
ANALISIS DE PRECIOS UNITARIOS | [5 empty] | DETERMINACIÓN DEL VAE DEL RUBRO
RUBRO:
Colocacion Acc HF,HG,HD,AL sin anclajes, D=1400 mm |  |  |  | UNIDAD: | u
DETALLE:
EQUIPOS | [5 empty] | Peso Relativo | CPC | NP/EP/ND | VAE (%) | VAE (%)
Descripción | Cantidad | Tarifa | Costo Hora | Rendim. | Total | Elemento (%) | Elemento |  |  | Elemento
Equipo menor | 4.99 | 0.2 | 0.998 | 2.7502 | 2.74 | 1.76% | 4292100117 | EP | 100% | 1.757%
Excavadora de oruga | 1 | 33 | 33 | 2.7502 | 90.76 | 58.21% | 444270012 | NP | 0% | 0%
Subtotal de Equipo: |  |  |  |  | 93.5 |  |  | Subtotal |  | 1.757%
MANO DE OBRA | [5 empty] | Peso Relativo | CPC | NP/EP/ND | VAE (%) | VAE (%)
Descripción | Cantidad | Jornal / HR | Costo Hora | Rendim. | Total | Elemento (%) | Elemento |  |  | Elemento
Peon (EOE2) | 2 | 3.51 | 7.02 | 2.7502 | 19.31 | 12.38% | 541220012 | EP | 100% | 12.38%
Maestro Mayor en ejecución de obras (EOC1) | 0.3 | 3.93 | 1.179 | 2.7502 | 3.24 | 2.08% | 541220012 | EP | 100% | 2.078%
Ayudante (EOE2) | 2 | 3.51 | 7.02 | 2.7502 | 19.31 | 12.38% | 541220012 | EP | 100% | 12.38%
Plomero (EOD2) | 1 | 3.55 | 3.55 | 2.7502 | 9.76 | 6.26% | 541220012 | EP | 100% | 6.259%
Op. de Excavadora de oruga (EOC1 Grupo I) | 1 | 3.93 | 3.93 | 2.7502 | 10.81 | 6.93% | 541220012 | EP | 100% | 6.933%
Subtotal de Mano de Obra: |  |  |  |  | 62.43 |  | Subtotal |  |  | 40.04%
MATERIALES | [5 empty] | Peso Relativo | CPC | NP/EP/ND | VAE (%) | VAE (%)
Descripción |  | Unidad | Cantidad | Precio | Total | Elemento (%) | Elemento |  |  | Elemento
Subtotal de Materiales: |  |  |  |  | 0 |  | Subtotal |  |  | 0%
TRANSPORTE | [5 empty] | Peso Relativo | CPC | NP/EP/ND | VAE (%) | VAE (%)
Descripción |  | Unidad | Cantidad | Tarifa/U | Total | Elemento (%) | Elemento |  |  | Elemento
Subtotal de Transporte: |  |  |  |  | 0 |  | Subtotal |  |  | 0%
|  | TOTAL COSTO DIRECTO (M+N+O+P) |  |  | 155.93
|  | INDIRECTOS Y UTILIDADES |  | 20% | 31.19
|  | OTROS INDIRECTOS |  |  |  | 100% |  |  |  | 41.79%
|  | COSTO TOTAL DEL RUBRO |  |  | 187.12
|  | VALOR OFERTADO |  |  | 187.12

## Análisis 513011
INSTITUCIÓN: | Consorcio Río Machángara
ANALISIS DE PRECIOS UNITARIOS | [5 empty] | DETERMINACIÓN DEL VAE DEL RUBRO
RUBRO:
Carga/Descarga de Tubería HD, D=1400 mm |  |  |  | UNIDAD: | m
DETALLE:
EQUIPOS | [5 empty] | Peso Relativo | CPC | NP/EP/ND | VAE (%) | VAE (%)
Descripción | Cantidad | Tarifa | Costo Hora | Rendim. | Total | Elemento (%) | Elemento |  |  | Elemento
Grua | 1 | 43 | 43 | 0.07 | 3.01 | 74.69% | 435500013 | NP | 0% | 0%
Subtotal de Equipo: |  |  |  |  | 3.01 |  |  | Subtotal |  | 0%
MANO DE OBRA | [5 empty] | Peso Relativo | CPC | NP/EP/ND | VAE (%) | VAE (%)
Descripción | Cantidad | Jornal / HR | Costo Hora | Rendim. | Total | Elemento (%) | Elemento |  |  | Elemento
Peon (EOE2) | 2 | 3.51 | 7.02 | 0.07 | 0.49 | 12.16% | 541220012 | EP | 100% | 12.16%
Ayud. de maquinaria. Engrasador o abastecedor responsable (EOD2 Sin título) | 1 | 3.55 | 3.55 | 0.07 | 0.25 | 6.2% | 541220012 | EP | 100% | 6.203%
Op. de Grúa (EOC1 Grupo I) | 1 | 3.93 | 3.93 | 0.07 | 0.28 | 6.95% | 541220012 | EP | 100% | 6.948%
Subtotal de Mano de Obra: |  |  |  |  | 1.02 |  | Subtotal |  |  | 25.31%
MATERIALES | [5 empty] | Peso Relativo | CPC | NP/EP/ND | VAE (%) | VAE (%)
Descripción |  | Unidad | Cantidad | Precio | Total | Elemento (%) | Elemento |  |  | Elemento
Subtotal de Materiales: |  |  |  |  | 0 |  | Subtotal |  |  | 0%
TRANSPORTE | [5 empty] | Peso Relativo | CPC | NP/EP/ND | VAE (%) | VAE (%)
Descripción |  | Unidad | Cantidad | Tarifa/U | Total | Elemento (%) | Elemento |  |  | Elemento
Subtotal de Transporte: |  |  |  |  | 0 |  | Subtotal |  |  | 0%
|  | TOTAL COSTO DIRECTO (M+N+O+P) |  |  | 4.03
|  | INDIRECTOS Y UTILIDADES |  | 20% | 0.81
|  | OTROS INDIRECTOS |  |  |  | 100% |  |  |  | 25.31%
|  | COSTO TOTAL DEL RUBRO |  |  | 4.84
|  | VALOR OFERTADO |  |  | 4.84

## Análisis 513012
INSTITUCIÓN: | Consorcio Río Machángara
ANALISIS DE PRECIOS UNITARIOS | [5 empty] | DETERMINACIÓN DEL VAE DEL RUBRO
RUBRO:
Transporte de Tubería HD, D=1400 mm hasta 5 Km |  |  |  | UNIDAD: | m
DETALLE:
EQUIPOS | [5 empty] | Peso Relativo | CPC | NP/EP/ND | VAE (%) | VAE (%)
Descripción | Cantidad | Tarifa | Costo Hora | Rendim. | Total | Elemento (%) | Elemento |  |  | Elemento
Plataforma 12 Tn | 1 | 15 | 15 | 0.215 | 3.23 | 74.42% | 435300511 | NP | 0% | 0%
Subtotal de Equipo: |  |  |  |  | 3.23 |  |  | Subtotal |  | 0%
MANO DE OBRA | [5 empty] | Peso Relativo | CPC | NP/EP/ND | VAE (%) | VAE (%)
Descripción | Cantidad | Jornal / HR | Costo Hora | Rendim. | Total | Elemento (%) | Elemento |  |  | Elemento
Chofer de trailer, volqueta, tanquero, plataforma, etc. | 1 | 5.15 | 5.15 | 0.215 | 1.11 | 25.58% | 541220012 | EP | 100% | 25.58%
Subtotal de Mano de Obra: |  |  |  |  | 1.11 |  | Subtotal |  |  | 25.58%
MATERIALES | [5 empty] | Peso Relativo | CPC | NP/EP/ND | VAE (%) | VAE (%)
Descripción |  | Unidad | Cantidad | Precio | Total | Elemento (%) | Elemento |  |  | Elemento
Subtotal de Materiales: |  |  |  |  | 0 |  | Subtotal |  |  | 0%
TRANSPORTE | [5 empty] | Peso Relativo | CPC | NP/EP/ND | VAE (%) | VAE (%)
Descripción |  | Unidad | Cantidad | Tarifa/U | Total | Elemento (%) | Elemento |  |  | Elemento
Subtotal de Transporte: |  |  |  |  | 0 |  | Subtotal |  |  | 0%
|  | TOTAL COSTO DIRECTO (M+N+O+P) |  |  | 4.34
|  | INDIRECTOS Y UTILIDADES |  | 20% | 0.87
|  | OTROS INDIRECTOS |  |  |  | 100% |  |  |  | 25.58%
|  | COSTO TOTAL DEL RUBRO |  |  | 5.21
|  | VALOR OFERTADO |  |  | 5.21

## Análisis 515030
INSTITUCIÓN: | Consorcio Río Machángara
ANALISIS DE PRECIOS UNITARIOS | [5 empty] | DETERMINACIÓN DEL VAE DEL RUBRO
RUBRO:
Sum. Anillo de caucho para tubería HD AWWA DN 56" - 1400 mm Material SBR |  |  |  | UNIDAD: | u
DETALLE:
EQUIPOS | [5 empty] | Peso Relativo | CPC | NP/EP/ND | VAE (%) | VAE (%)
Descripción | Cantidad | Tarifa | Costo Hora | Rendim. | Total | Elemento (%) | Elemento |  |  | Elemento
0
Subtotal de Equipo: |  |  |  |  | 0 |  |  | Subtotal |  | 0%
MANO DE OBRA | [5 empty] | Peso Relativo | CPC | NP/EP/ND | VAE (%) | VAE (%)
Descripción | Cantidad | Jornal / HR | Costo Hora | Rendim. | Total | Elemento (%) | Elemento |  |  | Elemento
0
Subtotal de Mano de Obra: |  |  |  |  | 0 |  | Subtotal |  |  | 0%
MATERIALES | [5 empty] | Peso Relativo | CPC | NP/EP/ND | VAE (%) | VAE (%)
Descripción |  | Unidad | Cantidad | Precio | Total | Elemento (%) | Elemento |  |  | Elemento
Anillo de caucho para tubería HD AWWA DN 56" - 1400 mm Material SBR |  | u | 1 | 103.8 | 103.8 | 100% | 412780112 | NP | 0% | 0%
Subtotal de Materiales: |  |  |  |  | 103.8 |  | Subtotal |  |  | 0%
TRANSPORTE | [5 empty] | Peso Relativo | CPC | NP/EP/ND | VAE (%) | VAE (%)
Descripción |  | Unidad | Cantidad | Tarifa/U | Total | Elemento (%) | Elemento |  |  | Elemento
Subtotal de Transporte: |  |  |  |  | 0 |  | Subtotal |  |  | 0%
|  | TOTAL COSTO DIRECTO (M+N+O+P) |  |  | 103.8
|  | INDIRECTOS Y UTILIDADES |  | 20% | 20.76
|  | OTROS INDIRECTOS |  |  |  | 100% |  |  |  | 0%
|  | COSTO TOTAL DEL RUBRO |  |  | 124.56
|  | VALOR OFERTADO |  |  | 124.56

## Análisis 502002(3)
INSTITUCIÓN: | Consorcio Río Machángara
ANALISIS DE PRECIOS UNITARIOS | [5 empty] | DETERMINACIÓN DEL VAE DEL RUBRO
RUBRO:
Excavación a mano en Suelo sin clasificar, Profundidad entre 0 y 2 m |  |  |  | UNIDAD: | m3
DETALLE:
EQUIPOS | [5 empty] | Peso Relativo | CPC | NP/EP/ND | VAE (%) | VAE (%)
Descripción | Cantidad | Tarifa | Costo Hora | Rendim. | Total | Elemento (%) | Elemento |  |  | Elemento
Equipo menor | 1 | 0.2 | 0.2 | 1 | 0.2 | 2.77% | 4292100117 | EP | 100% | 2.77%
Subtotal de Equipo: |  |  |  |  | 0.2 |  |  | Subtotal |  | 2.77%
MANO DE OBRA | [5 empty] | Peso Relativo | CPC | NP/EP/ND | VAE (%) | VAE (%)
Descripción | Cantidad | Jornal / HR | Costo Hora | Rendim. | Total | Elemento (%) | Elemento |  |  | Elemento
Peon (EOE2) | 2 | 3.51 | 7.02 | 1 | 7.02 | 97.23% | 541220012 | EP | 100% | 97.23%
Subtotal de Mano de Obra: |  |  |  |  | 7.02 |  | Subtotal |  |  | 97.23%
MATERIALES | [5 empty] | Peso Relativo | CPC | NP/EP/ND | VAE (%) | VAE (%)
Descripción |  | Unidad | Cantidad | Precio | Total | Elemento (%) | Elemento |  |  | Elemento
Subtotal de Materiales: |  |  |  |  | 0 |  | Subtotal |  |  | 0%
TRANSPORTE | [5 empty] | Peso Relativo | CPC | NP/EP/ND | VAE (%) | VAE (%)
Descripción |  | Unidad | Cantidad | Tarifa/U | Total | Elemento (%) | Elemento |  |  | Elemento
Subtotal de Transporte: |  |  |  |  | 0 |  | Subtotal |  |  | 0%
|  | TOTAL COSTO DIRECTO (M+N+O+P) |  |  | 7.22
|  | INDIRECTOS Y UTILIDADES |  | 20% | 1.44
|  | OTROS INDIRECTOS |  |  |  | 100% |  |  |  | 100%
|  | COSTO TOTAL DEL RUBRO |  |  | 8.66
|  | VALOR OFERTADO |  |  | 8.66

## Análisis 502003(3)
INSTITUCIÓN: | Consorcio Río Machángara
ANALISIS DE PRECIOS UNITARIOS | [5 empty] | DETERMINACIÓN DEL VAE DEL RUBRO
RUBRO:
Excavación a mano en Suelo sin clasificar, Profundidad entre 2 y 4 m |  |  |  | UNIDAD: | m3
DETALLE:
EQUIPOS | [5 empty] | Peso Relativo | CPC | NP/EP/ND | VAE (%) | VAE (%)
Descripción | Cantidad | Tarifa | Costo Hora | Rendim. | Total | Elemento (%) | Elemento |  |  | Elemento
Equipo menor | 1 | 0.2 | 0.2 | 1.15 | 0.23 | 2.77% | 4292100117 | EP | 100% | 2.771%
Subtotal de Equipo: |  |  |  |  | 0.23 |  |  | Subtotal |  | 2.771%
MANO DE OBRA | [5 empty] | Peso Relativo | CPC | NP/EP/ND | VAE (%) | VAE (%)
Descripción | Cantidad | Jornal / HR | Costo Hora | Rendim. | Total | Elemento (%) | Elemento |  |  | Elemento
Peon (EOE2) | 2 | 3.51 | 7.02 | 1.15 | 8.07 | 97.23% | 541220012 | EP | 100% | 97.23%
Subtotal de Mano de Obra: |  |  |  |  | 8.07 |  | Subtotal |  |  | 97.23%
MATERIALES | [5 empty] | Peso Relativo | CPC | NP/EP/ND | VAE (%) | VAE (%)
Descripción |  | Unidad | Cantidad | Precio | Total | Elemento (%) | Elemento |  |  | Elemento
Subtotal de Materiales: |  |  |  |  | 0 |  | Subtotal |  |  | 0%
TRANSPORTE | [5 empty] | Peso Relativo | CPC | NP/EP/ND | VAE (%) | VAE (%)
Descripción |  | Unidad | Cantidad | Tarifa/U | Total | Elemento (%) | Elemento |  |  | Elemento
Subtotal de Transporte: |  |  |  |  | 0 |  | Subtotal |  |  | 0%
|  | TOTAL COSTO DIRECTO (M+N+O+P) |  |  | 8.3
|  | INDIRECTOS Y UTILIDADES |  | 20% | 1.66
|  | OTROS INDIRECTOS |  |  |  | 100% |  |  |  | 100%
|  | COSTO TOTAL DEL RUBRO |  |  | 9.96
|  | VALOR OFERTADO |  |  | 9.96

## Análisis 503001(3)
INSTITUCIÓN: | Consorcio Río Machángara
ANALISIS DE PRECIOS UNITARIOS | [5 empty] | DETERMINACIÓN DEL VAE DEL RUBRO
RUBRO:
Excavación mecanica en suelo sin clasificar de 0 a 2 m de profundidad, |  |  |  | UNIDAD: | m3
DETALLE:
EQUIPOS | [5 empty] | Peso Relativo | CPC | NP/EP/ND | VAE (%) | VAE (%)
Descripción | Cantidad | Tarifa | Costo Hora | Rendim. | Total | Elemento (%) | Elemento |  |  | Elemento
Retroexcavadora | 1 | 20 | 20 | 0.08 | 1.6 | 73.06% | 444260012 | NP | 0% | 0%
Subtotal de Equipo: |  |  |  |  | 1.6 |  |  | Subtotal |  | 0%
MANO DE OBRA | [5 empty] | Peso Relativo | CPC | NP/EP/ND | VAE (%) | VAE (%)
Descripción | Cantidad | Jornal / HR | Costo Hora | Rendim. | Total | Elemento (%) | Elemento |  |  | Elemento
Op. de Retroexcavadora (EOC1 Grupo I) | 1 | 3.93 | 3.93 | 0.08 | 0.31 | 14.16% | 541220012 | EP | 100% | 14.16%
Ayud. de maquinaria. Engrasador o abastecedor responsable (EOD2 Sin título) | 1 | 3.55 | 3.55 | 0.08 | 0.28 | 12.79% | 541220012 | EP | 100% | 12.79%
Subtotal de Mano de Obra: |  |  |  |  | 0.59 |  | Subtotal |  |  | 26.94%
MATERIALES | [5 empty] | Peso Relativo | CPC | NP/EP/ND | VAE (%) | VAE (%)
Descripción |  | Unidad | Cantidad | Precio | Total | Elemento (%) | Elemento |  |  | Elemento
Subtotal de Materiales: |  |  |  |  | 0 |  | Subtotal |  |  | 0%
TRANSPORTE | [5 empty] | Peso Relativo | CPC | NP/EP/ND | VAE (%) | VAE (%)
Descripción |  | Unidad | Cantidad | Tarifa/U | Total | Elemento (%) | Elemento |  |  | Elemento
Subtotal de Transporte: |  |  |  |  | 0 |  | Subtotal |  |  | 0%
|  | TOTAL COSTO DIRECTO (M+N+O+P) |  |  | 2.19
|  | INDIRECTOS Y UTILIDADES |  | 20% | 0.44
|  | OTROS INDIRECTOS |  |  |  | 100% |  |  |  | 26.94%
|  | COSTO TOTAL DEL RUBRO |  |  | 2.63
|  | VALOR OFERTADO |  |  | 2.63

## Análisis 503016(2)
INSTITUCIÓN: | Consorcio Río Machángara
ANALISIS DE PRECIOS UNITARIOS | [5 empty] | DETERMINACIÓN DEL VAE DEL RUBRO
RUBRO:
Excavación mecanica en suelo sin clasificar de 2 a 4 m de profundidad, |  |  |  | UNIDAD: | m3
DETALLE:
EQUIPOS | [5 empty] | Peso Relativo | CPC | NP/EP/ND | VAE (%) | VAE (%)
Descripción | Cantidad | Tarifa | Costo Hora | Rendim. | Total | Elemento (%) | Elemento |  |  | Elemento
Retroexcavadora | 1 | 20 | 20 | 0.085 | 1.7 | 72.96% | 444260012 | NP | 0% | 0%
Subtotal de Equipo: |  |  |  |  | 1.7 |  |  | Subtotal |  | 0%
MANO DE OBRA | [5 empty] | Peso Relativo | CPC | NP/EP/ND | VAE (%) | VAE (%)
Descripción | Cantidad | Jornal / HR | Costo Hora | Rendim. | Total | Elemento (%) | Elemento |  |  | Elemento
Op. de Retroexcavadora (EOC1 Grupo I) | 1 | 3.93 | 3.93 | 0.085 | 0.33 | 14.16% | 541220012 | EP | 100% | 14.16%
Ayud. de maquinaria. Engrasador o abastecedor responsable (EOD2 Sin título) | 1 | 3.55 | 3.55 | 0.085 | 0.3 | 12.88% | 541220012 | EP | 100% | 12.88%
Subtotal de Mano de Obra: |  |  |  |  | 0.63 |  | Subtotal |  |  | 27.04%
MATERIALES | [5 empty] | Peso Relativo | CPC | NP/EP/ND | VAE (%) | VAE (%)
Descripción |  | Unidad | Cantidad | Precio | Total | Elemento (%) | Elemento |  |  | Elemento
Subtotal de Materiales: |  |  |  |  | 0 |  | Subtotal |  |  | 0%
TRANSPORTE | [5 empty] | Peso Relativo | CPC | NP/EP/ND | VAE (%) | VAE (%)
Descripción |  | Unidad | Cantidad | Tarifa/U | Total | Elemento (%) | Elemento |  |  | Elemento
Subtotal de Transporte: |  |  |  |  | 0 |  | Subtotal |  |  | 0%
|  | TOTAL COSTO DIRECTO (M+N+O+P) |  |  | 2.33
|  | INDIRECTOS Y UTILIDADES |  | 20% | 0.47
|  | OTROS INDIRECTOS |  |  |  | 100% |  |  |  | 27.04%
|  | COSTO TOTAL DEL RUBRO |  |  | 2.8
|  | VALOR OFERTADO |  |  | 2.8

## Análisis 506011(1)
INSTITUCIÓN: | Consorcio Río Machángara
ANALISIS DE PRECIOS UNITARIOS | [5 empty] | DETERMINACIÓN DEL VAE DEL RUBRO
RUBRO:
Hormigón Simple 140 Kg/cm2 |  |  |  | UNIDAD: | m3
DETALLE:
EQUIPOS | [5 empty] | Peso Relativo | CPC | NP/EP/ND | VAE (%) | VAE (%)
Descripción | Cantidad | Tarifa | Costo Hora | Rendim. | Total | Elemento (%) | Elemento |  |  | Elemento
Equipo menor | 1 | 0.2 | 0.2 | 0.95 | 0.19 | 0.2% | 4292100117 | EP | 100% | 0.1961%
Concretera de un Saco | 1 | 2.3 | 2.3 | 0.95 | 2.19 | 2.26% | 4443004231 | ND | 40% | 0.9039%
Vibrador | 0.5 | 1.8 | 0.9 | 0.95 | 0.86 | 0.89% | 4423100110 | ND | 40% | 0.355%
Subtotal de Equipo: |  |  |  |  | 3.24 |  |  | Subtotal |  | 1.455%
MANO DE OBRA | [5 empty] | Peso Relativo | CPC | NP/EP/ND | VAE (%) | VAE (%)
Descripción | Cantidad | Jornal / HR | Costo Hora | Rendim. | Total | Elemento (%) | Elemento |  |  | Elemento
Peon (EOE2) | 5 | 3.51 | 17.55 | 0.95 | 16.67 | 17.2% | 541220012 | EP | 100% | 17.2%
Op. de Equipo Liviano (EOD2) | 1 | 3.55 | 3.55 | 0.95 | 3.37 | 3.48% | 541220012 | EP | 100% | 3.477%
Albañil (EOD2) | 1 | 3.55 | 3.55 | 0.95 | 3.37 | 3.48% | 541220012 | EP | 100% | 3.477%
Subtotal de Mano de Obra: |  |  |  |  | 23.41 |  | Subtotal |  |  | 24.16%
MATERIALES | [5 empty] | Peso Relativo | CPC | NP/EP/ND | VAE (%) | VAE (%)
Descripción |  | Unidad | Cantidad | Precio | Total | Elemento (%) | Elemento |  |  | Elemento
Arena |  | m3 | 0.6 | 19 | 11.4 | 11.76% | 153200015 | EP | 100% | 11.76%
Grava |  | m3 | 0.95 | 16 | 15.2 | 15.68% | 153200011 | EP | 100% | 15.68%
Agua |  | m3 | 0.18 | 0.05 | 0.01 | 0.01% | 180000111 | EP | 100% | 0.01032%
Cemento |  | saco | 5.4 | 7.2 | 38.88 | 40.12% | 374400011 | EP | 100% | 40.12%
Aditivo para hormigón |  | lt | 4.87 | 0.98 | 4.77 | 4.92% | 354902411 | NP | 0% | 0%
Subtotal de Materiales: |  |  |  |  | 70.26 |  | Subtotal |  |  | 67.58%
TRANSPORTE | [5 empty] | Peso Relativo | CPC | NP/EP/ND | VAE (%) | VAE (%)
Descripción |  | Unidad | Cantidad | Tarifa/U | Total | Elemento (%) | Elemento |  |  | Elemento
Subtotal de Transporte: |  |  |  |  | 0 |  | Subtotal |  |  | 0%
|  | TOTAL COSTO DIRECTO (M+N+O+P) |  |  | 96.91
|  | INDIRECTOS Y UTILIDADES |  | 20% | 19.38
|  | OTROS INDIRECTOS |  |  |  | 100% |  |  |  | 93.19%
|  | COSTO TOTAL DEL RUBRO |  |  | 116.29
|  | VALOR OFERTADO |  |  | 116.29

## Análisis 508001(1)
INSTITUCIÓN: | Consorcio Río Machángara
ANALISIS DE PRECIOS UNITARIOS | [5 empty] | DETERMINACIÓN DEL VAE DEL RUBRO
RUBRO:
Replantillo de Piedra, e=15 cm |  |  |  | UNIDAD: | m2
DETALLE:
EQUIPOS | [5 empty] | Peso Relativo | CPC | NP/EP/ND | VAE (%) | VAE (%)
Descripción | Cantidad | Tarifa | Costo Hora | Rendim. | Total | Elemento (%) | Elemento |  |  | Elemento
Equipo menor | 1 | 0.2 | 0.2 | 0.45 | 0.09 | 1.43% | 4292100117 | EP | 100% | 1.426%
Subtotal de Equipo: |  |  |  |  | 0.09 |  |  | Subtotal |  | 1.426%
MANO DE OBRA | [5 empty] | Peso Relativo | CPC | NP/EP/ND | VAE (%) | VAE (%)
Descripción | Cantidad | Jornal / HR | Costo Hora | Rendim. | Total | Elemento (%) | Elemento |  |  | Elemento
Peon (EOE2) | 1 | 3.51 | 3.51 | 0.45 | 1.58 | 25.04% | 541220012 | EP | 100% | 25.04%
Albañil (EOD2) | 1 | 3.55 | 3.55 | 0.45 | 1.6 | 25.36% | 541220012 | EP | 100% | 25.36%
Subtotal de Mano de Obra: |  |  |  |  | 3.18 |  | Subtotal |  |  | 50.4%
MATERIALES | [5 empty] | Peso Relativo | CPC | NP/EP/ND | VAE (%) | VAE (%)
Descripción |  | Unidad | Cantidad | Precio | Total | Elemento (%) | Elemento |  |  | Elemento
Piedra |  | m3 | 0.15 | 16 | 2.4 | 38.03% | 153200015 | EP | 100% | 38.03%
Grava |  | m3 | 0.04 | 16 | 0.64 | 10.14% | 153200011 | EP | 100% | 10.14%
Subtotal de Materiales: |  |  |  |  | 3.04 |  | Subtotal |  |  | 48.18%
TRANSPORTE | [5 empty] | Peso Relativo | CPC | NP/EP/ND | VAE (%) | VAE (%)
Descripción |  | Unidad | Cantidad | Tarifa/U | Total | Elemento (%) | Elemento |  |  | Elemento
Subtotal de Transporte: |  |  |  |  | 0 |  | Subtotal |  |  | 0%
|  | TOTAL COSTO DIRECTO (M+N+O+P) |  |  | 6.31
|  | INDIRECTOS Y UTILIDADES |  | 20% | 1.26
|  | OTROS INDIRECTOS |  |  |  | 100% |  |  |  | 100%
|  | COSTO TOTAL DEL RUBRO |  |  | 7.57
|  | VALOR OFERTADO |  |  | 7.57

## Análisis 501003(1)
INSTITUCIÓN: | Consorcio Río Machángara
ANALISIS DE PRECIOS UNITARIOS | [5 empty] | DETERMINACIÓN DEL VAE DEL RUBRO
RUBRO:
Encofrado Recto |  |  |  | UNIDAD: | m2
DETALLE:
EQUIPOS | [5 empty] | Peso Relativo | CPC | NP/EP/ND | VAE (%) | VAE (%)
Descripción | Cantidad | Tarifa | Costo Hora | Rendim. | Total | Elemento (%) | Elemento |  |  | Elemento
Equipo menor | 0.9 | 0.2 | 0.18 | 0.601 | 0.11 | 1.05% | 4292100117 | EP | 100% | 1.05%
Subtotal de Equipo: |  |  |  |  | 0.11 |  |  | Subtotal |  | 1.05%
MANO DE OBRA | [5 empty] | Peso Relativo | CPC | NP/EP/ND | VAE (%) | VAE (%)
Descripción | Cantidad | Jornal / HR | Costo Hora | Rendim. | Total | Elemento (%) | Elemento |  |  | Elemento
Ayudante de fierrero (EOE2) | 1 | 3.51 | 3.51 | 0.601 | 2.11 | 20.13% | 541220012 | EP | 100% | 20.13%
Carpintero (EOD2) | 1 | 3.55 | 3.55 | 0.601 | 2.13 | 20.32% | 541220012 | EP | 100% | 20.32%
Subtotal de Mano de Obra: |  |  |  |  | 4.24 |  | Subtotal |  |  | 40.46%
MATERIALES | [5 empty] | Peso Relativo | CPC | NP/EP/ND | VAE (%) | VAE (%)
Descripción |  | Unidad | Cantidad | Precio | Total | Elemento (%) | Elemento |  |  | Elemento
Clavos |  | Kg | 0.25 | 2.5 | 0.63 | 6.01% | 429993125 | ND | 40% | 2.405%
Pingos |  | m | 3.1 | 0.5 | 1.55 | 14.79% | 313100011 | EP | 100% | 14.79%
Tiras de 4 x 5 cm |  | m | 1.1 | 0.59 | 0.65 | 6.2% | 313100011 | EP | 100% | 6.202%
Tabla de Eucalipto cepillada |  | u | 1.1 | 3 | 3.3 | 31.49% | 313100011 | EP | 100% | 31.49%
Subtotal de Materiales: |  |  |  |  | 6.13 |  | Subtotal |  |  | 54.89%
TRANSPORTE | [5 empty] | Peso Relativo | CPC | NP/EP/ND | VAE (%) | VAE (%)
Descripción |  | Unidad | Cantidad | Tarifa/U | Total | Elemento (%) | Elemento |  |  | Elemento
Subtotal de Transporte: |  |  |  |  | 0 |  | Subtotal |  |  | 0%
|  | TOTAL COSTO DIRECTO (M+N+O+P) |  |  | 10.48
|  | INDIRECTOS Y UTILIDADES |  | 20% | 2.1
|  | OTROS INDIRECTOS |  |  |  | 100% |  |  |  | 96.39%
|  | COSTO TOTAL DEL RUBRO |  |  | 12.58
|  | VALOR OFERTADO |  |  | 12.58

## Análisis 506008(1)
INSTITUCIÓN: | Consorcio Río Machángara
ANALISIS DE PRECIOS UNITARIOS | [5 empty] | DETERMINACIÓN DEL VAE DEL RUBRO
RUBRO:
Hormigón Simple 280 Kg/cm2 |  |  |  | UNIDAD: | m3
DETALLE:
EQUIPOS | [5 empty] | Peso Relativo | CPC | NP/EP/ND | VAE (%) | VAE (%)
Descripción | Cantidad | Tarifa | Costo Hora | Rendim. | Total | Elemento (%) | Elemento |  |  | Elemento
Equipo menor | 1.05 | 0.2 | 0.21 | 1.13 | 0.24 | 0.19% | 4292100117 | EP | 100% | 0.1929%
Concretera de un Saco | 1 | 2.3 | 2.3 | 1.13 | 2.6 | 2.09% | 4443004231 | ND | 40% | 0.8357%
Vibrador | 1 | 1.8 | 1.8 | 1.13 | 2.03 | 1.63% | 4423100110 | ND | 40% | 0.6525%
Subtotal de Equipo: |  |  |  |  | 4.87 |  |  | Subtotal |  | 1.681%
MANO DE OBRA | [5 empty] | Peso Relativo | CPC | NP/EP/ND | VAE (%) | VAE (%)
Descripción | Cantidad | Jornal / HR | Costo Hora | Rendim. | Total | Elemento (%) | Elemento |  |  | Elemento
Peon (EOE2) | 5 | 3.51 | 17.55 | 1.13 | 19.83 | 15.94% | 541220012 | EP | 100% | 15.94%
Op. de Equipo Liviano (EOD2) | 1 | 3.55 | 3.55 | 1.13 | 4.01 | 3.22% | 541220012 | EP | 100% | 3.222%
Albañil (EOD2) | 1 | 3.55 | 3.55 | 1.13 | 4.01 | 3.22% | 541220012 | EP | 100% | 3.222%
Subtotal de Mano de Obra: |  |  |  |  | 27.85 |  | Subtotal |  |  | 22.38%
MATERIALES | [5 empty] | Peso Relativo | CPC | NP/EP/ND | VAE (%) | VAE (%)
Descripción |  | Unidad | Cantidad | Precio | Total | Elemento (%) | Elemento |  |  | Elemento
Arena |  | m3 | 0.6 | 19 | 11.4 | 9.16% | 153200015 | EP | 100% | 9.161%
Grava |  | m3 | 0.95 | 16 | 15.2 | 12.21% | 153200011 | EP | 100% | 12.21%
Agua |  | m3 | 0.18 | 0.05 | 0.01 | 0.01% | 180000111 | EP | 100% | 0.00804%
Cemento |  | saco | 8.2 | 7.2 | 59.04 | 47.44% | 374400011 | EP | 100% | 47.44%
Aditivo para hormigón |  | lt | 6.19 | 0.98 | 6.07 | 4.88% | 354902411 | NP | 0% | 0%
Subtotal de Materiales: |  |  |  |  | 91.72 |  | Subtotal |  |  | 68.83%
TRANSPORTE | [5 empty] | Peso Relativo | CPC | NP/EP/ND | VAE (%) | VAE (%)
Descripción |  | Unidad | Cantidad | Tarifa/U | Total | Elemento (%) | Elemento |  |  | Elemento
Subtotal de Transporte: |  |  |  |  | 0 |  | Subtotal |  |  | 0%
|  | TOTAL COSTO DIRECTO (M+N+O+P) |  |  | 124.44
|  | INDIRECTOS Y UTILIDADES |  | 20% | 24.89
|  | OTROS INDIRECTOS |  |  |  | 100% |  |  |  | 92.89%
|  | COSTO TOTAL DEL RUBRO |  |  | 149.33
|  | VALOR OFERTADO |  |  | 149.33

## Análisis 516001(1)
INSTITUCIÓN: | Consorcio Río Machángara
ANALISIS DE PRECIOS UNITARIOS | [5 empty] | DETERMINACIÓN DEL VAE DEL RUBRO
RUBRO:
Acero de Refuerzo (Incluye corte y doblado) |  |  |  | UNIDAD: | Kg
DETALLE:
EQUIPOS | [5 empty] | Peso Relativo | CPC | NP/EP/ND | VAE (%) | VAE (%)
Descripción | Cantidad | Tarifa | Costo Hora | Rendim. | Total | Elemento (%) | Elemento |  |  | Elemento
Equipo menor | 1 | 0.2 | 0.2 | 0.07 | 0.01 | 0.58% | 4292100117 | EP | 100% | 0.5848%
Subtotal de Equipo: |  |  |  |  | 0.01 |  |  | Subtotal |  | 0.5848%
MANO DE OBRA | [5 empty] | Peso Relativo | CPC | NP/EP/ND | VAE (%) | VAE (%)
Descripción | Cantidad | Jornal / HR | Costo Hora | Rendim. | Total | Elemento (%) | Elemento |  |  | Elemento
Peon (EOE2) | 1 | 3.51 | 3.51 | 0.07 | 0.25 | 14.62% | 541220012 | EP | 100% | 14.62%
Fierrero (EOD2) | 1 | 3.55 | 3.55 | 0.07 | 0.25 | 14.62% | 541220012 | EP | 100% | 14.62%
Subtotal de Mano de Obra: |  |  |  |  | 0.5 |  | Subtotal |  |  | 29.24%
MATERIALES | [5 empty] | Peso Relativo | CPC | NP/EP/ND | VAE (%) | VAE (%)
Descripción |  | Unidad | Cantidad | Precio | Total | Elemento (%) | Elemento |  |  | Elemento
Hierro Varillas (Corrugado) |  | kg | 1.05 | 1 | 1.05 | 61.4% | 412520123 | EP | 100% | 61.4%
Alambre de Amarre Recocido No. 18 |  | kg | 0.1 | 1.5 | 0.15 | 8.77% | 412630013 | EP | 100% | 8.772%
Subtotal de Materiales: |  |  |  |  | 1.2 |  | Subtotal |  |  | 70.18%
TRANSPORTE | [5 empty] | Peso Relativo | CPC | NP/EP/ND | VAE (%) | VAE (%)
Descripción |  | Unidad | Cantidad | Tarifa/U | Total | Elemento (%) | Elemento |  |  | Elemento
Subtotal de Transporte: |  |  |  |  | 0 |  | Subtotal |  |  | 0%
|  | TOTAL COSTO DIRECTO (M+N+O+P) |  |  | 1.71
|  | INDIRECTOS Y UTILIDADES |  | 20% | 0.34
|  | OTROS INDIRECTOS |  |  |  | 100% |  |  |  | 100%
|  | COSTO TOTAL DEL RUBRO |  |  | 2.05
|  | VALOR OFERTADO |  |  | 2.05

## Análisis 506029(1)
INSTITUCIÓN: | Consorcio Río Machángara
ANALISIS DE PRECIOS UNITARIOS | [5 empty] | DETERMINACIÓN DEL VAE DEL RUBRO
RUBRO:
Losa pretensada |  |  |  | UNIDAD: | m2
DETALLE:
EQUIPOS | [5 empty] | Peso Relativo | CPC | NP/EP/ND | VAE (%) | VAE (%)
Descripción | Cantidad | Tarifa | Costo Hora | Rendim. | Total | Elemento (%) | Elemento |  |  | Elemento
Equipo menor | 1 | 0.2 | 0.2 | 2.11 | 0.42 | 0.31% | 4292100117 | EP | 100% | 0.3055%
Subtotal de Equipo: |  |  |  |  | 0.42 |  |  | Subtotal |  | 0.3055%
MANO DE OBRA | [5 empty] | Peso Relativo | CPC | NP/EP/ND | VAE (%) | VAE (%)
Descripción | Cantidad | Jornal / HR | Costo Hora | Rendim. | Total | Elemento (%) | Elemento |  |  | Elemento
Peon (EOE2) | 1 | 3.51 | 3.51 | 1 | 3.51 | 2.55% | 541220012 | EP | 100% | 2.553%
Albañil (EOD2) | 1 | 3.55 | 3.55 | 1 | 3.55 | 2.58% | 541220012 | EP | 100% | 2.582%
Subtotal de Mano de Obra: |  |  |  |  | 7.06 |  | Subtotal |  |  | 5.135%
MATERIALES | [5 empty] | Peso Relativo | CPC | NP/EP/ND | VAE (%) | VAE (%)
Descripción |  | Unidad | Cantidad | Precio | Total | Elemento (%) | Elemento |  |  | Elemento
Losa pretensada |  | m2 | 1 | 130 | 130 | 94.56% | 375500041 | EP | 100% | 94.56%
Subtotal de Materiales: |  |  |  |  | 130 |  | Subtotal |  |  | 94.56%
TRANSPORTE | [5 empty] | Peso Relativo | CPC | NP/EP/ND | VAE (%) | VAE (%)
Descripción |  | Unidad | Cantidad | Tarifa/U | Total | Elemento (%) | Elemento |  |  | Elemento
Subtotal de Transporte: |  |  |  |  | 0 |  | Subtotal |  |  | 0%
|  | TOTAL COSTO DIRECTO (M+N+O+P) |  |  | 137.48
|  | INDIRECTOS Y UTILIDADES |  | 20% | 27.5
|  | OTROS INDIRECTOS |  |  |  | 100% |  |  |  | 100%
|  | COSTO TOTAL DEL RUBRO |  |  | 164.98
|  | VALOR OFERTADO |  |  | 164.98

## Análisis 506053(1)
INSTITUCIÓN: | Consorcio Río Machángara
ANALISIS DE PRECIOS UNITARIOS | [5 empty] | DETERMINACIÓN DEL VAE DEL RUBRO
RUBRO:
Sellado de Juntas en Losas Pretensadas |  |  |  | UNIDAD: | ml
DETALLE:
EQUIPOS | [5 empty] | Peso Relativo | CPC | NP/EP/ND | VAE (%) | VAE (%)
Descripción | Cantidad | Tarifa | Costo Hora | Rendim. | Total | Elemento (%) | Elemento |  |  | Elemento
Equipo menor | 4 | 0.2 | 0.8 | 0.15 | 0.12 | 2.25% | 4292100117 | EP | 100% | 2.247%
Subtotal de Equipo: |  |  |  |  | 0.12 |  |  | Subtotal |  | 2.247%
MANO DE OBRA | [5 empty] | Peso Relativo | CPC | NP/EP/ND | VAE (%) | VAE (%)
Descripción | Cantidad | Jornal / HR | Costo Hora | Rendim. | Total | Elemento (%) | Elemento |  |  | Elemento
Albañil (EOD2) | 1 | 3.55 | 3.55 | 0.15 | 0.53 | 9.93% | 541220012 | EP | 100% | 9.925%
Maestro Mayor en ejecución de obras (EOC1) | 0.078 | 3.93 | 0.30654 | 0.15 | 0.05 | 0.94% | 541220012 | EP | 100% | 0.9363%
Subtotal de Mano de Obra: |  |  |  |  | 0.58 |  | Subtotal |  |  | 10.86%
MATERIALES | [5 empty] | Peso Relativo | CPC | NP/EP/ND | VAE (%) | VAE (%)
Descripción |  | Unidad | Cantidad | Precio | Total | Elemento (%) | Elemento |  |  | Elemento
Adhesivo |  | kg | 0.5 | 2.75 | 1.38 | 25.84% | 354900421 | EP | 100% | 25.84%
Cinta para sellado de juntas con epoxico |  | m | 1 | 3.26 | 3.26 | 61.05% | 354900421 | EP | 100% | 61.05%
Subtotal de Materiales: |  |  |  |  | 4.64 |  | Subtotal |  |  | 86.89%
TRANSPORTE | [5 empty] | Peso Relativo | CPC | NP/EP/ND | VAE (%) | VAE (%)
Descripción |  | Unidad | Cantidad | Tarifa/U | Total | Elemento (%) | Elemento |  |  | Elemento
Subtotal de Transporte: |  |  |  |  | 0 |  | Subtotal |  |  | 0%
|  | TOTAL COSTO DIRECTO (M+N+O+P) |  |  | 5.34
|  | INDIRECTOS Y UTILIDADES |  | 20% | 1.07
|  | OTROS INDIRECTOS |  |  |  | 100% |  |  |  | 100%
|  | COSTO TOTAL DEL RUBRO |  |  | 6.41
|  | VALOR OFERTADO |  |  | 6.41

## Análisis 598010(1)
INSTITUCIÓN: | Consorcio Río Machángara
ANALISIS DE PRECIOS UNITARIOS | [5 empty] | DETERMINACIÓN DEL VAE DEL RUBRO
RUBRO:
Sum. Inst. Escalera marinera acero inoxidable D=50mm, escalones d=32mm |  |  |  | UNIDAD: | m
DETALLE:
EQUIPOS | [5 empty] | Peso Relativo | CPC | NP/EP/ND | VAE (%) | VAE (%)
Descripción | Cantidad | Tarifa | Costo Hora | Rendim. | Total | Elemento (%) | Elemento |  |  | Elemento
Equipo menor | 1 | 0.2 | 0.2 | 2.5 | 0.5 | 0.58% | 4292100117 | EP | 100% | 0.5828%
Soldadora | 1 | 1 | 1 | 2.5 | 2.5 | 2.91% | 4292100117 | EP | 100% | 2.914%
Subtotal de Equipo: |  |  |  |  | 3 |  |  | Subtotal |  | 3.497%
MANO DE OBRA | [5 empty] | Peso Relativo | CPC | NP/EP/ND | VAE (%) | VAE (%)
Descripción | Cantidad | Jornal / HR | Costo Hora | Rendim. | Total | Elemento (%) | Elemento |  |  | Elemento
Albañil (EOD2) | 1 | 3.55 | 3.55 | 2.5 | 8.88 | 10.35% | 541220012 | EP | 100% | 10.35%
Ayudante (EOE2) | 1 | 3.51 | 3.51 | 2.5 | 8.78 | 10.23% | 541220012 | EP | 100% | 10.23%
Subtotal de Mano de Obra: |  |  |  |  | 17.66 |  | Subtotal |  |  | 20.59%
MATERIALES | [5 empty] | Peso Relativo | CPC | NP/EP/ND | VAE (%) | VAE (%)
Descripción |  | Unidad | Cantidad | Precio | Total | Elemento (%) | Elemento |  |  | Elemento
Suelda AWS E308 – 16 |  | kg | 0.4 | 4.01 | 1.6 | 1.87% | 4295000111 | EP | 100% | 1.865%
Tubo acero inoxidable |  | m | 1.05 | 60.5 | 63.53 | 74.05% | 412780311 | EP | 100% | 74.05%
Subtotal de Materiales: |  |  |  |  | 65.13 |  | Subtotal |  |  | 75.92%
TRANSPORTE | [5 empty] | Peso Relativo | CPC | NP/EP/ND | VAE (%) | VAE (%)
Descripción |  | Unidad | Cantidad | Tarifa/U | Total | Elemento (%) | Elemento |  |  | Elemento
Subtotal de Transporte: |  |  |  |  | 0 |  | Subtotal |  |  | 0%
|  | TOTAL COSTO DIRECTO (M+N+O+P) |  |  | 85.79
|  | INDIRECTOS Y UTILIDADES |  | 20% | 17.16
|  | OTROS INDIRECTOS |  |  |  | 100% |  |  |  | 100%
|  | COSTO TOTAL DEL RUBRO |  |  | 102.95
|  | VALOR OFERTADO |  |  | 102.95

## Análisis 517001
INSTITUCIÓN: | Consorcio Río Machángara
ANALISIS DE PRECIOS UNITARIOS | [5 empty] | DETERMINACIÓN DEL VAE DEL RUBRO
RUBRO:
Preparado y pintado de superficie |  |  |  | UNIDAD: | m2
DETALLE:
EQUIPOS | [5 empty] | Peso Relativo | CPC | NP/EP/ND | VAE (%) | VAE (%)
Descripción | Cantidad | Tarifa | Costo Hora | Rendim. | Total | Elemento (%) | Elemento |  |  | Elemento
Equipo menor | 1 | 0.2 | 0.2 | 0.35 | 0.07 | 2.06% | 4292100117 | EP | 100% | 2.059%
Subtotal de Equipo: |  |  |  |  | 0.07 |  |  | Subtotal |  | 2.059%
MANO DE OBRA | [5 empty] | Peso Relativo | CPC | NP/EP/ND | VAE (%) | VAE (%)
Descripción | Cantidad | Jornal / HR | Costo Hora | Rendim. | Total | Elemento (%) | Elemento |  |  | Elemento
Ayudante de albañil (EOE2) | 1 | 3.51 | 3.51 | 0.35 | 1.23 | 36.18% | 541220012 | EP | 100% | 36.18%
Pintor (EOD2) | 1 | 3.55 | 3.55 | 0.35 | 1.24 | 36.47% | 541220012 | EP | 100% | 36.47%
Subtotal de Mano de Obra: |  |  |  |  | 2.47 |  | Subtotal |  |  | 72.65%
MATERIALES | [5 empty] | Peso Relativo | CPC | NP/EP/ND | VAE (%) | VAE (%)
Descripción |  | Unidad | Cantidad | Precio | Total | Elemento (%) | Elemento |  |  | Elemento
Pintura para Interiores y Exterior |  | gln | 0.04 | 16 | 0.64 | 18.82% | 351100212 | EP | 100% | 18.82%
Fondo para pared |  | gln | 0.04 | 5.58 | 0.22 | 6.47% | 351100212 | EP | 100% | 6.471%
Subtotal de Materiales: |  |  |  |  | 0.86 |  | Subtotal |  |  | 25.29%
TRANSPORTE | [5 empty] | Peso Relativo | CPC | NP/EP/ND | VAE (%) | VAE (%)
Descripción |  | Unidad | Cantidad | Tarifa/U | Total | Elemento (%) | Elemento |  |  | Elemento
Subtotal de Transporte: |  |  |  |  | 0 |  | Subtotal |  |  | 0%
|  | TOTAL COSTO DIRECTO (M+N+O+P) |  |  | 3.4
|  | INDIRECTOS Y UTILIDADES |  | 20% | 0.68
|  | OTROS INDIRECTOS |  |  |  | 100% |  |  |  | 100%
|  | COSTO TOTAL DEL RUBRO |  |  | 4.08
|  | VALOR OFERTADO |  |  | 4.08

## Análisis 535569
INSTITUCIÓN: | Consorcio Río Machángara
ANALISIS DE PRECIOS UNITARIOS | [5 empty] | DETERMINACIÓN DEL VAE DEL RUBRO
RUBRO:
Suministro y colocacion de material granular (Grava) |  |  |  | UNIDAD: | m3
DETALLE:
EQUIPOS | [5 empty] | Peso Relativo | CPC | NP/EP/ND | VAE (%) | VAE (%)
Descripción | Cantidad | Tarifa | Costo Hora | Rendim. | Total | Elemento (%) | Elemento |  |  | Elemento
Equipo menor | 1 | 0.2 | 0.2 | 0.06 | 0.01 | 0.06% | 4292100117 | EP | 100% | 0.0601%
Subtotal de Equipo: |  |  |  |  | 0.01 |  |  | Subtotal |  | 0.0601%
MANO DE OBRA | [5 empty] | Peso Relativo | CPC | NP/EP/ND | VAE (%) | VAE (%)
Descripción | Cantidad | Jornal / HR | Costo Hora | Rendim. | Total | Elemento (%) | Elemento |  |  | Elemento
Peon (EOE2) | 2 | 3.51 | 7.02 | 0.06 | 0.42 | 2.52% | 541220012 | EP | 100% | 2.524%
Albañil (EOD2) | 1 | 3.55 | 3.55 | 0.06 | 0.21 | 1.26% | 541220012 | EP | 100% | 1.262%
Subtotal de Mano de Obra: |  |  |  |  | 0.63 |  | Subtotal |  |  | 3.786%
MATERIALES | [5 empty] | Peso Relativo | CPC | NP/EP/ND | VAE (%) | VAE (%)
Descripción |  | Unidad | Cantidad | Precio | Total | Elemento (%) | Elemento |  |  | Elemento
Grava |  | m3 | 1 | 16 | 16 | 96.15% | 153200011 | EP | 100% | 96.15%
Subtotal de Materiales: |  |  |  |  | 16 |  | Subtotal |  |  | 96.15%
TRANSPORTE | [5 empty] | Peso Relativo | CPC | NP/EP/ND | VAE (%) | VAE (%)
Descripción |  | Unidad | Cantidad | Tarifa/U | Total | Elemento (%) | Elemento |  |  | Elemento
Subtotal de Transporte: |  |  |  |  | 0 |  | Subtotal |  |  | 0%
|  | TOTAL COSTO DIRECTO (M+N+O+P) |  |  | 16.64
|  | INDIRECTOS Y UTILIDADES |  | 20% | 3.33
|  | OTROS INDIRECTOS |  |  |  | 100% |  |  |  | 100%
|  | COSTO TOTAL DEL RUBRO |  |  | 19.97
|  | VALOR OFERTADO |  |  | 19.97

## Análisis 540341
INSTITUCIÓN: | Consorcio Río Machángara
ANALISIS DE PRECIOS UNITARIOS | [5 empty] | DETERMINACIÓN DEL VAE DEL RUBRO
RUBRO:
Drenes tubería PVC D=160 mm |  |  |  | UNIDAD: | m
DETALLE:
EQUIPOS | [5 empty] | Peso Relativo | CPC | NP/EP/ND | VAE (%) | VAE (%)
Descripción | Cantidad | Tarifa | Costo Hora | Rendim. | Total | Elemento (%) | Elemento |  |  | Elemento
Equipo menor | 1.2 | 0.2 | 0.24 | 0.1979 | 0.05 | 0.69% | 4292100117 | EP | 100% | 0.6887%
Subtotal de Equipo: |  |  |  |  | 0.05 |  |  | Subtotal |  | 0.6887%
MANO DE OBRA | [5 empty] | Peso Relativo | CPC | NP/EP/ND | VAE (%) | VAE (%)
Descripción | Cantidad | Jornal / HR | Costo Hora | Rendim. | Total | Elemento (%) | Elemento |  |  | Elemento
Peon (EOE2) | 1 | 3.51 | 3.51 | 0.1979 | 0.69 | 9.5% | 541220012 | EP | 100% | 9.504%
Albañil (EOD2) | 1 | 3.55 | 3.55 | 0.1979 | 0.7 | 9.64% | 541220012 | EP | 100% | 9.642%
Subtotal de Mano de Obra: |  |  |  |  | 1.39 |  | Subtotal |  |  | 19.15%
MATERIALES | [5 empty] | Peso Relativo | CPC | NP/EP/ND | VAE (%) | VAE (%)
Descripción |  | Unidad | Cantidad | Precio | Total | Elemento (%) | Elemento |  |  | Elemento
Tuberia PVC Alcant. drenaje D=160 mm |  | m | 1 | 3.81 | 3.81 | 52.48% | 363201011 | EP | 100% | 52.48%
Arena |  | m3 | 0.03 | 19 | 0.57 | 7.85% | 153200015 | EP | 100% | 7.851%
Grava |  | m3 | 0.09 | 16 | 1.44 | 19.83% | 153200011 | EP | 100% | 19.83%
Subtotal de Materiales: |  |  |  |  | 5.82 |  | Subtotal |  |  | 80.17%
TRANSPORTE | [5 empty] | Peso Relativo | CPC | NP/EP/ND | VAE (%) | VAE (%)
Descripción |  | Unidad | Cantidad | Tarifa/U | Total | Elemento (%) | Elemento |  |  | Elemento
Subtotal de Transporte: |  |  |  |  | 0 |  | Subtotal |  |  | 0%
|  | TOTAL COSTO DIRECTO (M+N+O+P) |  |  | 7.26
|  | INDIRECTOS Y UTILIDADES |  | 20% | 1.45
|  | OTROS INDIRECTOS |  |  |  | 100% |  |  |  | 100%
|  | COSTO TOTAL DEL RUBRO |  |  | 8.71
|  | VALOR OFERTADO |  |  | 8.71

## Análisis 506003(1)
INSTITUCIÓN: | Consorcio Río Machángara
ANALISIS DE PRECIOS UNITARIOS | [5 empty] | DETERMINACIÓN DEL VAE DEL RUBRO
RUBRO:
Hormigón Simple 210 Kg/cm2 |  |  |  | UNIDAD: | m3
DETALLE:
EQUIPOS | [5 empty] | Peso Relativo | CPC | NP/EP/ND | VAE (%) | VAE (%)
Descripción | Cantidad | Tarifa | Costo Hora | Rendim. | Total | Elemento (%) | Elemento |  |  | Elemento
Equipo menor | 1.05 | 0.2 | 0.21 | 1.13 | 0.24 | 0.2% | 4292100117 | EP | 100% | 0.2047%
Concretera de un Saco | 1 | 2.3 | 2.3 | 1.13 | 2.6 | 2.22% | 4443004231 | ND | 40% | 0.8871%
Vibrador | 1 | 1.8 | 1.8 | 1.13 | 2.03 | 1.73% | 4423100110 | ND | 40% | 0.6926%
Subtotal de Equipo: |  |  |  |  | 4.87 |  |  | Subtotal |  | 1.784%
MANO DE OBRA | [5 empty] | Peso Relativo | CPC | NP/EP/ND | VAE (%) | VAE (%)
Descripción | Cantidad | Jornal / HR | Costo Hora | Rendim. | Total | Elemento (%) | Elemento |  |  | Elemento
Peon (EOE2) | 5 | 3.51 | 17.55 | 1.13 | 19.83 | 16.91% | 541220012 | EP | 100% | 16.91%
Op. de Equipo Liviano (EOD2) | 1 | 3.55 | 3.55 | 1.13 | 4.01 | 3.42% | 541220012 | EP | 100% | 3.42%
Albañil (EOD2) | 1 | 3.55 | 3.55 | 1.13 | 4.01 | 3.42% | 541220012 | EP | 100% | 3.42%
Subtotal de Mano de Obra: |  |  |  |  | 27.85 |  | Subtotal |  |  | 23.75%
MATERIALES | [5 empty] | Peso Relativo | CPC | NP/EP/ND | VAE (%) | VAE (%)
Descripción |  | Unidad | Cantidad | Precio | Total | Elemento (%) | Elemento |  |  | Elemento
Arena |  | m3 | 0.6 | 19 | 11.4 | 9.72% | 153200015 | EP | 100% | 9.724%
Grava |  | m3 | 0.95 | 16 | 15.2 | 12.96% | 153200011 | EP | 100% | 12.96%
Agua |  | m3 | 0.18 | 0.05 | 0.01 | 0.01% | 180000111 | EP | 100% | 0.00853%
Cemento |  | saco | 7.2 | 7.2 | 51.84 | 44.22% | 374400011 | EP | 100% | 44.22%
Aditivo para hormigón |  | lt | 6.19 | 0.98 | 6.07 | 5.18% | 354902411 | NP | 0% | 0%
Subtotal de Materiales: |  |  |  |  | 84.52 |  | Subtotal |  |  | 66.91%
TRANSPORTE | [5 empty] | Peso Relativo | CPC | NP/EP/ND | VAE (%) | VAE (%)
Descripción |  | Unidad | Cantidad | Tarifa/U | Total | Elemento (%) | Elemento |  |  | Elemento
Subtotal de Transporte: |  |  |  |  | 0 |  | Subtotal |  |  | 0%
|  | TOTAL COSTO DIRECTO (M+N+O+P) |  |  | 117.24
|  | INDIRECTOS Y UTILIDADES |  | 20% | 23.45
|  | OTROS INDIRECTOS |  |  |  | 100% |  |  |  | 92.45%
|  | COSTO TOTAL DEL RUBRO |  |  | 140.69
|  | VALOR OFERTADO |  |  | 140.69

## Análisis 514004(2)
INSTITUCIÓN: | Consorcio Río Machángara
ANALISIS DE PRECIOS UNITARIOS | [5 empty] | DETERMINACIÓN DEL VAE DEL RUBRO
RUBRO:
Relleno compactado |  |  |  | UNIDAD: | m3
DETALLE:
EQUIPOS | [5 empty] | Peso Relativo | CPC | NP/EP/ND | VAE (%) | VAE (%)
Descripción | Cantidad | Tarifa | Costo Hora | Rendim. | Total | Elemento (%) | Elemento |  |  | Elemento
Equipo menor | 1 | 0.2 | 0.2 | 0.135 | 0.03 | 1.15% | 4292100117 | EP | 100% | 1.149%
Vibro-apisonador | 1 | 1.5 | 1.5 | 0.135 | 0.2 | 7.66% | 4443004234 | ND | 40% | 3.065%
Subtotal de Equipo: |  |  |  |  | 0.23 |  |  | Subtotal |  | 4.215%
MANO DE OBRA | [5 empty] | Peso Relativo | CPC | NP/EP/ND | VAE (%) | VAE (%)
Descripción | Cantidad | Jornal / HR | Costo Hora | Rendim. | Total | Elemento (%) | Elemento |  |  | Elemento
Peon (EOE2) | 4 | 3.51 | 14.04 | 0.135 | 1.9 | 72.8% | 541220012 | EP | 100% | 72.8%
Op. de Equipo Liviano (EOD2) | 1 | 3.55 | 3.55 | 0.135 | 0.48 | 18.39% | 541220012 | EP | 100% | 18.39%
Subtotal de Mano de Obra: |  |  |  |  | 2.38 |  | Subtotal |  |  | 91.19%
MATERIALES | [5 empty] | Peso Relativo | CPC | NP/EP/ND | VAE (%) | VAE (%)
Descripción |  | Unidad | Cantidad | Precio | Total | Elemento (%) | Elemento |  |  | Elemento
Subtotal de Materiales: |  |  |  |  | 0 |  | Subtotal |  |  | 0%
TRANSPORTE | [5 empty] | Peso Relativo | CPC | NP/EP/ND | VAE (%) | VAE (%)
Descripción |  | Unidad | Cantidad | Tarifa/U | Total | Elemento (%) | Elemento |  |  | Elemento
Subtotal de Transporte: |  |  |  |  | 0 |  | Subtotal |  |  | 0%
|  | TOTAL COSTO DIRECTO (M+N+O+P) |  |  | 2.61
|  | INDIRECTOS Y UTILIDADES |  | 20% | 0.52
|  | OTROS INDIRECTOS |  |  |  | 100% |  |  |  | 95.4%
|  | COSTO TOTAL DEL RUBRO |  |  | 3.13
|  | VALOR OFERTADO |  |  | 3.13

## Análisis 513003(3)
INSTITUCIÓN: | Consorcio Río Machángara
ANALISIS DE PRECIOS UNITARIOS | [5 empty] | DETERMINACIÓN DEL VAE DEL RUBRO
RUBRO:
Cargada de Material a maquina |  |  |  | UNIDAD: | m3
DETALLE:
EQUIPOS | [5 empty] | Peso Relativo | CPC | NP/EP/ND | VAE (%) | VAE (%)
Descripción | Cantidad | Tarifa | Costo Hora | Rendim. | Total | Elemento (%) | Elemento |  |  | Elemento
Cargadora | 1 | 20 | 20 | 0.036 | 0.72 | 83.72% | 446110111 | NP | 0% | 0%
Subtotal de Equipo: |  |  |  |  | 0.72 |  |  | Subtotal |  | 0%
MANO DE OBRA | [5 empty] | Peso Relativo | CPC | NP/EP/ND | VAE (%) | VAE (%)
Descripción | Cantidad | Jornal / HR | Costo Hora | Rendim. | Total | Elemento (%) | Elemento |  |  | Elemento
Operador Cargadora Frontal (EOC1 Grupo I) | 1 | 3.93 | 3.93 | 0.036 | 0.14 | 16.28% | 541220012 | EP | 100% | 16.28%
Subtotal de Mano de Obra: |  |  |  |  | 0.14 |  | Subtotal |  |  | 16.28%
MATERIALES | [5 empty] | Peso Relativo | CPC | NP/EP/ND | VAE (%) | VAE (%)
Descripción |  | Unidad | Cantidad | Precio | Total | Elemento (%) | Elemento |  |  | Elemento
Subtotal de Materiales: |  |  |  |  | 0 |  | Subtotal |  |  | 0%
TRANSPORTE | [5 empty] | Peso Relativo | CPC | NP/EP/ND | VAE (%) | VAE (%)
Descripción |  | Unidad | Cantidad | Tarifa/U | Total | Elemento (%) | Elemento |  |  | Elemento
Subtotal de Transporte: |  |  |  |  | 0 |  | Subtotal |  |  | 0%
|  | TOTAL COSTO DIRECTO (M+N+O+P) |  |  | 0.86
|  | INDIRECTOS Y UTILIDADES |  | 20% | 0.17
|  | OTROS INDIRECTOS |  |  |  | 100% |  |  |  | 16.28%
|  | COSTO TOTAL DEL RUBRO |  |  | 1.03
|  | VALOR OFERTADO |  |  | 1.03

## Análisis 513001(2)
INSTITUCIÓN: | Consorcio Río Machángara
ANALISIS DE PRECIOS UNITARIOS | [5 empty] | DETERMINACIÓN DEL VAE DEL RUBRO
RUBRO:
Cargada de material a mano |  |  |  | UNIDAD: | m3
DETALLE:
EQUIPOS | [5 empty] | Peso Relativo | CPC | NP/EP/ND | VAE (%) | VAE (%)
Descripción | Cantidad | Tarifa | Costo Hora | Rendim. | Total | Elemento (%) | Elemento |  |  | Elemento
Equipo menor | 0.995 | 0.2 | 0.199 | 1.733 | 0.34 | 5.3% | 4292100117 | EP | 100% | 5.296%
Subtotal de Equipo: |  |  |  |  | 0.34 |  |  | Subtotal |  | 5.296%
MANO DE OBRA | [5 empty] | Peso Relativo | CPC | NP/EP/ND | VAE (%) | VAE (%)
Descripción | Cantidad | Jornal / HR | Costo Hora | Rendim. | Total | Elemento (%) | Elemento |  |  | Elemento
Peon (EOE2) | 1 | 3.51 | 3.51 | 1.733 | 6.08 | 94.7% | 541220012 | EP | 100% | 94.7%
Subtotal de Mano de Obra: |  |  |  |  | 6.08 |  | Subtotal |  |  | 94.7%
MATERIALES | [5 empty] | Peso Relativo | CPC | NP/EP/ND | VAE (%) | VAE (%)
Descripción |  | Unidad | Cantidad | Precio | Total | Elemento (%) | Elemento |  |  | Elemento
Subtotal de Materiales: |  |  |  |  | 0 |  | Subtotal |  |  | 0%
TRANSPORTE | [5 empty] | Peso Relativo | CPC | NP/EP/ND | VAE (%) | VAE (%)
Descripción |  | Unidad | Cantidad | Tarifa/U | Total | Elemento (%) | Elemento |  |  | Elemento
Subtotal de Transporte: |  |  |  |  | 0 |  | Subtotal |  |  | 0%
|  | TOTAL COSTO DIRECTO (M+N+O+P) |  |  | 6.42
|  | INDIRECTOS Y UTILIDADES |  | 20% | 1.28
|  | OTROS INDIRECTOS |  |  |  | 100% |  |  |  | 100%
|  | COSTO TOTAL DEL RUBRO |  |  | 7.7
|  | VALOR OFERTADO |  |  | 7.7

## Análisis 513002(3)
INSTITUCIÓN: | Consorcio Río Machángara
ANALISIS DE PRECIOS UNITARIOS | [5 empty] | DETERMINACIÓN DEL VAE DEL RUBRO
RUBRO:
Transporte de material hasta 5km |  |  |  | UNIDAD: | m3
DETALLE:
EQUIPOS | [5 empty] | Peso Relativo | CPC | NP/EP/ND | VAE (%) | VAE (%)
Descripción | Cantidad | Tarifa | Costo Hora | Rendim. | Total | Elemento (%) | Elemento |  |  | Elemento
Volqueta de 8 m3 | 1 | 18 | 18 | 0.0455 | 0.82 | 48.81% | 491190311 | ND | 40% | 19.52%
Subtotal de Equipo: |  |  |  |  | 0.82 |  |  | Subtotal |  | 19.52%
MANO DE OBRA | [5 empty] | Peso Relativo | CPC | NP/EP/ND | VAE (%) | VAE (%)
Descripción | Cantidad | Jornal / HR | Costo Hora | Rendim. | Total | Elemento (%) | Elemento |  |  | Elemento
Chofer de trailer, volqueta, tanquero, plataforma, etc. | 1 | 5.15 | 5.15 | 0.0455 | 0.23 | 13.69% | 541220012 | EP | 100% | 13.69%
Subtotal de Mano de Obra: |  |  |  |  | 0.23 |  | Subtotal |  |  | 13.69%
MATERIALES | [5 empty] | Peso Relativo | CPC | NP/EP/ND | VAE (%) | VAE (%)
Descripción |  | Unidad | Cantidad | Precio | Total | Elemento (%) | Elemento |  |  | Elemento
Impuesto Escombrera |  | m3 | 1 | 0.63 | 0.63 | 37.5% | 151003173 | EP | 100% | 37.5%
Subtotal de Materiales: |  |  |  |  | 0.63 |  | Subtotal |  |  | 37.5%
TRANSPORTE | [5 empty] | Peso Relativo | CPC | NP/EP/ND | VAE (%) | VAE (%)
Descripción |  | Unidad | Cantidad | Tarifa/U | Total | Elemento (%) | Elemento |  |  | Elemento
Subtotal de Transporte: |  |  |  |  | 0 |  | Subtotal |  |  | 0%
|  | TOTAL COSTO DIRECTO (M+N+O+P) |  |  | 1.68
|  | INDIRECTOS Y UTILIDADES |  | 20% | 0.34
|  | OTROS INDIRECTOS |  |  |  | 100% |  |  |  | 70.71%
|  | COSTO TOTAL DEL RUBRO |  |  | 2.02
|  | VALOR OFERTADO |  |  | 2.02

## Análisis 513004(3)
INSTITUCIÓN: | Consorcio Río Machángara
ANALISIS DE PRECIOS UNITARIOS | [5 empty] | DETERMINACIÓN DEL VAE DEL RUBRO
RUBRO:
Transporte de materiales más de 5 Km |  |  |  | UNIDAD: | m3-km
DETALLE:
EQUIPOS | [5 empty] | Peso Relativo | CPC | NP/EP/ND | VAE (%) | VAE (%)
Descripción | Cantidad | Tarifa | Costo Hora | Rendim. | Total | Elemento (%) | Elemento |  |  | Elemento
Volqueta de 8 m3 | 1 | 18 | 18 | 0.0065 | 0.12 | 80% | 491190311 | ND | 40% | 32%
Subtotal de Equipo: |  |  |  |  | 0.12 |  |  | Subtotal |  | 32%
MANO DE OBRA | [5 empty] | Peso Relativo | CPC | NP/EP/ND | VAE (%) | VAE (%)
Descripción | Cantidad | Jornal / HR | Costo Hora | Rendim. | Total | Elemento (%) | Elemento |  |  | Elemento
Chofer de trailer, volqueta, tanquero, plataforma, etc. | 1 | 5.15 | 5.15 | 0.0065 | 0.03 | 20% | 541220012 | EP | 100% | 20%
Subtotal de Mano de Obra: |  |  |  |  | 0.03 |  | Subtotal |  |  | 20%
MATERIALES | [5 empty] | Peso Relativo | CPC | NP/EP/ND | VAE (%) | VAE (%)
Descripción |  | Unidad | Cantidad | Precio | Total | Elemento (%) | Elemento |  |  | Elemento
Subtotal de Materiales: |  |  |  |  | 0 |  | Subtotal |  |  | 0%
TRANSPORTE | [5 empty] | Peso Relativo | CPC | NP/EP/ND | VAE (%) | VAE (%)
Descripción |  | Unidad | Cantidad | Tarifa/U | Total | Elemento (%) | Elemento |  |  | Elemento
Subtotal de Transporte: |  |  |  |  | 0 |  | Subtotal |  |  | 0%
|  | TOTAL COSTO DIRECTO (M+N+O+P) |  |  | 0.15
|  | INDIRECTOS Y UTILIDADES |  | 20% | 0.03
|  | OTROS INDIRECTOS |  |  |  | 100% |  |  |  | 52%
|  | COSTO TOTAL DEL RUBRO |  |  | 0.18
|  | VALOR OFERTADO |  |  | 0.18

## Análisis 510054(2)
INSTITUCIÓN: | Consorcio Río Machángara
ANALISIS DE PRECIOS UNITARIOS | [5 empty] | DETERMINACIÓN DEL VAE DEL RUBRO
RUBRO:
Colocacion Acc HF,HG,HD,AL sin anclajes, D=1400 mm |  |  |  | UNIDAD: | u
DETALLE:
EQUIPOS | [5 empty] | Peso Relativo | CPC | NP/EP/ND | VAE (%) | VAE (%)
Descripción | Cantidad | Tarifa | Costo Hora | Rendim. | Total | Elemento (%) | Elemento |  |  | Elemento
Equipo menor | 4.99 | 0.2 | 0.998 | 2.7502 | 2.74 | 1.76% | 4292100117 | EP | 100% | 1.757%
Excavadora de oruga | 1 | 33 | 33 | 2.7502 | 90.76 | 58.21% | 444270012 | NP | 0% | 0%
Subtotal de Equipo: |  |  |  |  | 93.5 |  |  | Subtotal |  | 1.757%
MANO DE OBRA | [5 empty] | Peso Relativo | CPC | NP/EP/ND | VAE (%) | VAE (%)
Descripción | Cantidad | Jornal / HR | Costo Hora | Rendim. | Total | Elemento (%) | Elemento |  |  | Elemento
Peon (EOE2) | 2 | 3.51 | 7.02 | 2.7502 | 19.31 | 12.38% | 541220012 | EP | 100% | 12.38%
Maestro Mayor en ejecución de obras (EOC1) | 0.3 | 3.93 | 1.179 | 2.7502 | 3.24 | 2.08% | 541220012 | EP | 100% | 2.078%
Ayudante (EOE2) | 2 | 3.51 | 7.02 | 2.7502 | 19.31 | 12.38% | 541220012 | EP | 100% | 12.38%
Plomero (EOD2) | 1 | 3.55 | 3.55 | 2.7502 | 9.76 | 6.26% | 541220012 | EP | 100% | 6.259%
Op. de Excavadora de oruga (EOC1 Grupo I) | 1 | 3.93 | 3.93 | 2.7502 | 10.81 | 6.93% | 541220012 | EP | 100% | 6.933%
Subtotal de Mano de Obra: |  |  |  |  | 62.43 |  | Subtotal |  |  | 40.04%
MATERIALES | [5 empty] | Peso Relativo | CPC | NP/EP/ND | VAE (%) | VAE (%)
Descripción |  | Unidad | Cantidad | Precio | Total | Elemento (%) | Elemento |  |  | Elemento
Subtotal de Materiales: |  |  |  |  | 0 |  | Subtotal |  |  | 0%
TRANSPORTE | [5 empty] | Peso Relativo | CPC | NP/EP/ND | VAE (%) | VAE (%)
Descripción |  | Unidad | Cantidad | Tarifa/U | Total | Elemento (%) | Elemento |  |  | Elemento
Subtotal de Transporte: |  |  |  |  | 0 |  | Subtotal |  |  | 0%
|  | TOTAL COSTO DIRECTO (M+N+O+P) |  |  | 155.93
|  | INDIRECTOS Y UTILIDADES |  | 20% | 31.19
|  | OTROS INDIRECTOS |  |  |  | 100% |  |  |  | 41.79%
|  | COSTO TOTAL DEL RUBRO |  |  | 187.12
|  | VALOR OFERTADO |  |  | 187.12

## Análisis 515002(1)
INSTITUCIÓN: | Consorcio Río Machángara
ANALISIS DE PRECIOS UNITARIOS | [5 empty] | DETERMINACIÓN DEL VAE DEL RUBRO
RUBRO:
Ins. de Tramo Corto, HD, D=1400 mm |  |  |  | UNIDAD: | kg
DETALLE:
EQUIPOS | [5 empty] | Peso Relativo | CPC | NP/EP/ND | VAE (%) | VAE (%)
Descripción | Cantidad | Tarifa | Costo Hora | Rendim. | Total | Elemento (%) | Elemento |  |  | Elemento
Equipo menor | 5.2 | 0.2 | 1.04 | 0.0437 | 0.05 | 2.6% | 4292100117 | EP | 100% | 2.604%
Retroexcavadora | 1 | 20 | 20 | 0.0437 | 0.87 | 45.31% | 444260012 | NP | 0% | 0%
Subtotal de Equipo: |  |  |  |  | 0.92 |  |  | Subtotal |  | 2.604%
MANO DE OBRA | [5 empty] | Peso Relativo | CPC | NP/EP/ND | VAE (%) | VAE (%)
Descripción | Cantidad | Jornal / HR | Costo Hora | Rendim. | Total | Elemento (%) | Elemento |  |  | Elemento
Peon (EOE2) | 2 | 3.51 | 7.02 | 0.0437 | 0.31 | 16.15% | 541220012 | EP | 100% | 16.15%
Op. de Retroexcavadora (EOC1 Grupo I) | 1 | 3.93 | 3.93 | 0.0437 | 0.17 | 8.85% | 541220012 | EP | 100% | 8.854%
Maestro Mayor en ejecución de obras (EOC1) | 0.3 | 3.93 | 1.179 | 0.0437 | 0.05 | 2.6% | 541220012 | EP | 100% | 2.604%
Ayudante (EOE2) | 2 | 3.51 | 7.02 | 0.0437 | 0.31 | 16.15% | 541220012 | EP | 100% | 16.15%
Plomero (EOD2) | 1 | 3.55 | 3.55 | 0.0437 | 0.16 | 8.33% | 541220012 | EP | 100% | 8.333%
Subtotal de Mano de Obra: |  |  |  |  | 1 |  | Subtotal |  |  | 52.08%
MATERIALES | [5 empty] | Peso Relativo | CPC | NP/EP/ND | VAE (%) | VAE (%)
Descripción |  | Unidad | Cantidad | Precio | Total | Elemento (%) | Elemento |  |  | Elemento
Subtotal de Materiales: |  |  |  |  | 0 |  | Subtotal |  |  | 0%
TRANSPORTE | [5 empty] | Peso Relativo | CPC | NP/EP/ND | VAE (%) | VAE (%)
Descripción |  | Unidad | Cantidad | Tarifa/U | Total | Elemento (%) | Elemento |  |  | Elemento
Subtotal de Transporte: |  |  |  |  | 0 |  | Subtotal |  |  | 0%
|  | TOTAL COSTO DIRECTO (M+N+O+P) |  |  | 1.92
|  | INDIRECTOS Y UTILIDADES |  | 20% | 0.38
|  | OTROS INDIRECTOS |  |  |  | 100% |  |  |  | 54.69%
|  | COSTO TOTAL DEL RUBRO |  |  | 2.3
|  | VALOR OFERTADO |  |  | 2.3

## Análisis 510058
INSTITUCIÓN: | Consorcio Río Machángara
ANALISIS DE PRECIOS UNITARIOS | [5 empty] | DETERMINACIÓN DEL VAE DEL RUBRO
RUBRO:
Ins. Válvulas D=150 mm |  |  |  | UNIDAD: | u
DETALLE:
EQUIPOS | [5 empty] | Peso Relativo | CPC | NP/EP/ND | VAE (%) | VAE (%)
Descripción | Cantidad | Tarifa | Costo Hora | Rendim. | Total | Elemento (%) | Elemento |  |  | Elemento
Equipo menor | 5 | 0.2 | 1 | 1.5 | 1.5 | 11.82% | 4292100117 | EP | 100% | 11.82%
Subtotal de Equipo: |  |  |  |  | 1.5 |  |  | Subtotal |  | 11.82%
MANO DE OBRA | [5 empty] | Peso Relativo | CPC | NP/EP/ND | VAE (%) | VAE (%)
Descripción | Cantidad | Jornal / HR | Costo Hora | Rendim. | Total | Elemento (%) | Elemento |  |  | Elemento
Peon (EOE2) | 1 | 3.51 | 3.51 | 1.5 | 5.27 | 41.53% | 541220012 | EP | 100% | 41.53%
Maestro Mayor en ejecución de obras (EOC1) | 0.1 | 3.93 | 0.393 | 1.5 | 0.59 | 4.65% | 541220012 | EP | 100% | 4.649%
Plomero (EOD2) | 1 | 3.55 | 3.55 | 1.5 | 5.33 | 42% | 541220012 | EP | 100% | 42%
Subtotal de Mano de Obra: |  |  |  |  | 11.19 |  | Subtotal |  |  | 88.18%
MATERIALES | [5 empty] | Peso Relativo | CPC | NP/EP/ND | VAE (%) | VAE (%)
Descripción |  | Unidad | Cantidad | Precio | Total | Elemento (%) | Elemento |  |  | Elemento
Subtotal de Materiales: |  |  |  |  | 0 |  | Subtotal |  |  | 0%
TRANSPORTE | [5 empty] | Peso Relativo | CPC | NP/EP/ND | VAE (%) | VAE (%)
Descripción |  | Unidad | Cantidad | Tarifa/U | Total | Elemento (%) | Elemento |  |  | Elemento
Subtotal de Transporte: |  |  |  |  | 0 |  | Subtotal |  |  | 0%
|  | TOTAL COSTO DIRECTO (M+N+O+P) |  |  | 12.69
|  | INDIRECTOS Y UTILIDADES |  | 20% | 2.54
|  | OTROS INDIRECTOS |  |  |  | 100% |  |  |  | 100%
|  | COSTO TOTAL DEL RUBRO |  |  | 15.23
|  | VALOR OFERTADO |  |  | 15.23

## Análisis 510026
INSTITUCIÓN: | Consorcio Río Machángara
ANALISIS DE PRECIOS UNITARIOS | [5 empty] | DETERMINACIÓN DEL VAE DEL RUBRO
RUBRO:
Colocacion Acc HF,HD,AL sin anclajes, D=600 mm |  |  |  | UNIDAD: | u
DETALLE:
EQUIPOS | [5 empty] | Peso Relativo | CPC | NP/EP/ND | VAE (%) | VAE (%)
Descripción | Cantidad | Tarifa | Costo Hora | Rendim. | Total | Elemento (%) | Elemento |  |  | Elemento
Equipo menor | 1.01 | 0.2 | 0.202 | 5.699 | 1.15 | 1.13% | 4292100117 | EP | 100% | 1.132%
Subtotal de Equipo: |  |  |  |  | 1.15 |  |  | Subtotal |  | 1.132%
MANO DE OBRA | [5 empty] | Peso Relativo | CPC | NP/EP/ND | VAE (%) | VAE (%)
Descripción | Cantidad | Jornal / HR | Costo Hora | Rendim. | Total | Elemento (%) | Elemento |  |  | Elemento
Peon (EOE2) | 2 | 3.51 | 7.02 | 5.699 | 40.01 | 39.37% | 541220012 | EP | 100% | 39.37%
Ayudante (EOE2) | 1 | 3.51 | 3.51 | 5.699 | 20 | 19.68% | 541220012 | EP | 100% | 19.68%
Plomero (EOD2) | 2 | 3.55 | 7.1 | 5.699 | 40.46 | 39.82% | 541220012 | EP | 100% | 39.81%
Subtotal de Mano de Obra: |  |  |  |  | 100.47 |  | Subtotal |  |  | 98.87%
MATERIALES | [5 empty] | Peso Relativo | CPC | NP/EP/ND | VAE (%) | VAE (%)
Descripción |  | Unidad | Cantidad | Precio | Total | Elemento (%) | Elemento |  |  | Elemento
Subtotal de Materiales: |  |  |  |  | 0 |  | Subtotal |  |  | 0%
TRANSPORTE | [5 empty] | Peso Relativo | CPC | NP/EP/ND | VAE (%) | VAE (%)
Descripción |  | Unidad | Cantidad | Tarifa/U | Total | Elemento (%) | Elemento |  |  | Elemento
Subtotal de Transporte: |  |  |  |  | 0 |  | Subtotal |  |  | 0%
|  | TOTAL COSTO DIRECTO (M+N+O+P) |  |  | 101.62
|  | INDIRECTOS Y UTILIDADES |  | 20% | 20.32
|  | OTROS INDIRECTOS |  |  |  | 100% |  |  |  | 100%
|  | COSTO TOTAL DEL RUBRO |  |  | 121.94
|  | VALOR OFERTADO |  |  | 121.94

## Análisis 510013
INSTITUCIÓN: | Consorcio Río Machángara
ANALISIS DE PRECIOS UNITARIOS | [5 empty] | DETERMINACIÓN DEL VAE DEL RUBRO
RUBRO:
Colocacion Acc HF,HG,HD,AL sin anclajes, D=150 mm |  |  |  | UNIDAD: | u
DETALLE:
EQUIPOS | [5 empty] | Peso Relativo | CPC | NP/EP/ND | VAE (%) | VAE (%)
Descripción | Cantidad | Tarifa | Costo Hora | Rendim. | Total | Elemento (%) | Elemento |  |  | Elemento
Equipo menor | 1.05 | 0.2 | 0.21 | 1.1979 | 0.25 | 1.94% | 4292100117 | EP | 100% | 1.938%
Subtotal de Equipo: |  |  |  |  | 0.25 |  |  | Subtotal |  | 1.938%
MANO DE OBRA | [5 empty] | Peso Relativo | CPC | NP/EP/ND | VAE (%) | VAE (%)
Descripción | Cantidad | Jornal / HR | Costo Hora | Rendim. | Total | Elemento (%) | Elemento |  |  | Elemento
Peon (EOE2) | 1 | 3.51 | 3.51 | 1.1979 | 4.2 | 32.56% | 541220012 | EP | 100% | 32.56%
Ayudante (EOE2) | 1 | 3.51 | 3.51 | 1.1979 | 4.2 | 32.56% | 541220012 | EP | 100% | 32.56%
Plomero (EOD2) | 1 | 3.55 | 3.55 | 1.1979 | 4.25 | 32.95% | 541220012 | EP | 100% | 32.95%
Subtotal de Mano de Obra: |  |  |  |  | 12.65 |  | Subtotal |  |  | 98.06%
MATERIALES | [5 empty] | Peso Relativo | CPC | NP/EP/ND | VAE (%) | VAE (%)
Descripción |  | Unidad | Cantidad | Precio | Total | Elemento (%) | Elemento |  |  | Elemento
Subtotal de Materiales: |  |  |  |  | 0 |  | Subtotal |  |  | 0%
TRANSPORTE | [5 empty] | Peso Relativo | CPC | NP/EP/ND | VAE (%) | VAE (%)
Descripción |  | Unidad | Cantidad | Tarifa/U | Total | Elemento (%) | Elemento |  |  | Elemento
Subtotal de Transporte: |  |  |  |  | 0 |  | Subtotal |  |  | 0%
|  | TOTAL COSTO DIRECTO (M+N+O+P) |  |  | 12.9
|  | INDIRECTOS Y UTILIDADES |  | 20% | 2.58
|  | OTROS INDIRECTOS |  |  |  | 100% |  |  |  | 100%
|  | COSTO TOTAL DEL RUBRO |  |  | 15.48
|  | VALOR OFERTADO |  |  | 15.48

## Análisis 510026(1)
INSTITUCIÓN: | Consorcio Río Machángara
ANALISIS DE PRECIOS UNITARIOS | [5 empty] | DETERMINACIÓN DEL VAE DEL RUBRO
RUBRO:
Colocacion Acc HF,HD,AL sin anclajes, D=600 mm |  |  |  | UNIDAD: | u
DETALLE:
EQUIPOS | [5 empty] | Peso Relativo | CPC | NP/EP/ND | VAE (%) | VAE (%)
Descripción | Cantidad | Tarifa | Costo Hora | Rendim. | Total | Elemento (%) | Elemento |  |  | Elemento
Equipo menor | 1.01 | 0.2 | 0.202 | 5.699 | 1.15 | 1.13% | 4292100117 | EP | 100% | 1.132%
Subtotal de Equipo: |  |  |  |  | 1.15 |  |  | Subtotal |  | 1.132%
MANO DE OBRA | [5 empty] | Peso Relativo | CPC | NP/EP/ND | VAE (%) | VAE (%)
Descripción | Cantidad | Jornal / HR | Costo Hora | Rendim. | Total | Elemento (%) | Elemento |  |  | Elemento
Peon (EOE2) | 2 | 3.51 | 7.02 | 5.699 | 40.01 | 39.37% | 541220012 | EP | 100% | 39.37%
Ayudante (EOE2) | 1 | 3.51 | 3.51 | 5.699 | 20 | 19.68% | 541220012 | EP | 100% | 19.68%
Plomero (EOD2) | 2 | 3.55 | 7.1 | 5.699 | 40.46 | 39.82% | 541220012 | EP | 100% | 39.81%
Subtotal de Mano de Obra: |  |  |  |  | 100.47 |  | Subtotal |  |  | 98.87%
MATERIALES | [5 empty] | Peso Relativo | CPC | NP/EP/ND | VAE (%) | VAE (%)
Descripción |  | Unidad | Cantidad | Precio | Total | Elemento (%) | Elemento |  |  | Elemento
Subtotal de Materiales: |  |  |  |  | 0 |  | Subtotal |  |  | 0%
TRANSPORTE | [5 empty] | Peso Relativo | CPC | NP/EP/ND | VAE (%) | VAE (%)
Descripción |  | Unidad | Cantidad | Tarifa/U | Total | Elemento (%) | Elemento |  |  | Elemento
Subtotal de Transporte: |  |  |  |  | 0 |  | Subtotal |  |  | 0%
|  | TOTAL COSTO DIRECTO (M+N+O+P) |  |  | 101.62
|  | INDIRECTOS Y UTILIDADES |  | 20% | 20.32
|  | OTROS INDIRECTOS |  |  |  | 100% |  |  |  | 100%
|  | COSTO TOTAL DEL RUBRO |  |  | 121.94
|  | VALOR OFERTADO |  |  | 121.94

## Análisis 510013(1)
INSTITUCIÓN: | Consorcio Río Machángara
ANALISIS DE PRECIOS UNITARIOS | [5 empty] | DETERMINACIÓN DEL VAE DEL RUBRO
RUBRO:
Colocacion Acc HF,HG,HD,AL sin anclajes, D=150 mm |  |  |  | UNIDAD: | u
DETALLE:
EQUIPOS | [5 empty] | Peso Relativo | CPC | NP/EP/ND | VAE (%) | VAE (%)
Descripción | Cantidad | Tarifa | Costo Hora | Rendim. | Total | Elemento (%) | Elemento |  |  | Elemento
Equipo menor | 1.05 | 0.2 | 0.21 | 1.1979 | 0.25 | 1.94% | 4292100117 | EP | 100% | 1.938%
Subtotal de Equipo: |  |  |  |  | 0.25 |  |  | Subtotal |  | 1.938%
MANO DE OBRA | [5 empty] | Peso Relativo | CPC | NP/EP/ND | VAE (%) | VAE (%)
Descripción | Cantidad | Jornal / HR | Costo Hora | Rendim. | Total | Elemento (%) | Elemento |  |  | Elemento
Peon (EOE2) | 1 | 3.51 | 3.51 | 1.1979 | 4.2 | 32.56% | 541220012 | EP | 100% | 32.56%
Ayudante (EOE2) | 1 | 3.51 | 3.51 | 1.1979 | 4.2 | 32.56% | 541220012 | EP | 100% | 32.56%
Plomero (EOD2) | 1 | 3.55 | 3.55 | 1.1979 | 4.25 | 32.95% | 541220012 | EP | 100% | 32.95%
Subtotal de Mano de Obra: |  |  |  |  | 12.65 |  | Subtotal |  |  | 98.06%
MATERIALES | [5 empty] | Peso Relativo | CPC | NP/EP/ND | VAE (%) | VAE (%)
Descripción |  | Unidad | Cantidad | Precio | Total | Elemento (%) | Elemento |  |  | Elemento
Subtotal de Materiales: |  |  |  |  | 0 |  | Subtotal |  |  | 0%
TRANSPORTE | [5 empty] | Peso Relativo | CPC | NP/EP/ND | VAE (%) | VAE (%)
Descripción |  | Unidad | Cantidad | Tarifa/U | Total | Elemento (%) | Elemento |  |  | Elemento
Subtotal de Transporte: |  |  |  |  | 0 |  | Subtotal |  |  | 0%
|  | TOTAL COSTO DIRECTO (M+N+O+P) |  |  | 12.9
|  | INDIRECTOS Y UTILIDADES |  | 20% | 2.58
|  | OTROS INDIRECTOS |  |  |  | 100% |  |  |  | 100%
|  | COSTO TOTAL DEL RUBRO |  |  | 15.48
|  | VALOR OFERTADO |  |  | 15.48

## Análisis 510056
INSTITUCIÓN: | Consorcio Río Machángara
ANALISIS DE PRECIOS UNITARIOS | [5 empty] | DETERMINACIÓN DEL VAE DEL RUBRO
RUBRO:
Ins. Válvulas D=100mm |  |  |  | UNIDAD: | u
DETALLE:
EQUIPOS | [5 empty] | Peso Relativo | CPC | NP/EP/ND | VAE (%) | VAE (%)
Descripción | Cantidad | Tarifa | Costo Hora | Rendim. | Total | Elemento (%) | Elemento |  |  | Elemento
Equipo menor | 5 | 0.2 | 1 | 0.6 | 0.6 | 11.81% | 4292100117 | EP | 100% | 11.81%
Subtotal de Equipo: |  |  |  |  | 0.6 |  |  | Subtotal |  | 11.81%
MANO DE OBRA | [5 empty] | Peso Relativo | CPC | NP/EP/ND | VAE (%) | VAE (%)
Descripción | Cantidad | Jornal / HR | Costo Hora | Rendim. | Total | Elemento (%) | Elemento |  |  | Elemento
Peon (EOE2) | 1 | 3.51 | 3.51 | 0.6 | 2.11 | 41.54% | 541220012 | EP | 100% | 41.54%
Maestro Mayor en ejecución de obras (EOC1) | 0.1 | 3.93 | 0.393 | 0.6 | 0.24 | 4.72% | 541220012 | EP | 100% | 4.724%
Plomero (EOD2) | 1 | 3.55 | 3.55 | 0.6 | 2.13 | 41.93% | 541220012 | EP | 100% | 41.93%
Subtotal de Mano de Obra: |  |  |  |  | 4.48 |  | Subtotal |  |  | 88.19%
MATERIALES | [5 empty] | Peso Relativo | CPC | NP/EP/ND | VAE (%) | VAE (%)
Descripción |  | Unidad | Cantidad | Precio | Total | Elemento (%) | Elemento |  |  | Elemento
Subtotal de Materiales: |  |  |  |  | 0 |  | Subtotal |  |  | 0%
TRANSPORTE | [5 empty] | Peso Relativo | CPC | NP/EP/ND | VAE (%) | VAE (%)
Descripción |  | Unidad | Cantidad | Tarifa/U | Total | Elemento (%) | Elemento |  |  | Elemento
Subtotal de Transporte: |  |  |  |  | 0 |  | Subtotal |  |  | 0%
|  | TOTAL COSTO DIRECTO (M+N+O+P) |  |  | 5.08
|  | INDIRECTOS Y UTILIDADES |  | 20% | 1.02
|  | OTROS INDIRECTOS |  |  |  | 100% |  |  |  | 100%
|  | COSTO TOTAL DEL RUBRO |  |  | 6.1
|  | VALOR OFERTADO |  |  | 6.1

## Análisis 502002(4)
INSTITUCIÓN: | Consorcio Río Machángara
ANALISIS DE PRECIOS UNITARIOS | [5 empty] | DETERMINACIÓN DEL VAE DEL RUBRO
RUBRO:
Excavación a mano en Suelo sin clasificar, Profundidad entre 0 y 2 m |  |  |  | UNIDAD: | m3
DETALLE:
EQUIPOS | [5 empty] | Peso Relativo | CPC | NP/EP/ND | VAE (%) | VAE (%)
Descripción | Cantidad | Tarifa | Costo Hora | Rendim. | Total | Elemento (%) | Elemento |  |  | Elemento
Equipo menor | 1 | 0.2 | 0.2 | 1 | 0.2 | 2.77% | 4292100117 | EP | 100% | 2.77%
Subtotal de Equipo: |  |  |  |  | 0.2 |  |  | Subtotal |  | 2.77%
MANO DE OBRA | [5 empty] | Peso Relativo | CPC | NP/EP/ND | VAE (%) | VAE (%)
Descripción | Cantidad | Jornal / HR | Costo Hora | Rendim. | Total | Elemento (%) | Elemento |  |  | Elemento
Peon (EOE2) | 2 | 3.51 | 7.02 | 1 | 7.02 | 97.23% | 541220012 | EP | 100% | 97.23%
Subtotal de Mano de Obra: |  |  |  |  | 7.02 |  | Subtotal |  |  | 97.23%
MATERIALES | [5 empty] | Peso Relativo | CPC | NP/EP/ND | VAE (%) | VAE (%)
Descripción |  | Unidad | Cantidad | Precio | Total | Elemento (%) | Elemento |  |  | Elemento
Subtotal de Materiales: |  |  |  |  | 0 |  | Subtotal |  |  | 0%
TRANSPORTE | [5 empty] | Peso Relativo | CPC | NP/EP/ND | VAE (%) | VAE (%)
Descripción |  | Unidad | Cantidad | Tarifa/U | Total | Elemento (%) | Elemento |  |  | Elemento
Subtotal de Transporte: |  |  |  |  | 0 |  | Subtotal |  |  | 0%
|  | TOTAL COSTO DIRECTO (M+N+O+P) |  |  | 7.22
|  | INDIRECTOS Y UTILIDADES |  | 20% | 1.44
|  | OTROS INDIRECTOS |  |  |  | 100% |  |  |  | 100%
|  | COSTO TOTAL DEL RUBRO |  |  | 8.66
|  | VALOR OFERTADO |  |  | 8.66

## Análisis 503001(4)
INSTITUCIÓN: | Consorcio Río Machángara
ANALISIS DE PRECIOS UNITARIOS | [5 empty] | DETERMINACIÓN DEL VAE DEL RUBRO
RUBRO:
Excavación mecanica en suelo sin clasificar de 0 a 2 m de profundidad, |  |  |  | UNIDAD: | m3
DETALLE:
EQUIPOS | [5 empty] | Peso Relativo | CPC | NP/EP/ND | VAE (%) | VAE (%)
Descripción | Cantidad | Tarifa | Costo Hora | Rendim. | Total | Elemento (%) | Elemento |  |  | Elemento
Retroexcavadora | 1 | 20 | 20 | 0.08 | 1.6 | 73.06% | 444260012 | NP | 0% | 0%
Subtotal de Equipo: |  |  |  |  | 1.6 |  |  | Subtotal |  | 0%
MANO DE OBRA | [5 empty] | Peso Relativo | CPC | NP/EP/ND | VAE (%) | VAE (%)
Descripción | Cantidad | Jornal / HR | Costo Hora | Rendim. | Total | Elemento (%) | Elemento |  |  | Elemento
Op. de Retroexcavadora (EOC1 Grupo I) | 1 | 3.93 | 3.93 | 0.08 | 0.31 | 14.16% | 541220012 | EP | 100% | 14.16%
Ayud. de maquinaria. Engrasador o abastecedor responsable (EOD2 Sin título) | 1 | 3.55 | 3.55 | 0.08 | 0.28 | 12.79% | 541220012 | EP | 100% | 12.79%
Subtotal de Mano de Obra: |  |  |  |  | 0.59 |  | Subtotal |  |  | 26.94%
MATERIALES | [5 empty] | Peso Relativo | CPC | NP/EP/ND | VAE (%) | VAE (%)
Descripción |  | Unidad | Cantidad | Precio | Total | Elemento (%) | Elemento |  |  | Elemento
Subtotal de Materiales: |  |  |  |  | 0 |  | Subtotal |  |  | 0%
TRANSPORTE | [5 empty] | Peso Relativo | CPC | NP/EP/ND | VAE (%) | VAE (%)
Descripción |  | Unidad | Cantidad | Tarifa/U | Total | Elemento (%) | Elemento |  |  | Elemento
Subtotal de Transporte: |  |  |  |  | 0 |  | Subtotal |  |  | 0%
|  | TOTAL COSTO DIRECTO (M+N+O+P) |  |  | 2.19
|  | INDIRECTOS Y UTILIDADES |  | 20% | 0.44
|  | OTROS INDIRECTOS |  |  |  | 100% |  |  |  | 26.94%
|  | COSTO TOTAL DEL RUBRO |  |  | 2.63
|  | VALOR OFERTADO |  |  | 2.63

## Análisis 506011(2)
INSTITUCIÓN: | Consorcio Río Machángara
ANALISIS DE PRECIOS UNITARIOS | [5 empty] | DETERMINACIÓN DEL VAE DEL RUBRO
RUBRO:
Hormigón Simple 140 Kg/cm2 |  |  |  | UNIDAD: | m3
DETALLE:
EQUIPOS | [5 empty] | Peso Relativo | CPC | NP/EP/ND | VAE (%) | VAE (%)
Descripción | Cantidad | Tarifa | Costo Hora | Rendim. | Total | Elemento (%) | Elemento |  |  | Elemento
Equipo menor | 1 | 0.2 | 0.2 | 0.95 | 0.19 | 0.2% | 4292100117 | EP | 100% | 0.1961%
Concretera de un Saco | 1 | 2.3 | 2.3 | 0.95 | 2.19 | 2.26% | 4443004231 | ND | 40% | 0.9039%
Vibrador | 0.5 | 1.8 | 0.9 | 0.95 | 0.86 | 0.89% | 4423100110 | ND | 40% | 0.355%
Subtotal de Equipo: |  |  |  |  | 3.24 |  |  | Subtotal |  | 1.455%
MANO DE OBRA | [5 empty] | Peso Relativo | CPC | NP/EP/ND | VAE (%) | VAE (%)
Descripción | Cantidad | Jornal / HR | Costo Hora | Rendim. | Total | Elemento (%) | Elemento |  |  | Elemento
Peon (EOE2) | 5 | 3.51 | 17.55 | 0.95 | 16.67 | 17.2% | 541220012 | EP | 100% | 17.2%
Op. de Equipo Liviano (EOD2) | 1 | 3.55 | 3.55 | 0.95 | 3.37 | 3.48% | 541220012 | EP | 100% | 3.477%
Albañil (EOD2) | 1 | 3.55 | 3.55 | 0.95 | 3.37 | 3.48% | 541220012 | EP | 100% | 3.477%
Subtotal de Mano de Obra: |  |  |  |  | 23.41 |  | Subtotal |  |  | 24.16%
MATERIALES | [5 empty] | Peso Relativo | CPC | NP/EP/ND | VAE (%) | VAE (%)
Descripción |  | Unidad | Cantidad | Precio | Total | Elemento (%) | Elemento |  |  | Elemento
Arena |  | m3 | 0.6 | 19 | 11.4 | 11.76% | 153200015 | EP | 100% | 11.76%
Grava |  | m3 | 0.95 | 16 | 15.2 | 15.68% | 153200011 | EP | 100% | 15.68%
Agua |  | m3 | 0.18 | 0.05 | 0.01 | 0.01% | 180000111 | EP | 100% | 0.01032%
Cemento |  | saco | 5.4 | 7.2 | 38.88 | 40.12% | 374400011 | EP | 100% | 40.12%
Aditivo para hormigón |  | lt | 4.87 | 0.98 | 4.77 | 4.92% | 354902411 | NP | 0% | 0%
Subtotal de Materiales: |  |  |  |  | 70.26 |  | Subtotal |  |  | 67.58%
TRANSPORTE | [5 empty] | Peso Relativo | CPC | NP/EP/ND | VAE (%) | VAE (%)
Descripción |  | Unidad | Cantidad | Tarifa/U | Total | Elemento (%) | Elemento |  |  | Elemento
Subtotal de Transporte: |  |  |  |  | 0 |  | Subtotal |  |  | 0%
|  | TOTAL COSTO DIRECTO (M+N+O+P) |  |  | 96.91
|  | INDIRECTOS Y UTILIDADES |  | 20% | 19.38
|  | OTROS INDIRECTOS |  |  |  | 100% |  |  |  | 93.19%
|  | COSTO TOTAL DEL RUBRO |  |  | 116.29
|  | VALOR OFERTADO |  |  | 116.29

## Análisis 508001(2)
INSTITUCIÓN: | Consorcio Río Machángara
ANALISIS DE PRECIOS UNITARIOS | [5 empty] | DETERMINACIÓN DEL VAE DEL RUBRO
RUBRO:
Replantillo de Piedra, e=15 cm |  |  |  | UNIDAD: | m2
DETALLE:
EQUIPOS | [5 empty] | Peso Relativo | CPC | NP/EP/ND | VAE (%) | VAE (%)
Descripción | Cantidad | Tarifa | Costo Hora | Rendim. | Total | Elemento (%) | Elemento |  |  | Elemento
Equipo menor | 1 | 0.2 | 0.2 | 0.45 | 0.09 | 1.43% | 4292100117 | EP | 100% | 1.426%
Subtotal de Equipo: |  |  |  |  | 0.09 |  |  | Subtotal |  | 1.426%
MANO DE OBRA | [5 empty] | Peso Relativo | CPC | NP/EP/ND | VAE (%) | VAE (%)
Descripción | Cantidad | Jornal / HR | Costo Hora | Rendim. | Total | Elemento (%) | Elemento |  |  | Elemento
Peon (EOE2) | 1 | 3.51 | 3.51 | 0.45 | 1.58 | 25.04% | 541220012 | EP | 100% | 25.04%
Albañil (EOD2) | 1 | 3.55 | 3.55 | 0.45 | 1.6 | 25.36% | 541220012 | EP | 100% | 25.36%
Subtotal de Mano de Obra: |  |  |  |  | 3.18 |  | Subtotal |  |  | 50.4%
MATERIALES | [5 empty] | Peso Relativo | CPC | NP/EP/ND | VAE (%) | VAE (%)
Descripción |  | Unidad | Cantidad | Precio | Total | Elemento (%) | Elemento |  |  | Elemento
Piedra |  | m3 | 0.15 | 16 | 2.4 | 38.03% | 153200015 | EP | 100% | 38.03%
Grava |  | m3 | 0.04 | 16 | 0.64 | 10.14% | 153200011 | EP | 100% | 10.14%
Subtotal de Materiales: |  |  |  |  | 3.04 |  | Subtotal |  |  | 48.18%
TRANSPORTE | [5 empty] | Peso Relativo | CPC | NP/EP/ND | VAE (%) | VAE (%)
Descripción |  | Unidad | Cantidad | Tarifa/U | Total | Elemento (%) | Elemento |  |  | Elemento
Subtotal de Transporte: |  |  |  |  | 0 |  | Subtotal |  |  | 0%
|  | TOTAL COSTO DIRECTO (M+N+O+P) |  |  | 6.31
|  | INDIRECTOS Y UTILIDADES |  | 20% | 1.26
|  | OTROS INDIRECTOS |  |  |  | 100% |  |  |  | 100%
|  | COSTO TOTAL DEL RUBRO |  |  | 7.57
|  | VALOR OFERTADO |  |  | 7.57

## Análisis 501003(2)
INSTITUCIÓN: | Consorcio Río Machángara
ANALISIS DE PRECIOS UNITARIOS | [5 empty] | DETERMINACIÓN DEL VAE DEL RUBRO
RUBRO:
Encofrado Recto |  |  |  | UNIDAD: | m2
DETALLE:
EQUIPOS | [5 empty] | Peso Relativo | CPC | NP/EP/ND | VAE (%) | VAE (%)
Descripción | Cantidad | Tarifa | Costo Hora | Rendim. | Total | Elemento (%) | Elemento |  |  | Elemento
Equipo menor | 0.9 | 0.2 | 0.18 | 0.601 | 0.11 | 1.05% | 4292100117 | EP | 100% | 1.05%
Subtotal de Equipo: |  |  |  |  | 0.11 |  |  | Subtotal |  | 1.05%
MANO DE OBRA | [5 empty] | Peso Relativo | CPC | NP/EP/ND | VAE (%) | VAE (%)
Descripción | Cantidad | Jornal / HR | Costo Hora | Rendim. | Total | Elemento (%) | Elemento |  |  | Elemento
Ayudante de fierrero (EOE2) | 1 | 3.51 | 3.51 | 0.601 | 2.11 | 20.13% | 541220012 | EP | 100% | 20.13%
Carpintero (EOD2) | 1 | 3.55 | 3.55 | 0.601 | 2.13 | 20.32% | 541220012 | EP | 100% | 20.32%
Subtotal de Mano de Obra: |  |  |  |  | 4.24 |  | Subtotal |  |  | 40.46%
MATERIALES | [5 empty] | Peso Relativo | CPC | NP/EP/ND | VAE (%) | VAE (%)
Descripción |  | Unidad | Cantidad | Precio | Total | Elemento (%) | Elemento |  |  | Elemento
Clavos |  | Kg | 0.25 | 2.5 | 0.63 | 6.01% | 429993125 | ND | 40% | 2.405%
Pingos |  | m | 3.1 | 0.5 | 1.55 | 14.79% | 313100011 | EP | 100% | 14.79%
Tiras de 4 x 5 cm |  | m | 1.1 | 0.59 | 0.65 | 6.2% | 313100011 | EP | 100% | 6.202%
Tabla de Eucalipto cepillada |  | u | 1.1 | 3 | 3.3 | 31.49% | 313100011 | EP | 100% | 31.49%
Subtotal de Materiales: |  |  |  |  | 6.13 |  | Subtotal |  |  | 54.89%
TRANSPORTE | [5 empty] | Peso Relativo | CPC | NP/EP/ND | VAE (%) | VAE (%)
Descripción |  | Unidad | Cantidad | Tarifa/U | Total | Elemento (%) | Elemento |  |  | Elemento
Subtotal de Transporte: |  |  |  |  | 0 |  | Subtotal |  |  | 0%
|  | TOTAL COSTO DIRECTO (M+N+O+P) |  |  | 10.48
|  | INDIRECTOS Y UTILIDADES |  | 20% | 2.1
|  | OTROS INDIRECTOS |  |  |  | 100% |  |  |  | 96.39%
|  | COSTO TOTAL DEL RUBRO |  |  | 12.58
|  | VALOR OFERTADO |  |  | 12.58

## Análisis 506008(2)
INSTITUCIÓN: | Consorcio Río Machángara
ANALISIS DE PRECIOS UNITARIOS | [5 empty] | DETERMINACIÓN DEL VAE DEL RUBRO
RUBRO:
Hormigón Simple 280 Kg/cm2 |  |  |  | UNIDAD: | m3
DETALLE:
EQUIPOS | [5 empty] | Peso Relativo | CPC | NP/EP/ND | VAE (%) | VAE (%)
Descripción | Cantidad | Tarifa | Costo Hora | Rendim. | Total | Elemento (%) | Elemento |  |  | Elemento
Equipo menor | 1.05 | 0.2 | 0.21 | 1.13 | 0.24 | 0.19% | 4292100117 | EP | 100% | 0.1929%
Concretera de un Saco | 1 | 2.3 | 2.3 | 1.13 | 2.6 | 2.09% | 4443004231 | ND | 40% | 0.8357%
Vibrador | 1 | 1.8 | 1.8 | 1.13 | 2.03 | 1.63% | 4423100110 | ND | 40% | 0.6525%
Subtotal de Equipo: |  |  |  |  | 4.87 |  |  | Subtotal |  | 1.681%
MANO DE OBRA | [5 empty] | Peso Relativo | CPC | NP/EP/ND | VAE (%) | VAE (%)
Descripción | Cantidad | Jornal / HR | Costo Hora | Rendim. | Total | Elemento (%) | Elemento |  |  | Elemento
Peon (EOE2) | 5 | 3.51 | 17.55 | 1.13 | 19.83 | 15.94% | 541220012 | EP | 100% | 15.94%
Op. de Equipo Liviano (EOD2) | 1 | 3.55 | 3.55 | 1.13 | 4.01 | 3.22% | 541220012 | EP | 100% | 3.222%
Albañil (EOD2) | 1 | 3.55 | 3.55 | 1.13 | 4.01 | 3.22% | 541220012 | EP | 100% | 3.222%
Subtotal de Mano de Obra: |  |  |  |  | 27.85 |  | Subtotal |  |  | 22.38%
MATERIALES | [5 empty] | Peso Relativo | CPC | NP/EP/ND | VAE (%) | VAE (%)
Descripción |  | Unidad | Cantidad | Precio | Total | Elemento (%) | Elemento |  |  | Elemento
Arena |  | m3 | 0.6 | 19 | 11.4 | 9.16% | 153200015 | EP | 100% | 9.161%
Grava |  | m3 | 0.95 | 16 | 15.2 | 12.21% | 153200011 | EP | 100% | 12.21%
Agua |  | m3 | 0.18 | 0.05 | 0.01 | 0.01% | 180000111 | EP | 100% | 0.00804%
Cemento |  | saco | 8.2 | 7.2 | 59.04 | 47.44% | 374400011 | EP | 100% | 47.44%
Aditivo para hormigón |  | lt | 6.19 | 0.98 | 6.07 | 4.88% | 354902411 | NP | 0% | 0%
Subtotal de Materiales: |  |  |  |  | 91.72 |  | Subtotal |  |  | 68.83%
TRANSPORTE | [5 empty] | Peso Relativo | CPC | NP/EP/ND | VAE (%) | VAE (%)
Descripción |  | Unidad | Cantidad | Tarifa/U | Total | Elemento (%) | Elemento |  |  | Elemento
Subtotal de Transporte: |  |  |  |  | 0 |  | Subtotal |  |  | 0%
|  | TOTAL COSTO DIRECTO (M+N+O+P) |  |  | 124.44
|  | INDIRECTOS Y UTILIDADES |  | 20% | 24.89
|  | OTROS INDIRECTOS |  |  |  | 100% |  |  |  | 92.89%
|  | COSTO TOTAL DEL RUBRO |  |  | 149.33
|  | VALOR OFERTADO |  |  | 149.33

## Análisis 516001(2)
INSTITUCIÓN: | Consorcio Río Machángara
ANALISIS DE PRECIOS UNITARIOS | [5 empty] | DETERMINACIÓN DEL VAE DEL RUBRO
RUBRO:
Acero de Refuerzo (Incluye corte y doblado) |  |  |  | UNIDAD: | Kg
DETALLE:
EQUIPOS | [5 empty] | Peso Relativo | CPC | NP/EP/ND | VAE (%) | VAE (%)
Descripción | Cantidad | Tarifa | Costo Hora | Rendim. | Total | Elemento (%) | Elemento |  |  | Elemento
Equipo menor | 1 | 0.2 | 0.2 | 0.07 | 0.01 | 0.58% | 4292100117 | EP | 100% | 0.5848%
Subtotal de Equipo: |  |  |  |  | 0.01 |  |  | Subtotal |  | 0.5848%
MANO DE OBRA | [5 empty] | Peso Relativo | CPC | NP/EP/ND | VAE (%) | VAE (%)
Descripción | Cantidad | Jornal / HR | Costo Hora | Rendim. | Total | Elemento (%) | Elemento |  |  | Elemento
Peon (EOE2) | 1 | 3.51 | 3.51 | 0.07 | 0.25 | 14.62% | 541220012 | EP | 100% | 14.62%
Fierrero (EOD2) | 1 | 3.55 | 3.55 | 0.07 | 0.25 | 14.62% | 541220012 | EP | 100% | 14.62%
Subtotal de Mano de Obra: |  |  |  |  | 0.5 |  | Subtotal |  |  | 29.24%
MATERIALES | [5 empty] | Peso Relativo | CPC | NP/EP/ND | VAE (%) | VAE (%)
Descripción |  | Unidad | Cantidad | Precio | Total | Elemento (%) | Elemento |  |  | Elemento
Hierro Varillas (Corrugado) |  | kg | 1.05 | 1 | 1.05 | 61.4% | 412520123 | EP | 100% | 61.4%
Alambre de Amarre Recocido No. 18 |  | kg | 0.1 | 1.5 | 0.15 | 8.77% | 412630013 | EP | 100% | 8.772%
Subtotal de Materiales: |  |  |  |  | 1.2 |  | Subtotal |  |  | 70.18%
TRANSPORTE | [5 empty] | Peso Relativo | CPC | NP/EP/ND | VAE (%) | VAE (%)
Descripción |  | Unidad | Cantidad | Tarifa/U | Total | Elemento (%) | Elemento |  |  | Elemento
Subtotal de Transporte: |  |  |  |  | 0 |  | Subtotal |  |  | 0%
|  | TOTAL COSTO DIRECTO (M+N+O+P) |  |  | 1.71
|  | INDIRECTOS Y UTILIDADES |  | 20% | 0.34
|  | OTROS INDIRECTOS |  |  |  | 100% |  |  |  | 100%
|  | COSTO TOTAL DEL RUBRO |  |  | 2.05
|  | VALOR OFERTADO |  |  | 2.05

## Análisis 598010(2)
INSTITUCIÓN: | Consorcio Río Machángara
ANALISIS DE PRECIOS UNITARIOS | [5 empty] | DETERMINACIÓN DEL VAE DEL RUBRO
RUBRO:
Sum. Inst. Escalera marinera acero inoxidable D=50mm, escalones d=32mm |  |  |  | UNIDAD: | m
DETALLE:
EQUIPOS | [5 empty] | Peso Relativo | CPC | NP/EP/ND | VAE (%) | VAE (%)
Descripción | Cantidad | Tarifa | Costo Hora | Rendim. | Total | Elemento (%) | Elemento |  |  | Elemento
Equipo menor | 1 | 0.2 | 0.2 | 2.5 | 0.5 | 0.58% | 4292100117 | EP | 100% | 0.5828%
Soldadora | 1 | 1 | 1 | 2.5 | 2.5 | 2.91% | 4292100117 | EP | 100% | 2.914%
Subtotal de Equipo: |  |  |  |  | 3 |  |  | Subtotal |  | 3.497%
MANO DE OBRA | [5 empty] | Peso Relativo | CPC | NP/EP/ND | VAE (%) | VAE (%)
Descripción | Cantidad | Jornal / HR | Costo Hora | Rendim. | Total | Elemento (%) | Elemento |  |  | Elemento
Albañil (EOD2) | 1 | 3.55 | 3.55 | 2.5 | 8.88 | 10.35% | 541220012 | EP | 100% | 10.35%
Ayudante (EOE2) | 1 | 3.51 | 3.51 | 2.5 | 8.78 | 10.23% | 541220012 | EP | 100% | 10.23%
Subtotal de Mano de Obra: |  |  |  |  | 17.66 |  | Subtotal |  |  | 20.59%
MATERIALES | [5 empty] | Peso Relativo | CPC | NP/EP/ND | VAE (%) | VAE (%)
Descripción |  | Unidad | Cantidad | Precio | Total | Elemento (%) | Elemento |  |  | Elemento
Suelda AWS E308 – 16 |  | kg | 0.4 | 4.01 | 1.6 | 1.87% | 4295000111 | EP | 100% | 1.865%
Tubo acero inoxidable |  | m | 1.05 | 60.5 | 63.53 | 74.05% | 412780311 | EP | 100% | 74.05%
Subtotal de Materiales: |  |  |  |  | 65.13 |  | Subtotal |  |  | 75.92%
TRANSPORTE | [5 empty] | Peso Relativo | CPC | NP/EP/ND | VAE (%) | VAE (%)
Descripción |  | Unidad | Cantidad | Tarifa/U | Total | Elemento (%) | Elemento |  |  | Elemento
Subtotal de Transporte: |  |  |  |  | 0 |  | Subtotal |  |  | 0%
|  | TOTAL COSTO DIRECTO (M+N+O+P) |  |  | 85.79
|  | INDIRECTOS Y UTILIDADES |  | 20% | 17.16
|  | OTROS INDIRECTOS |  |  |  | 100% |  |  |  | 100%
|  | COSTO TOTAL DEL RUBRO |  |  | 102.95
|  | VALOR OFERTADO |  |  | 102.95

## Análisis 517001(1)
INSTITUCIÓN: | Consorcio Río Machángara
ANALISIS DE PRECIOS UNITARIOS | [5 empty] | DETERMINACIÓN DEL VAE DEL RUBRO
RUBRO:
Preparado y pintado de superficie |  |  |  | UNIDAD: | m2
DETALLE:
EQUIPOS | [5 empty] | Peso Relativo | CPC | NP/EP/ND | VAE (%) | VAE (%)
Descripción | Cantidad | Tarifa | Costo Hora | Rendim. | Total | Elemento (%) | Elemento |  |  | Elemento
Equipo menor | 1 | 0.2 | 0.2 | 0.35 | 0.07 | 2.06% | 4292100117 | EP | 100% | 2.059%
Subtotal de Equipo: |  |  |  |  | 0.07 |  |  | Subtotal |  | 2.059%
MANO DE OBRA | [5 empty] | Peso Relativo | CPC | NP/EP/ND | VAE (%) | VAE (%)
Descripción | Cantidad | Jornal / HR | Costo Hora | Rendim. | Total | Elemento (%) | Elemento |  |  | Elemento
Ayudante de albañil (EOE2) | 1 | 3.51 | 3.51 | 0.35 | 1.23 | 36.18% | 541220012 | EP | 100% | 36.18%
Pintor (EOD2) | 1 | 3.55 | 3.55 | 0.35 | 1.24 | 36.47% | 541220012 | EP | 100% | 36.47%
Subtotal de Mano de Obra: |  |  |  |  | 2.47 |  | Subtotal |  |  | 72.65%
MATERIALES | [5 empty] | Peso Relativo | CPC | NP/EP/ND | VAE (%) | VAE (%)
Descripción |  | Unidad | Cantidad | Precio | Total | Elemento (%) | Elemento |  |  | Elemento
Pintura para Interiores y Exterior |  | gln | 0.04 | 16 | 0.64 | 18.82% | 351100212 | EP | 100% | 18.82%
Fondo para pared |  | gln | 0.04 | 5.58 | 0.22 | 6.47% | 351100212 | EP | 100% | 6.471%
Subtotal de Materiales: |  |  |  |  | 0.86 |  | Subtotal |  |  | 25.29%
TRANSPORTE | [5 empty] | Peso Relativo | CPC | NP/EP/ND | VAE (%) | VAE (%)
Descripción |  | Unidad | Cantidad | Tarifa/U | Total | Elemento (%) | Elemento |  |  | Elemento
Subtotal de Transporte: |  |  |  |  | 0 |  | Subtotal |  |  | 0%
|  | TOTAL COSTO DIRECTO (M+N+O+P) |  |  | 3.4
|  | INDIRECTOS Y UTILIDADES |  | 20% | 0.68
|  | OTROS INDIRECTOS |  |  |  | 100% |  |  |  | 100%
|  | COSTO TOTAL DEL RUBRO |  |  | 4.08
|  | VALOR OFERTADO |  |  | 4.08

## Análisis 535569(1)
INSTITUCIÓN: | Consorcio Río Machángara
ANALISIS DE PRECIOS UNITARIOS | [5 empty] | DETERMINACIÓN DEL VAE DEL RUBRO
RUBRO:
Suministro y colocacion de material granular (Grava) |  |  |  | UNIDAD: | m3
DETALLE:
EQUIPOS | [5 empty] | Peso Relativo | CPC | NP/EP/ND | VAE (%) | VAE (%)
Descripción | Cantidad | Tarifa | Costo Hora | Rendim. | Total | Elemento (%) | Elemento |  |  | Elemento
Equipo menor | 1 | 0.2 | 0.2 | 0.06 | 0.01 | 0.06% | 4292100117 | EP | 100% | 0.0601%
Subtotal de Equipo: |  |  |  |  | 0.01 |  |  | Subtotal |  | 0.0601%
MANO DE OBRA | [5 empty] | Peso Relativo | CPC | NP/EP/ND | VAE (%) | VAE (%)
Descripción | Cantidad | Jornal / HR | Costo Hora | Rendim. | Total | Elemento (%) | Elemento |  |  | Elemento
Peon (EOE2) | 2 | 3.51 | 7.02 | 0.06 | 0.42 | 2.52% | 541220012 | EP | 100% | 2.524%
Albañil (EOD2) | 1 | 3.55 | 3.55 | 0.06 | 0.21 | 1.26% | 541220012 | EP | 100% | 1.262%
Subtotal de Mano de Obra: |  |  |  |  | 0.63 |  | Subtotal |  |  | 3.786%
MATERIALES | [5 empty] | Peso Relativo | CPC | NP/EP/ND | VAE (%) | VAE (%)
Descripción |  | Unidad | Cantidad | Precio | Total | Elemento (%) | Elemento |  |  | Elemento
Grava |  | m3 | 1 | 16 | 16 | 96.15% | 153200011 | EP | 100% | 96.15%
Subtotal de Materiales: |  |  |  |  | 16 |  | Subtotal |  |  | 96.15%
TRANSPORTE | [5 empty] | Peso Relativo | CPC | NP/EP/ND | VAE (%) | VAE (%)
Descripción |  | Unidad | Cantidad | Tarifa/U | Total | Elemento (%) | Elemento |  |  | Elemento
Subtotal de Transporte: |  |  |  |  | 0 |  | Subtotal |  |  | 0%
|  | TOTAL COSTO DIRECTO (M+N+O+P) |  |  | 16.64
|  | INDIRECTOS Y UTILIDADES |  | 20% | 3.33
|  | OTROS INDIRECTOS |  |  |  | 100% |  |  |  | 100%
|  | COSTO TOTAL DEL RUBRO |  |  | 19.97
|  | VALOR OFERTADO |  |  | 19.97

## Análisis 506003(2)
INSTITUCIÓN: | Consorcio Río Machángara
ANALISIS DE PRECIOS UNITARIOS | [5 empty] | DETERMINACIÓN DEL VAE DEL RUBRO
RUBRO:
Hormigón Simple 210 Kg/cm2 |  |  |  | UNIDAD: | m3
DETALLE:
EQUIPOS | [5 empty] | Peso Relativo | CPC | NP/EP/ND | VAE (%) | VAE (%)
Descripción | Cantidad | Tarifa | Costo Hora | Rendim. | Total | Elemento (%) | Elemento |  |  | Elemento
Equipo menor | 1.05 | 0.2 | 0.21 | 1.13 | 0.24 | 0.2% | 4292100117 | EP | 100% | 0.2047%
Concretera de un Saco | 1 | 2.3 | 2.3 | 1.13 | 2.6 | 2.22% | 4443004231 | ND | 40% | 0.8871%
Vibrador | 1 | 1.8 | 1.8 | 1.13 | 2.03 | 1.73% | 4423100110 | ND | 40% | 0.6926%
Subtotal de Equipo: |  |  |  |  | 4.87 |  |  | Subtotal |  | 1.784%
MANO DE OBRA | [5 empty] | Peso Relativo | CPC | NP/EP/ND | VAE (%) | VAE (%)
Descripción | Cantidad | Jornal / HR | Costo Hora | Rendim. | Total | Elemento (%) | Elemento |  |  | Elemento
Peon (EOE2) | 5 | 3.51 | 17.55 | 1.13 | 19.83 | 16.91% | 541220012 | EP | 100% | 16.91%
Op. de Equipo Liviano (EOD2) | 1 | 3.55 | 3.55 | 1.13 | 4.01 | 3.42% | 541220012 | EP | 100% | 3.42%
Albañil (EOD2) | 1 | 3.55 | 3.55 | 1.13 | 4.01 | 3.42% | 541220012 | EP | 100% | 3.42%
Subtotal de Mano de Obra: |  |  |  |  | 27.85 |  | Subtotal |  |  | 23.75%
MATERIALES | [5 empty] | Peso Relativo | CPC | NP/EP/ND | VAE (%) | VAE (%)
Descripción |  | Unidad | Cantidad | Precio | Total | Elemento (%) | Elemento |  |  | Elemento
Arena |  | m3 | 0.6 | 19 | 11.4 | 9.72% | 153200015 | EP | 100% | 9.724%
Grava |  | m3 | 0.95 | 16 | 15.2 | 12.96% | 153200011 | EP | 100% | 12.96%
Agua |  | m3 | 0.18 | 0.05 | 0.01 | 0.01% | 180000111 | EP | 100% | 0.00853%
Cemento |  | saco | 7.2 | 7.2 | 51.84 | 44.22% | 374400011 | EP | 100% | 44.22%
Aditivo para hormigón |  | lt | 6.19 | 0.98 | 6.07 | 5.18% | 354902411 | NP | 0% | 0%
Subtotal de Materiales: |  |  |  |  | 84.52 |  | Subtotal |  |  | 66.91%
TRANSPORTE | [5 empty] | Peso Relativo | CPC | NP/EP/ND | VAE (%) | VAE (%)
Descripción |  | Unidad | Cantidad | Tarifa/U | Total | Elemento (%) | Elemento |  |  | Elemento
Subtotal de Transporte: |  |  |  |  | 0 |  | Subtotal |  |  | 0%
|  | TOTAL COSTO DIRECTO (M+N+O+P) |  |  | 117.24
|  | INDIRECTOS Y UTILIDADES |  | 20% | 23.45
|  | OTROS INDIRECTOS |  |  |  | 100% |  |  |  | 92.45%
|  | COSTO TOTAL DEL RUBRO |  |  | 140.69
|  | VALOR OFERTADO |  |  | 140.69

## Análisis 514004(3)
INSTITUCIÓN: | Consorcio Río Machángara
ANALISIS DE PRECIOS UNITARIOS | [5 empty] | DETERMINACIÓN DEL VAE DEL RUBRO
RUBRO:
Relleno compactado |  |  |  | UNIDAD: | m3
DETALLE:
EQUIPOS | [5 empty] | Peso Relativo | CPC | NP/EP/ND | VAE (%) | VAE (%)
Descripción | Cantidad | Tarifa | Costo Hora | Rendim. | Total | Elemento (%) | Elemento |  |  | Elemento
Equipo menor | 1 | 0.2 | 0.2 | 0.135 | 0.03 | 1.15% | 4292100117 | EP | 100% | 1.149%
Vibro-apisonador | 1 | 1.5 | 1.5 | 0.135 | 0.2 | 7.66% | 4443004234 | ND | 40% | 3.065%
Subtotal de Equipo: |  |  |  |  | 0.23 |  |  | Subtotal |  | 4.215%
MANO DE OBRA | [5 empty] | Peso Relativo | CPC | NP/EP/ND | VAE (%) | VAE (%)
Descripción | Cantidad | Jornal / HR | Costo Hora | Rendim. | Total | Elemento (%) | Elemento |  |  | Elemento
Peon (EOE2) | 4 | 3.51 | 14.04 | 0.135 | 1.9 | 72.8% | 541220012 | EP | 100% | 72.8%
Op. de Equipo Liviano (EOD2) | 1 | 3.55 | 3.55 | 0.135 | 0.48 | 18.39% | 541220012 | EP | 100% | 18.39%
Subtotal de Mano de Obra: |  |  |  |  | 2.38 |  | Subtotal |  |  | 91.19%
MATERIALES | [5 empty] | Peso Relativo | CPC | NP/EP/ND | VAE (%) | VAE (%)
Descripción |  | Unidad | Cantidad | Precio | Total | Elemento (%) | Elemento |  |  | Elemento
Subtotal de Materiales: |  |  |  |  | 0 |  | Subtotal |  |  | 0%
TRANSPORTE | [5 empty] | Peso Relativo | CPC | NP/EP/ND | VAE (%) | VAE (%)
Descripción |  | Unidad | Cantidad | Tarifa/U | Total | Elemento (%) | Elemento |  |  | Elemento
Subtotal de Transporte: |  |  |  |  | 0 |  | Subtotal |  |  | 0%
|  | TOTAL COSTO DIRECTO (M+N+O+P) |  |  | 2.61
|  | INDIRECTOS Y UTILIDADES |  | 20% | 0.52
|  | OTROS INDIRECTOS |  |  |  | 100% |  |  |  | 95.4%
|  | COSTO TOTAL DEL RUBRO |  |  | 3.13
|  | VALOR OFERTADO |  |  | 3.13

## Análisis 513003(4)
INSTITUCIÓN: | Consorcio Río Machángara
ANALISIS DE PRECIOS UNITARIOS | [5 empty] | DETERMINACIÓN DEL VAE DEL RUBRO
RUBRO:
Cargada de Material a maquina |  |  |  | UNIDAD: | m3
DETALLE:
EQUIPOS | [5 empty] | Peso Relativo | CPC | NP/EP/ND | VAE (%) | VAE (%)
Descripción | Cantidad | Tarifa | Costo Hora | Rendim. | Total | Elemento (%) | Elemento |  |  | Elemento
Cargadora | 1 | 20 | 20 | 0.036 | 0.72 | 83.72% | 446110111 | NP | 0% | 0%
Subtotal de Equipo: |  |  |  |  | 0.72 |  |  | Subtotal |  | 0%
MANO DE OBRA | [5 empty] | Peso Relativo | CPC | NP/EP/ND | VAE (%) | VAE (%)
Descripción | Cantidad | Jornal / HR | Costo Hora | Rendim. | Total | Elemento (%) | Elemento |  |  | Elemento
Operador Cargadora Frontal (EOC1 Grupo I) | 1 | 3.93 | 3.93 | 0.036 | 0.14 | 16.28% | 541220012 | EP | 100% | 16.28%
Subtotal de Mano de Obra: |  |  |  |  | 0.14 |  | Subtotal |  |  | 16.28%
MATERIALES | [5 empty] | Peso Relativo | CPC | NP/EP/ND | VAE (%) | VAE (%)
Descripción |  | Unidad | Cantidad | Precio | Total | Elemento (%) | Elemento |  |  | Elemento
Subtotal de Materiales: |  |  |  |  | 0 |  | Subtotal |  |  | 0%
TRANSPORTE | [5 empty] | Peso Relativo | CPC | NP/EP/ND | VAE (%) | VAE (%)
Descripción |  | Unidad | Cantidad | Tarifa/U | Total | Elemento (%) | Elemento |  |  | Elemento
Subtotal de Transporte: |  |  |  |  | 0 |  | Subtotal |  |  | 0%
|  | TOTAL COSTO DIRECTO (M+N+O+P) |  |  | 0.86
|  | INDIRECTOS Y UTILIDADES |  | 20% | 0.17
|  | OTROS INDIRECTOS |  |  |  | 100% |  |  |  | 16.28%
|  | COSTO TOTAL DEL RUBRO |  |  | 1.03
|  | VALOR OFERTADO |  |  | 1.03

## Análisis 513001(3)
INSTITUCIÓN: | Consorcio Río Machángara
ANALISIS DE PRECIOS UNITARIOS | [5 empty] | DETERMINACIÓN DEL VAE DEL RUBRO
RUBRO:
Cargada de material a mano |  |  |  | UNIDAD: | m3
DETALLE:
EQUIPOS | [5 empty] | Peso Relativo | CPC | NP/EP/ND | VAE (%) | VAE (%)
Descripción | Cantidad | Tarifa | Costo Hora | Rendim. | Total | Elemento (%) | Elemento |  |  | Elemento
Equipo menor | 0.995 | 0.2 | 0.199 | 1.733 | 0.34 | 5.3% | 4292100117 | EP | 100% | 5.296%
Subtotal de Equipo: |  |  |  |  | 0.34 |  |  | Subtotal |  | 5.296%
MANO DE OBRA | [5 empty] | Peso Relativo | CPC | NP/EP/ND | VAE (%) | VAE (%)
Descripción | Cantidad | Jornal / HR | Costo Hora | Rendim. | Total | Elemento (%) | Elemento |  |  | Elemento
Peon (EOE2) | 1 | 3.51 | 3.51 | 1.733 | 6.08 | 94.7% | 541220012 | EP | 100% | 94.7%
Subtotal de Mano de Obra: |  |  |  |  | 6.08 |  | Subtotal |  |  | 94.7%
MATERIALES | [5 empty] | Peso Relativo | CPC | NP/EP/ND | VAE (%) | VAE (%)
Descripción |  | Unidad | Cantidad | Precio | Total | Elemento (%) | Elemento |  |  | Elemento
Subtotal de Materiales: |  |  |  |  | 0 |  | Subtotal |  |  | 0%
TRANSPORTE | [5 empty] | Peso Relativo | CPC | NP/EP/ND | VAE (%) | VAE (%)
Descripción |  | Unidad | Cantidad | Tarifa/U | Total | Elemento (%) | Elemento |  |  | Elemento
Subtotal de Transporte: |  |  |  |  | 0 |  | Subtotal |  |  | 0%
|  | TOTAL COSTO DIRECTO (M+N+O+P) |  |  | 6.42
|  | INDIRECTOS Y UTILIDADES |  | 20% | 1.28
|  | OTROS INDIRECTOS |  |  |  | 100% |  |  |  | 100%
|  | COSTO TOTAL DEL RUBRO |  |  | 7.7
|  | VALOR OFERTADO |  |  | 7.7

## Análisis 513002(4)
INSTITUCIÓN: | Consorcio Río Machángara
ANALISIS DE PRECIOS UNITARIOS | [5 empty] | DETERMINACIÓN DEL VAE DEL RUBRO
RUBRO:
Transporte de material hasta 5km |  |  |  | UNIDAD: | m3
DETALLE:
EQUIPOS | [5 empty] | Peso Relativo | CPC | NP/EP/ND | VAE (%) | VAE (%)
Descripción | Cantidad | Tarifa | Costo Hora | Rendim. | Total | Elemento (%) | Elemento |  |  | Elemento
Volqueta de 8 m3 | 1 | 18 | 18 | 0.0455 | 0.82 | 48.81% | 491190311 | ND | 40% | 19.52%
Subtotal de Equipo: |  |  |  |  | 0.82 |  |  | Subtotal |  | 19.52%
MANO DE OBRA | [5 empty] | Peso Relativo | CPC | NP/EP/ND | VAE (%) | VAE (%)
Descripción | Cantidad | Jornal / HR | Costo Hora | Rendim. | Total | Elemento (%) | Elemento |  |  | Elemento
Chofer de trailer, volqueta, tanquero, plataforma, etc. | 1 | 5.15 | 5.15 | 0.0455 | 0.23 | 13.69% | 541220012 | EP | 100% | 13.69%
Subtotal de Mano de Obra: |  |  |  |  | 0.23 |  | Subtotal |  |  | 13.69%
MATERIALES | [5 empty] | Peso Relativo | CPC | NP/EP/ND | VAE (%) | VAE (%)
Descripción |  | Unidad | Cantidad | Precio | Total | Elemento (%) | Elemento |  |  | Elemento
Impuesto Escombrera |  | m3 | 1 | 0.63 | 0.63 | 37.5% | 151003173 | EP | 100% | 37.5%
Subtotal de Materiales: |  |  |  |  | 0.63 |  | Subtotal |  |  | 37.5%
TRANSPORTE | [5 empty] | Peso Relativo | CPC | NP/EP/ND | VAE (%) | VAE (%)
Descripción |  | Unidad | Cantidad | Tarifa/U | Total | Elemento (%) | Elemento |  |  | Elemento
Subtotal de Transporte: |  |  |  |  | 0 |  | Subtotal |  |  | 0%
|  | TOTAL COSTO DIRECTO (M+N+O+P) |  |  | 1.68
|  | INDIRECTOS Y UTILIDADES |  | 20% | 0.34
|  | OTROS INDIRECTOS |  |  |  | 100% |  |  |  | 70.71%
|  | COSTO TOTAL DEL RUBRO |  |  | 2.02
|  | VALOR OFERTADO |  |  | 2.02

## Análisis 513004(4)
INSTITUCIÓN: | Consorcio Río Machángara
ANALISIS DE PRECIOS UNITARIOS | [5 empty] | DETERMINACIÓN DEL VAE DEL RUBRO
RUBRO:
Transporte de materiales más de 5 Km |  |  |  | UNIDAD: | m3-km
DETALLE:
EQUIPOS | [5 empty] | Peso Relativo | CPC | NP/EP/ND | VAE (%) | VAE (%)
Descripción | Cantidad | Tarifa | Costo Hora | Rendim. | Total | Elemento (%) | Elemento |  |  | Elemento
Volqueta de 8 m3 | 1 | 18 | 18 | 0.0065 | 0.12 | 80% | 491190311 | ND | 40% | 32%
Subtotal de Equipo: |  |  |  |  | 0.12 |  |  | Subtotal |  | 32%
MANO DE OBRA | [5 empty] | Peso Relativo | CPC | NP/EP/ND | VAE (%) | VAE (%)
Descripción | Cantidad | Jornal / HR | Costo Hora | Rendim. | Total | Elemento (%) | Elemento |  |  | Elemento
Chofer de trailer, volqueta, tanquero, plataforma, etc. | 1 | 5.15 | 5.15 | 0.0065 | 0.03 | 20% | 541220012 | EP | 100% | 20%
Subtotal de Mano de Obra: |  |  |  |  | 0.03 |  | Subtotal |  |  | 20%
MATERIALES | [5 empty] | Peso Relativo | CPC | NP/EP/ND | VAE (%) | VAE (%)
Descripción |  | Unidad | Cantidad | Precio | Total | Elemento (%) | Elemento |  |  | Elemento
Subtotal de Materiales: |  |  |  |  | 0 |  | Subtotal |  |  | 0%
TRANSPORTE | [5 empty] | Peso Relativo | CPC | NP/EP/ND | VAE (%) | VAE (%)
Descripción |  | Unidad | Cantidad | Tarifa/U | Total | Elemento (%) | Elemento |  |  | Elemento
Subtotal de Transporte: |  |  |  |  | 0 |  | Subtotal |  |  | 0%
|  | TOTAL COSTO DIRECTO (M+N+O+P) |  |  | 0.15
|  | INDIRECTOS Y UTILIDADES |  | 20% | 0.03
|  | OTROS INDIRECTOS |  |  |  | 100% |  |  |  | 52%
|  | COSTO TOTAL DEL RUBRO |  |  | 0.18
|  | VALOR OFERTADO |  |  | 0.18

## Análisis 502002(5)
INSTITUCIÓN: | Consorcio Río Machángara
ANALISIS DE PRECIOS UNITARIOS | [5 empty] | DETERMINACIÓN DEL VAE DEL RUBRO
RUBRO:
Excavación a mano en Suelo sin clasificar, Profundidad entre 0 y 2 m |  |  |  | UNIDAD: | m3
DETALLE:
EQUIPOS | [5 empty] | Peso Relativo | CPC | NP/EP/ND | VAE (%) | VAE (%)
Descripción | Cantidad | Tarifa | Costo Hora | Rendim. | Total | Elemento (%) | Elemento |  |  | Elemento
Equipo menor | 1 | 0.2 | 0.2 | 1 | 0.2 | 2.77% | 4292100117 | EP | 100% | 2.77%
Subtotal de Equipo: |  |  |  |  | 0.2 |  |  | Subtotal |  | 2.77%
MANO DE OBRA | [5 empty] | Peso Relativo | CPC | NP/EP/ND | VAE (%) | VAE (%)
Descripción | Cantidad | Jornal / HR | Costo Hora | Rendim. | Total | Elemento (%) | Elemento |  |  | Elemento
Peon (EOE2) | 2 | 3.51 | 7.02 | 1 | 7.02 | 97.23% | 541220012 | EP | 100% | 97.23%
Subtotal de Mano de Obra: |  |  |  |  | 7.02 |  | Subtotal |  |  | 97.23%
MATERIALES | [5 empty] | Peso Relativo | CPC | NP/EP/ND | VAE (%) | VAE (%)
Descripción |  | Unidad | Cantidad | Precio | Total | Elemento (%) | Elemento |  |  | Elemento
Subtotal de Materiales: |  |  |  |  | 0 |  | Subtotal |  |  | 0%
TRANSPORTE | [5 empty] | Peso Relativo | CPC | NP/EP/ND | VAE (%) | VAE (%)
Descripción |  | Unidad | Cantidad | Tarifa/U | Total | Elemento (%) | Elemento |  |  | Elemento
Subtotal de Transporte: |  |  |  |  | 0 |  | Subtotal |  |  | 0%
|  | TOTAL COSTO DIRECTO (M+N+O+P) |  |  | 7.22
|  | INDIRECTOS Y UTILIDADES |  | 20% | 1.44
|  | OTROS INDIRECTOS |  |  |  | 100% |  |  |  | 100%
|  | COSTO TOTAL DEL RUBRO |  |  | 8.66
|  | VALOR OFERTADO |  |  | 8.66

## Análisis 503001(5)
INSTITUCIÓN: | Consorcio Río Machángara
ANALISIS DE PRECIOS UNITARIOS | [5 empty] | DETERMINACIÓN DEL VAE DEL RUBRO
RUBRO:
Excavación mecanica en suelo sin clasificar de 0 a 2 m de profundidad, |  |  |  | UNIDAD: | m3
DETALLE:
EQUIPOS | [5 empty] | Peso Relativo | CPC | NP/EP/ND | VAE (%) | VAE (%)
Descripción | Cantidad | Tarifa | Costo Hora | Rendim. | Total | Elemento (%) | Elemento |  |  | Elemento
Retroexcavadora | 1 | 20 | 20 | 0.08 | 1.6 | 73.06% | 444260012 | NP | 0% | 0%
Subtotal de Equipo: |  |  |  |  | 1.6 |  |  | Subtotal |  | 0%
MANO DE OBRA | [5 empty] | Peso Relativo | CPC | NP/EP/ND | VAE (%) | VAE (%)
Descripción | Cantidad | Jornal / HR | Costo Hora | Rendim. | Total | Elemento (%) | Elemento |  |  | Elemento
Op. de Retroexcavadora (EOC1 Grupo I) | 1 | 3.93 | 3.93 | 0.08 | 0.31 | 14.16% | 541220012 | EP | 100% | 14.16%
Ayud. de maquinaria. Engrasador o abastecedor responsable (EOD2 Sin título) | 1 | 3.55 | 3.55 | 0.08 | 0.28 | 12.79% | 541220012 | EP | 100% | 12.79%
Subtotal de Mano de Obra: |  |  |  |  | 0.59 |  | Subtotal |  |  | 26.94%
MATERIALES | [5 empty] | Peso Relativo | CPC | NP/EP/ND | VAE (%) | VAE (%)
Descripción |  | Unidad | Cantidad | Precio | Total | Elemento (%) | Elemento |  |  | Elemento
Subtotal de Materiales: |  |  |  |  | 0 |  | Subtotal |  |  | 0%
TRANSPORTE | [5 empty] | Peso Relativo | CPC | NP/EP/ND | VAE (%) | VAE (%)
Descripción |  | Unidad | Cantidad | Tarifa/U | Total | Elemento (%) | Elemento |  |  | Elemento
Subtotal de Transporte: |  |  |  |  | 0 |  | Subtotal |  |  | 0%
|  | TOTAL COSTO DIRECTO (M+N+O+P) |  |  | 2.19
|  | INDIRECTOS Y UTILIDADES |  | 20% | 0.44
|  | OTROS INDIRECTOS |  |  |  | 100% |  |  |  | 26.94%
|  | COSTO TOTAL DEL RUBRO |  |  | 2.63
|  | VALOR OFERTADO |  |  | 2.63

## Análisis 506011(3)
INSTITUCIÓN: | Consorcio Río Machángara
ANALISIS DE PRECIOS UNITARIOS | [5 empty] | DETERMINACIÓN DEL VAE DEL RUBRO
RUBRO:
Hormigón Simple 140 Kg/cm2 |  |  |  | UNIDAD: | m3
DETALLE:
EQUIPOS | [5 empty] | Peso Relativo | CPC | NP/EP/ND | VAE (%) | VAE (%)
Descripción | Cantidad | Tarifa | Costo Hora | Rendim. | Total | Elemento (%) | Elemento |  |  | Elemento
Equipo menor | 1 | 0.2 | 0.2 | 0.95 | 0.19 | 0.2% | 4292100117 | EP | 100% | 0.1961%
Concretera de un Saco | 1 | 2.3 | 2.3 | 0.95 | 2.19 | 2.26% | 4443004231 | ND | 40% | 0.9039%
Vibrador | 0.5 | 1.8 | 0.9 | 0.95 | 0.86 | 0.89% | 4423100110 | ND | 40% | 0.355%
Subtotal de Equipo: |  |  |  |  | 3.24 |  |  | Subtotal |  | 1.455%
MANO DE OBRA | [5 empty] | Peso Relativo | CPC | NP/EP/ND | VAE (%) | VAE (%)
Descripción | Cantidad | Jornal / HR | Costo Hora | Rendim. | Total | Elemento (%) | Elemento |  |  | Elemento
Peon (EOE2) | 5 | 3.51 | 17.55 | 0.95 | 16.67 | 17.2% | 541220012 | EP | 100% | 17.2%
Op. de Equipo Liviano (EOD2) | 1 | 3.55 | 3.55 | 0.95 | 3.37 | 3.48% | 541220012 | EP | 100% | 3.477%
Albañil (EOD2) | 1 | 3.55 | 3.55 | 0.95 | 3.37 | 3.48% | 541220012 | EP | 100% | 3.477%
Subtotal de Mano de Obra: |  |  |  |  | 23.41 |  | Subtotal |  |  | 24.16%
MATERIALES | [5 empty] | Peso Relativo | CPC | NP/EP/ND | VAE (%) | VAE (%)
Descripción |  | Unidad | Cantidad | Precio | Total | Elemento (%) | Elemento |  |  | Elemento
Arena |  | m3 | 0.6 | 19 | 11.4 | 11.76% | 153200015 | EP | 100% | 11.76%
Grava |  | m3 | 0.95 | 16 | 15.2 | 15.68% | 153200011 | EP | 100% | 15.68%
Agua |  | m3 | 0.18 | 0.05 | 0.01 | 0.01% | 180000111 | EP | 100% | 0.01032%
Cemento |  | saco | 5.4 | 7.2 | 38.88 | 40.12% | 374400011 | EP | 100% | 40.12%
Aditivo para hormigón |  | lt | 4.87 | 0.98 | 4.77 | 4.92% | 354902411 | NP | 0% | 0%
Subtotal de Materiales: |  |  |  |  | 70.26 |  | Subtotal |  |  | 67.58%
TRANSPORTE | [5 empty] | Peso Relativo | CPC | NP/EP/ND | VAE (%) | VAE (%)
Descripción |  | Unidad | Cantidad | Tarifa/U | Total | Elemento (%) | Elemento |  |  | Elemento
Subtotal de Transporte: |  |  |  |  | 0 |  | Subtotal |  |  | 0%
|  | TOTAL COSTO DIRECTO (M+N+O+P) |  |  | 96.91
|  | INDIRECTOS Y UTILIDADES |  | 20% | 19.38
|  | OTROS INDIRECTOS |  |  |  | 100% |  |  |  | 93.19%
|  | COSTO TOTAL DEL RUBRO |  |  | 116.29
|  | VALOR OFERTADO |  |  | 116.29

## Análisis 508001(3)
INSTITUCIÓN: | Consorcio Río Machángara
ANALISIS DE PRECIOS UNITARIOS | [5 empty] | DETERMINACIÓN DEL VAE DEL RUBRO
RUBRO:
Replantillo de Piedra, e=15 cm |  |  |  | UNIDAD: | m2
DETALLE:
EQUIPOS | [5 empty] | Peso Relativo | CPC | NP/EP/ND | VAE (%) | VAE (%)
Descripción | Cantidad | Tarifa | Costo Hora | Rendim. | Total | Elemento (%) | Elemento |  |  | Elemento
Equipo menor | 1 | 0.2 | 0.2 | 0.45 | 0.09 | 1.43% | 4292100117 | EP | 100% | 1.426%
Subtotal de Equipo: |  |  |  |  | 0.09 |  |  | Subtotal |  | 1.426%
MANO DE OBRA | [5 empty] | Peso Relativo | CPC | NP/EP/ND | VAE (%) | VAE (%)
Descripción | Cantidad | Jornal / HR | Costo Hora | Rendim. | Total | Elemento (%) | Elemento |  |  | Elemento
Peon (EOE2) | 1 | 3.51 | 3.51 | 0.45 | 1.58 | 25.04% | 541220012 | EP | 100% | 25.04%
Albañil (EOD2) | 1 | 3.55 | 3.55 | 0.45 | 1.6 | 25.36% | 541220012 | EP | 100% | 25.36%
Subtotal de Mano de Obra: |  |  |  |  | 3.18 |  | Subtotal |  |  | 50.4%
MATERIALES | [5 empty] | Peso Relativo | CPC | NP/EP/ND | VAE (%) | VAE (%)
Descripción |  | Unidad | Cantidad | Precio | Total | Elemento (%) | Elemento |  |  | Elemento
Piedra |  | m3 | 0.15 | 16 | 2.4 | 38.03% | 153200015 | EP | 100% | 38.03%
Grava |  | m3 | 0.04 | 16 | 0.64 | 10.14% | 153200011 | EP | 100% | 10.14%
Subtotal de Materiales: |  |  |  |  | 3.04 |  | Subtotal |  |  | 48.18%
TRANSPORTE | [5 empty] | Peso Relativo | CPC | NP/EP/ND | VAE (%) | VAE (%)
Descripción |  | Unidad | Cantidad | Tarifa/U | Total | Elemento (%) | Elemento |  |  | Elemento
Subtotal de Transporte: |  |  |  |  | 0 |  | Subtotal |  |  | 0%
|  | TOTAL COSTO DIRECTO (M+N+O+P) |  |  | 6.31
|  | INDIRECTOS Y UTILIDADES |  | 20% | 1.26
|  | OTROS INDIRECTOS |  |  |  | 100% |  |  |  | 100%
|  | COSTO TOTAL DEL RUBRO |  |  | 7.57
|  | VALOR OFERTADO |  |  | 7.57

## Análisis 501003(3)
INSTITUCIÓN: | Consorcio Río Machángara
ANALISIS DE PRECIOS UNITARIOS | [5 empty] | DETERMINACIÓN DEL VAE DEL RUBRO
RUBRO:
Encofrado Recto |  |  |  | UNIDAD: | m2
DETALLE:
EQUIPOS | [5 empty] | Peso Relativo | CPC | NP/EP/ND | VAE (%) | VAE (%)
Descripción | Cantidad | Tarifa | Costo Hora | Rendim. | Total | Elemento (%) | Elemento |  |  | Elemento
Equipo menor | 0.9 | 0.2 | 0.18 | 0.601 | 0.11 | 1.05% | 4292100117 | EP | 100% | 1.05%
Subtotal de Equipo: |  |  |  |  | 0.11 |  |  | Subtotal |  | 1.05%
MANO DE OBRA | [5 empty] | Peso Relativo | CPC | NP/EP/ND | VAE (%) | VAE (%)
Descripción | Cantidad | Jornal / HR | Costo Hora | Rendim. | Total | Elemento (%) | Elemento |  |  | Elemento
Ayudante de fierrero (EOE2) | 1 | 3.51 | 3.51 | 0.601 | 2.11 | 20.13% | 541220012 | EP | 100% | 20.13%
Carpintero (EOD2) | 1 | 3.55 | 3.55 | 0.601 | 2.13 | 20.32% | 541220012 | EP | 100% | 20.32%
Subtotal de Mano de Obra: |  |  |  |  | 4.24 |  | Subtotal |  |  | 40.46%
MATERIALES | [5 empty] | Peso Relativo | CPC | NP/EP/ND | VAE (%) | VAE (%)
Descripción |  | Unidad | Cantidad | Precio | Total | Elemento (%) | Elemento |  |  | Elemento
Clavos |  | Kg | 0.25 | 2.5 | 0.63 | 6.01% | 429993125 | ND | 40% | 2.405%
Pingos |  | m | 3.1 | 0.5 | 1.55 | 14.79% | 313100011 | EP | 100% | 14.79%
Tiras de 4 x 5 cm |  | m | 1.1 | 0.59 | 0.65 | 6.2% | 313100011 | EP | 100% | 6.202%
Tabla de Eucalipto cepillada |  | u | 1.1 | 3 | 3.3 | 31.49% | 313100011 | EP | 100% | 31.49%
Subtotal de Materiales: |  |  |  |  | 6.13 |  | Subtotal |  |  | 54.89%
TRANSPORTE | [5 empty] | Peso Relativo | CPC | NP/EP/ND | VAE (%) | VAE (%)
Descripción |  | Unidad | Cantidad | Tarifa/U | Total | Elemento (%) | Elemento |  |  | Elemento
Subtotal de Transporte: |  |  |  |  | 0 |  | Subtotal |  |  | 0%
|  | TOTAL COSTO DIRECTO (M+N+O+P) |  |  | 10.48
|  | INDIRECTOS Y UTILIDADES |  | 20% | 2.1
|  | OTROS INDIRECTOS |  |  |  | 100% |  |  |  | 96.39%
|  | COSTO TOTAL DEL RUBRO |  |  | 12.58
|  | VALOR OFERTADO |  |  | 12.58

## Análisis 506008(3)
INSTITUCIÓN: | Consorcio Río Machángara
ANALISIS DE PRECIOS UNITARIOS | [5 empty] | DETERMINACIÓN DEL VAE DEL RUBRO
RUBRO:
Hormigón Simple 280 Kg/cm2 |  |  |  | UNIDAD: | m3
DETALLE:
EQUIPOS | [5 empty] | Peso Relativo | CPC | NP/EP/ND | VAE (%) | VAE (%)
Descripción | Cantidad | Tarifa | Costo Hora | Rendim. | Total | Elemento (%) | Elemento |  |  | Elemento
Equipo menor | 1.05 | 0.2 | 0.21 | 1.13 | 0.24 | 0.19% | 4292100117 | EP | 100% | 0.1929%
Concretera de un Saco | 1 | 2.3 | 2.3 | 1.13 | 2.6 | 2.09% | 4443004231 | ND | 40% | 0.8357%
Vibrador | 1 | 1.8 | 1.8 | 1.13 | 2.03 | 1.63% | 4423100110 | ND | 40% | 0.6525%
Subtotal de Equipo: |  |  |  |  | 4.87 |  |  | Subtotal |  | 1.681%
MANO DE OBRA | [5 empty] | Peso Relativo | CPC | NP/EP/ND | VAE (%) | VAE (%)
Descripción | Cantidad | Jornal / HR | Costo Hora | Rendim. | Total | Elemento (%) | Elemento |  |  | Elemento
Peon (EOE2) | 5 | 3.51 | 17.55 | 1.13 | 19.83 | 15.94% | 541220012 | EP | 100% | 15.94%
Op. de Equipo Liviano (EOD2) | 1 | 3.55 | 3.55 | 1.13 | 4.01 | 3.22% | 541220012 | EP | 100% | 3.222%
Albañil (EOD2) | 1 | 3.55 | 3.55 | 1.13 | 4.01 | 3.22% | 541220012 | EP | 100% | 3.222%
Subtotal de Mano de Obra: |  |  |  |  | 27.85 |  | Subtotal |  |  | 22.38%
MATERIALES | [5 empty] | Peso Relativo | CPC | NP/EP/ND | VAE (%) | VAE (%)
Descripción |  | Unidad | Cantidad | Precio | Total | Elemento (%) | Elemento |  |  | Elemento
Arena |  | m3 | 0.6 | 19 | 11.4 | 9.16% | 153200015 | EP | 100% | 9.161%
Grava |  | m3 | 0.95 | 16 | 15.2 | 12.21% | 153200011 | EP | 100% | 12.21%
Agua |  | m3 | 0.18 | 0.05 | 0.01 | 0.01% | 180000111 | EP | 100% | 0.00804%
Cemento |  | saco | 8.2 | 7.2 | 59.04 | 47.44% | 374400011 | EP | 100% | 47.44%
Aditivo para hormigón |  | lt | 6.19 | 0.98 | 6.07 | 4.88% | 354902411 | NP | 0% | 0%
Subtotal de Materiales: |  |  |  |  | 91.72 |  | Subtotal |  |  | 68.83%
TRANSPORTE | [5 empty] | Peso Relativo | CPC | NP/EP/ND | VAE (%) | VAE (%)
Descripción |  | Unidad | Cantidad | Tarifa/U | Total | Elemento (%) | Elemento |  |  | Elemento
Subtotal de Transporte: |  |  |  |  | 0 |  | Subtotal |  |  | 0%
|  | TOTAL COSTO DIRECTO (M+N+O+P) |  |  | 124.44
|  | INDIRECTOS Y UTILIDADES |  | 20% | 24.89
|  | OTROS INDIRECTOS |  |  |  | 100% |  |  |  | 92.89%
|  | COSTO TOTAL DEL RUBRO |  |  | 149.33
|  | VALOR OFERTADO |  |  | 149.33

## Análisis 516001(3)
INSTITUCIÓN: | Consorcio Río Machángara
ANALISIS DE PRECIOS UNITARIOS | [5 empty] | DETERMINACIÓN DEL VAE DEL RUBRO
RUBRO:
Acero de Refuerzo (Incluye corte y doblado) |  |  |  | UNIDAD: | Kg
DETALLE:
EQUIPOS | [5 empty] | Peso Relativo | CPC | NP/EP/ND | VAE (%) | VAE (%)
Descripción | Cantidad | Tarifa | Costo Hora | Rendim. | Total | Elemento (%) | Elemento |  |  | Elemento
Equipo menor | 1 | 0.2 | 0.2 | 0.07 | 0.01 | 0.58% | 4292100117 | EP | 100% | 0.5848%
Subtotal de Equipo: |  |  |  |  | 0.01 |  |  | Subtotal |  | 0.5848%
MANO DE OBRA | [5 empty] | Peso Relativo | CPC | NP/EP/ND | VAE (%) | VAE (%)
Descripción | Cantidad | Jornal / HR | Costo Hora | Rendim. | Total | Elemento (%) | Elemento |  |  | Elemento
Peon (EOE2) | 1 | 3.51 | 3.51 | 0.07 | 0.25 | 14.62% | 541220012 | EP | 100% | 14.62%
Fierrero (EOD2) | 1 | 3.55 | 3.55 | 0.07 | 0.25 | 14.62% | 541220012 | EP | 100% | 14.62%
Subtotal de Mano de Obra: |  |  |  |  | 0.5 |  | Subtotal |  |  | 29.24%
MATERIALES | [5 empty] | Peso Relativo | CPC | NP/EP/ND | VAE (%) | VAE (%)
Descripción |  | Unidad | Cantidad | Precio | Total | Elemento (%) | Elemento |  |  | Elemento
Hierro Varillas (Corrugado) |  | kg | 1.05 | 1 | 1.05 | 61.4% | 412520123 | EP | 100% | 61.4%
Alambre de Amarre Recocido No. 18 |  | kg | 0.1 | 1.5 | 0.15 | 8.77% | 412630013 | EP | 100% | 8.772%
Subtotal de Materiales: |  |  |  |  | 1.2 |  | Subtotal |  |  | 70.18%
TRANSPORTE | [5 empty] | Peso Relativo | CPC | NP/EP/ND | VAE (%) | VAE (%)
Descripción |  | Unidad | Cantidad | Tarifa/U | Total | Elemento (%) | Elemento |  |  | Elemento
Subtotal de Transporte: |  |  |  |  | 0 |  | Subtotal |  |  | 0%
|  | TOTAL COSTO DIRECTO (M+N+O+P) |  |  | 1.71
|  | INDIRECTOS Y UTILIDADES |  | 20% | 0.34
|  | OTROS INDIRECTOS |  |  |  | 100% |  |  |  | 100%
|  | COSTO TOTAL DEL RUBRO |  |  | 2.05
|  | VALOR OFERTADO |  |  | 2.05

## Análisis 513003(5)
INSTITUCIÓN: | Consorcio Río Machángara
ANALISIS DE PRECIOS UNITARIOS | [5 empty] | DETERMINACIÓN DEL VAE DEL RUBRO
RUBRO:
Cargada de Material a maquina |  |  |  | UNIDAD: | m3
DETALLE:
EQUIPOS | [5 empty] | Peso Relativo | CPC | NP/EP/ND | VAE (%) | VAE (%)
Descripción | Cantidad | Tarifa | Costo Hora | Rendim. | Total | Elemento (%) | Elemento |  |  | Elemento
Cargadora | 1 | 20 | 20 | 0.036 | 0.72 | 83.72% | 446110111 | NP | 0% | 0%
Subtotal de Equipo: |  |  |  |  | 0.72 |  |  | Subtotal |  | 0%
MANO DE OBRA | [5 empty] | Peso Relativo | CPC | NP/EP/ND | VAE (%) | VAE (%)
Descripción | Cantidad | Jornal / HR | Costo Hora | Rendim. | Total | Elemento (%) | Elemento |  |  | Elemento
Operador Cargadora Frontal (EOC1 Grupo I) | 1 | 3.93 | 3.93 | 0.036 | 0.14 | 16.28% | 541220012 | EP | 100% | 16.28%
Subtotal de Mano de Obra: |  |  |  |  | 0.14 |  | Subtotal |  |  | 16.28%
MATERIALES | [5 empty] | Peso Relativo | CPC | NP/EP/ND | VAE (%) | VAE (%)
Descripción |  | Unidad | Cantidad | Precio | Total | Elemento (%) | Elemento |  |  | Elemento
Subtotal de Materiales: |  |  |  |  | 0 |  | Subtotal |  |  | 0%
TRANSPORTE | [5 empty] | Peso Relativo | CPC | NP/EP/ND | VAE (%) | VAE (%)
Descripción |  | Unidad | Cantidad | Tarifa/U | Total | Elemento (%) | Elemento |  |  | Elemento
Subtotal de Transporte: |  |  |  |  | 0 |  | Subtotal |  |  | 0%
|  | TOTAL COSTO DIRECTO (M+N+O+P) |  |  | 0.86
|  | INDIRECTOS Y UTILIDADES |  | 20% | 0.17
|  | OTROS INDIRECTOS |  |  |  | 100% |  |  |  | 16.28%
|  | COSTO TOTAL DEL RUBRO |  |  | 1.03
|  | VALOR OFERTADO |  |  | 1.03

## Análisis 513001(4)
INSTITUCIÓN: | Consorcio Río Machángara
ANALISIS DE PRECIOS UNITARIOS | [5 empty] | DETERMINACIÓN DEL VAE DEL RUBRO
RUBRO:
Cargada de material a mano |  |  |  | UNIDAD: | m3
DETALLE:
EQUIPOS | [5 empty] | Peso Relativo | CPC | NP/EP/ND | VAE (%) | VAE (%)
Descripción | Cantidad | Tarifa | Costo Hora | Rendim. | Total | Elemento (%) | Elemento |  |  | Elemento
Equipo menor | 0.995 | 0.2 | 0.199 | 1.733 | 0.34 | 5.3% | 4292100117 | EP | 100% | 5.296%
Subtotal de Equipo: |  |  |  |  | 0.34 |  |  | Subtotal |  | 5.296%
MANO DE OBRA | [5 empty] | Peso Relativo | CPC | NP/EP/ND | VAE (%) | VAE (%)
Descripción | Cantidad | Jornal / HR | Costo Hora | Rendim. | Total | Elemento (%) | Elemento |  |  | Elemento
Peon (EOE2) | 1 | 3.51 | 3.51 | 1.733 | 6.08 | 94.7% | 541220012 | EP | 100% | 94.7%
Subtotal de Mano de Obra: |  |  |  |  | 6.08 |  | Subtotal |  |  | 94.7%
MATERIALES | [5 empty] | Peso Relativo | CPC | NP/EP/ND | VAE (%) | VAE (%)
Descripción |  | Unidad | Cantidad | Precio | Total | Elemento (%) | Elemento |  |  | Elemento
Subtotal de Materiales: |  |  |  |  | 0 |  | Subtotal |  |  | 0%
TRANSPORTE | [5 empty] | Peso Relativo | CPC | NP/EP/ND | VAE (%) | VAE (%)
Descripción |  | Unidad | Cantidad | Tarifa/U | Total | Elemento (%) | Elemento |  |  | Elemento
Subtotal de Transporte: |  |  |  |  | 0 |  | Subtotal |  |  | 0%
|  | TOTAL COSTO DIRECTO (M+N+O+P) |  |  | 6.42
|  | INDIRECTOS Y UTILIDADES |  | 20% | 1.28
|  | OTROS INDIRECTOS |  |  |  | 100% |  |  |  | 100%
|  | COSTO TOTAL DEL RUBRO |  |  | 7.7
|  | VALOR OFERTADO |  |  | 7.7

## Análisis 513002(5)
INSTITUCIÓN: | Consorcio Río Machángara
ANALISIS DE PRECIOS UNITARIOS | [5 empty] | DETERMINACIÓN DEL VAE DEL RUBRO
RUBRO:
Transporte de material hasta 5km |  |  |  | UNIDAD: | m3
DETALLE:
EQUIPOS | [5 empty] | Peso Relativo | CPC | NP/EP/ND | VAE (%) | VAE (%)
Descripción | Cantidad | Tarifa | Costo Hora | Rendim. | Total | Elemento (%) | Elemento |  |  | Elemento
Volqueta de 8 m3 | 1 | 18 | 18 | 0.0455 | 0.82 | 48.81% | 491190311 | ND | 40% | 19.52%
Subtotal de Equipo: |  |  |  |  | 0.82 |  |  | Subtotal |  | 19.52%
MANO DE OBRA | [5 empty] | Peso Relativo | CPC | NP/EP/ND | VAE (%) | VAE (%)
Descripción | Cantidad | Jornal / HR | Costo Hora | Rendim. | Total | Elemento (%) | Elemento |  |  | Elemento
Chofer de trailer, volqueta, tanquero, plataforma, etc. | 1 | 5.15 | 5.15 | 0.0455 | 0.23 | 13.69% | 541220012 | EP | 100% | 13.69%
Subtotal de Mano de Obra: |  |  |  |  | 0.23 |  | Subtotal |  |  | 13.69%
MATERIALES | [5 empty] | Peso Relativo | CPC | NP/EP/ND | VAE (%) | VAE (%)
Descripción |  | Unidad | Cantidad | Precio | Total | Elemento (%) | Elemento |  |  | Elemento
Impuesto Escombrera |  | m3 | 1 | 0.63 | 0.63 | 37.5% | 151003173 | EP | 100% | 37.5%
Subtotal de Materiales: |  |  |  |  | 0.63 |  | Subtotal |  |  | 37.5%
TRANSPORTE | [5 empty] | Peso Relativo | CPC | NP/EP/ND | VAE (%) | VAE (%)
Descripción |  | Unidad | Cantidad | Tarifa/U | Total | Elemento (%) | Elemento |  |  | Elemento
Subtotal de Transporte: |  |  |  |  | 0 |  | Subtotal |  |  | 0%
|  | TOTAL COSTO DIRECTO (M+N+O+P) |  |  | 1.68
|  | INDIRECTOS Y UTILIDADES |  | 20% | 0.34
|  | OTROS INDIRECTOS |  |  |  | 100% |  |  |  | 70.71%
|  | COSTO TOTAL DEL RUBRO |  |  | 2.02
|  | VALOR OFERTADO |  |  | 2.02

## Análisis 513004(5)
INSTITUCIÓN: | Consorcio Río Machángara
ANALISIS DE PRECIOS UNITARIOS | [5 empty] | DETERMINACIÓN DEL VAE DEL RUBRO
RUBRO:
Transporte de materiales más de 5 Km |  |  |  | UNIDAD: | m3-km
DETALLE:
EQUIPOS | [5 empty] | Peso Relativo | CPC | NP/EP/ND | VAE (%) | VAE (%)
Descripción | Cantidad | Tarifa | Costo Hora | Rendim. | Total | Elemento (%) | Elemento |  |  | Elemento
Volqueta de 8 m3 | 1 | 18 | 18 | 0.0065 | 0.12 | 80% | 491190311 | ND | 40% | 32%
Subtotal de Equipo: |  |  |  |  | 0.12 |  |  | Subtotal |  | 32%
MANO DE OBRA | [5 empty] | Peso Relativo | CPC | NP/EP/ND | VAE (%) | VAE (%)
Descripción | Cantidad | Jornal / HR | Costo Hora | Rendim. | Total | Elemento (%) | Elemento |  |  | Elemento
Chofer de trailer, volqueta, tanquero, plataforma, etc. | 1 | 5.15 | 5.15 | 0.0065 | 0.03 | 20% | 541220012 | EP | 100% | 20%
Subtotal de Mano de Obra: |  |  |  |  | 0.03 |  | Subtotal |  |  | 20%
MATERIALES | [5 empty] | Peso Relativo | CPC | NP/EP/ND | VAE (%) | VAE (%)
Descripción |  | Unidad | Cantidad | Precio | Total | Elemento (%) | Elemento |  |  | Elemento
Subtotal de Materiales: |  |  |  |  | 0 |  | Subtotal |  |  | 0%
TRANSPORTE | [5 empty] | Peso Relativo | CPC | NP/EP/ND | VAE (%) | VAE (%)
Descripción |  | Unidad | Cantidad | Tarifa/U | Total | Elemento (%) | Elemento |  |  | Elemento
Subtotal de Transporte: |  |  |  |  | 0 |  | Subtotal |  |  | 0%
|  | TOTAL COSTO DIRECTO (M+N+O+P) |  |  | 0.15
|  | INDIRECTOS Y UTILIDADES |  | 20% | 0.03
|  | OTROS INDIRECTOS |  |  |  | 100% |  |  |  | 52%
|  | COSTO TOTAL DEL RUBRO |  |  | 0.18
|  | VALOR OFERTADO |  |  | 0.18

## Análisis 510013(2)
INSTITUCIÓN: | Consorcio Río Machángara
ANALISIS DE PRECIOS UNITARIOS | [5 empty] | DETERMINACIÓN DEL VAE DEL RUBRO
RUBRO:
Colocacion Acc HF,HG,HD,AL sin anclajes, D=150 mm |  |  |  | UNIDAD: | u
DETALLE:
EQUIPOS | [5 empty] | Peso Relativo | CPC | NP/EP/ND | VAE (%) | VAE (%)
Descripción | Cantidad | Tarifa | Costo Hora | Rendim. | Total | Elemento (%) | Elemento |  |  | Elemento
Equipo menor | 1.05 | 0.2 | 0.21 | 1.1979 | 0.25 | 1.94% | 4292100117 | EP | 100% | 1.938%
Subtotal de Equipo: |  |  |  |  | 0.25 |  |  | Subtotal |  | 1.938%
MANO DE OBRA | [5 empty] | Peso Relativo | CPC | NP/EP/ND | VAE (%) | VAE (%)
Descripción | Cantidad | Jornal / HR | Costo Hora | Rendim. | Total | Elemento (%) | Elemento |  |  | Elemento
Peon (EOE2) | 1 | 3.51 | 3.51 | 1.1979 | 4.2 | 32.56% | 541220012 | EP | 100% | 32.56%
Ayudante (EOE2) | 1 | 3.51 | 3.51 | 1.1979 | 4.2 | 32.56% | 541220012 | EP | 100% | 32.56%
Plomero (EOD2) | 1 | 3.55 | 3.55 | 1.1979 | 4.25 | 32.95% | 541220012 | EP | 100% | 32.95%
Subtotal de Mano de Obra: |  |  |  |  | 12.65 |  | Subtotal |  |  | 98.06%
MATERIALES | [5 empty] | Peso Relativo | CPC | NP/EP/ND | VAE (%) | VAE (%)
Descripción |  | Unidad | Cantidad | Precio | Total | Elemento (%) | Elemento |  |  | Elemento
Subtotal de Materiales: |  |  |  |  | 0 |  | Subtotal |  |  | 0%
TRANSPORTE | [5 empty] | Peso Relativo | CPC | NP/EP/ND | VAE (%) | VAE (%)
Descripción |  | Unidad | Cantidad | Tarifa/U | Total | Elemento (%) | Elemento |  |  | Elemento
Subtotal de Transporte: |  |  |  |  | 0 |  | Subtotal |  |  | 0%
|  | TOTAL COSTO DIRECTO (M+N+O+P) |  |  | 12.9
|  | INDIRECTOS Y UTILIDADES |  | 20% | 2.58
|  | OTROS INDIRECTOS |  |  |  | 100% |  |  |  | 100%
|  | COSTO TOTAL DEL RUBRO |  |  | 15.48
|  | VALOR OFERTADO |  |  | 15.48

## Análisis 510014
INSTITUCIÓN: | Consorcio Río Machángara
ANALISIS DE PRECIOS UNITARIOS | [5 empty] | DETERMINACIÓN DEL VAE DEL RUBRO
RUBRO:
Colocacion Acc HF,HG,HD,AL sin anclajes, D=200 mm |  |  |  | UNIDAD: | u
DETALLE:
EQUIPOS | [5 empty] | Peso Relativo | CPC | NP/EP/ND | VAE (%) | VAE (%)
Descripción | Cantidad | Tarifa | Costo Hora | Rendim. | Total | Elemento (%) | Elemento |  |  | Elemento
Equipo menor | 0.98 | 0.2 | 0.196 | 1.302 | 0.26 | 1.85% | 4292100117 | EP | 100% | 1.854%
Subtotal de Equipo: |  |  |  |  | 0.26 |  |  | Subtotal |  | 1.854%
MANO DE OBRA | [5 empty] | Peso Relativo | CPC | NP/EP/ND | VAE (%) | VAE (%)
Descripción | Cantidad | Jornal / HR | Costo Hora | Rendim. | Total | Elemento (%) | Elemento |  |  | Elemento
Peon (EOE2) | 1 | 3.51 | 3.51 | 1.302 | 4.57 | 32.6% | 541220012 | EP | 100% | 32.6%
Ayudante (EOE2) | 1 | 3.51 | 3.51 | 1.302 | 4.57 | 32.6% | 541220012 | EP | 100% | 32.6%
Plomero (EOD2) | 1 | 3.55 | 3.55 | 1.302 | 4.62 | 32.95% | 541220012 | EP | 100% | 32.95%
Subtotal de Mano de Obra: |  |  |  |  | 13.76 |  | Subtotal |  |  | 98.15%
MATERIALES | [5 empty] | Peso Relativo | CPC | NP/EP/ND | VAE (%) | VAE (%)
Descripción |  | Unidad | Cantidad | Precio | Total | Elemento (%) | Elemento |  |  | Elemento
Subtotal de Materiales: |  |  |  |  | 0 |  | Subtotal |  |  | 0%
TRANSPORTE | [5 empty] | Peso Relativo | CPC | NP/EP/ND | VAE (%) | VAE (%)
Descripción |  | Unidad | Cantidad | Tarifa/U | Total | Elemento (%) | Elemento |  |  | Elemento
Subtotal de Transporte: |  |  |  |  | 0 |  | Subtotal |  |  | 0%
|  | TOTAL COSTO DIRECTO (M+N+O+P) |  |  | 14.02
|  | INDIRECTOS Y UTILIDADES |  | 20% | 2.8
|  | OTROS INDIRECTOS |  |  |  | 100% |  |  |  | 100%
|  | COSTO TOTAL DEL RUBRO |  |  | 16.82
|  | VALOR OFERTADO |  |  | 16.82

## Análisis 510016
INSTITUCIÓN: | Consorcio Río Machángara
ANALISIS DE PRECIOS UNITARIOS | [5 empty] | DETERMINACIÓN DEL VAE DEL RUBRO
RUBRO:
Colocacion Acc HF,HG,HD,AL sin anclajes, D=300 mm |  |  |  | UNIDAD: | u
DETALLE:
EQUIPOS | [5 empty] | Peso Relativo | CPC | NP/EP/ND | VAE (%) | VAE (%)
Descripción | Cantidad | Tarifa | Costo Hora | Rendim. | Total | Elemento (%) | Elemento |  |  | Elemento
Equipo menor | 1 | 0.2 | 0.2 | 1.8 | 0.36 | 1.4% | 4292100117 | EP | 100% | 1.4%
Subtotal de Equipo: |  |  |  |  | 0.36 |  |  | Subtotal |  | 1.4%
MANO DE OBRA | [5 empty] | Peso Relativo | CPC | NP/EP/ND | VAE (%) | VAE (%)
Descripción | Cantidad | Jornal / HR | Costo Hora | Rendim. | Total | Elemento (%) | Elemento |  |  | Elemento
Peon (EOE2) | 2 | 3.51 | 7.02 | 1.8 | 12.64 | 49.16% | 541220012 | EP | 100% | 49.16%
Ayudante (EOE2) | 1 | 3.51 | 3.51 | 1.8 | 6.32 | 24.58% | 541220012 | EP | 100% | 24.58%
Plomero (EOD2) | 1 | 3.55 | 3.55 | 1.8 | 6.39 | 24.85% | 541220012 | EP | 100% | 24.85%
Subtotal de Mano de Obra: |  |  |  |  | 25.35 |  | Subtotal |  |  | 98.6%
MATERIALES | [5 empty] | Peso Relativo | CPC | NP/EP/ND | VAE (%) | VAE (%)
Descripción |  | Unidad | Cantidad | Precio | Total | Elemento (%) | Elemento |  |  | Elemento
Subtotal de Materiales: |  |  |  |  | 0 |  | Subtotal |  |  | 0%
TRANSPORTE | [5 empty] | Peso Relativo | CPC | NP/EP/ND | VAE (%) | VAE (%)
Descripción |  | Unidad | Cantidad | Tarifa/U | Total | Elemento (%) | Elemento |  |  | Elemento
Subtotal de Transporte: |  |  |  |  | 0 |  | Subtotal |  |  | 0%
|  | TOTAL COSTO DIRECTO (M+N+O+P) |  |  | 25.71
|  | INDIRECTOS Y UTILIDADES |  | 20% | 5.14
|  | OTROS INDIRECTOS |  |  |  | 100% |  |  |  | 100%
|  | COSTO TOTAL DEL RUBRO |  |  | 30.85
|  | VALOR OFERTADO |  |  | 30.85

## Análisis 510054(3)
INSTITUCIÓN: | Consorcio Río Machángara
ANALISIS DE PRECIOS UNITARIOS | [5 empty] | DETERMINACIÓN DEL VAE DEL RUBRO
RUBRO:
Colocacion Acc HF,HG,HD,AL sin anclajes, D=1400 mm |  |  |  | UNIDAD: | u
DETALLE:
EQUIPOS | [5 empty] | Peso Relativo | CPC | NP/EP/ND | VAE (%) | VAE (%)
Descripción | Cantidad | Tarifa | Costo Hora | Rendim. | Total | Elemento (%) | Elemento |  |  | Elemento
Equipo menor | 4.99 | 0.2 | 0.998 | 2.7502 | 2.74 | 1.76% | 4292100117 | EP | 100% | 1.757%
Excavadora de oruga | 1 | 33 | 33 | 2.7502 | 90.76 | 58.21% | 444270012 | NP | 0% | 0%
Subtotal de Equipo: |  |  |  |  | 93.5 |  |  | Subtotal |  | 1.757%
MANO DE OBRA | [5 empty] | Peso Relativo | CPC | NP/EP/ND | VAE (%) | VAE (%)
Descripción | Cantidad | Jornal / HR | Costo Hora | Rendim. | Total | Elemento (%) | Elemento |  |  | Elemento
Peon (EOE2) | 2 | 3.51 | 7.02 | 2.7502 | 19.31 | 12.38% | 541220012 | EP | 100% | 12.38%
Maestro Mayor en ejecución de obras (EOC1) | 0.3 | 3.93 | 1.179 | 2.7502 | 3.24 | 2.08% | 541220012 | EP | 100% | 2.078%
Ayudante (EOE2) | 2 | 3.51 | 7.02 | 2.7502 | 19.31 | 12.38% | 541220012 | EP | 100% | 12.38%
Plomero (EOD2) | 1 | 3.55 | 3.55 | 2.7502 | 9.76 | 6.26% | 541220012 | EP | 100% | 6.259%
Op. de Excavadora de oruga (EOC1 Grupo I) | 1 | 3.93 | 3.93 | 2.7502 | 10.81 | 6.93% | 541220012 | EP | 100% | 6.933%
Subtotal de Mano de Obra: |  |  |  |  | 62.43 |  | Subtotal |  |  | 40.04%
MATERIALES | [5 empty] | Peso Relativo | CPC | NP/EP/ND | VAE (%) | VAE (%)
Descripción |  | Unidad | Cantidad | Precio | Total | Elemento (%) | Elemento |  |  | Elemento
Subtotal de Materiales: |  |  |  |  | 0 |  | Subtotal |  |  | 0%
TRANSPORTE | [5 empty] | Peso Relativo | CPC | NP/EP/ND | VAE (%) | VAE (%)
Descripción |  | Unidad | Cantidad | Tarifa/U | Total | Elemento (%) | Elemento |  |  | Elemento
Subtotal de Transporte: |  |  |  |  | 0 |  | Subtotal |  |  | 0%
|  | TOTAL COSTO DIRECTO (M+N+O+P) |  |  | 155.93
|  | INDIRECTOS Y UTILIDADES |  | 20% | 31.19
|  | OTROS INDIRECTOS |  |  |  | 100% |  |  |  | 41.79%
|  | COSTO TOTAL DEL RUBRO |  |  | 187.12
|  | VALOR OFERTADO |  |  | 187.12

## Análisis 510058(1)
INSTITUCIÓN: | Consorcio Río Machángara
ANALISIS DE PRECIOS UNITARIOS | [5 empty] | DETERMINACIÓN DEL VAE DEL RUBRO
RUBRO:
Ins. Válvulas D=150 mm |  |  |  | UNIDAD: | u
DETALLE:
EQUIPOS | [5 empty] | Peso Relativo | CPC | NP/EP/ND | VAE (%) | VAE (%)
Descripción | Cantidad | Tarifa | Costo Hora | Rendim. | Total | Elemento (%) | Elemento |  |  | Elemento
Equipo menor | 5 | 0.2 | 1 | 1.5 | 1.5 | 11.82% | 4292100117 | EP | 100% | 11.82%
Subtotal de Equipo: |  |  |  |  | 1.5 |  |  | Subtotal |  | 11.82%
MANO DE OBRA | [5 empty] | Peso Relativo | CPC | NP/EP/ND | VAE (%) | VAE (%)
Descripción | Cantidad | Jornal / HR | Costo Hora | Rendim. | Total | Elemento (%) | Elemento |  |  | Elemento
Peon (EOE2) | 1 | 3.51 | 3.51 | 1.5 | 5.27 | 41.53% | 541220012 | EP | 100% | 41.53%
Maestro Mayor en ejecución de obras (EOC1) | 0.1 | 3.93 | 0.393 | 1.5 | 0.59 | 4.65% | 541220012 | EP | 100% | 4.649%
Plomero (EOD2) | 1 | 3.55 | 3.55 | 1.5 | 5.33 | 42% | 541220012 | EP | 100% | 42%
Subtotal de Mano de Obra: |  |  |  |  | 11.19 |  | Subtotal |  |  | 88.18%
MATERIALES | [5 empty] | Peso Relativo | CPC | NP/EP/ND | VAE (%) | VAE (%)
Descripción |  | Unidad | Cantidad | Precio | Total | Elemento (%) | Elemento |  |  | Elemento
Subtotal de Materiales: |  |  |  |  | 0 |  | Subtotal |  |  | 0%
TRANSPORTE | [5 empty] | Peso Relativo | CPC | NP/EP/ND | VAE (%) | VAE (%)
Descripción |  | Unidad | Cantidad | Tarifa/U | Total | Elemento (%) | Elemento |  |  | Elemento
Subtotal de Transporte: |  |  |  |  | 0 |  | Subtotal |  |  | 0%
|  | TOTAL COSTO DIRECTO (M+N+O+P) |  |  | 12.69
|  | INDIRECTOS Y UTILIDADES |  | 20% | 2.54
|  | OTROS INDIRECTOS |  |  |  | 100% |  |  |  | 100%
|  | COSTO TOTAL DEL RUBRO |  |  | 15.23
|  | VALOR OFERTADO |  |  | 15.23

## Análisis 515003
INSTITUCIÓN: | Consorcio Río Machángara
ANALISIS DE PRECIOS UNITARIOS | [5 empty] | DETERMINACIÓN DEL VAE DEL RUBRO
RUBRO:
Ins. de Tramo Corto, HD, D=150 mm |  |  |  | UNIDAD: | kg
DETALLE:
EQUIPOS | [5 empty] | Peso Relativo | CPC | NP/EP/ND | VAE (%) | VAE (%)
Descripción | Cantidad | Tarifa | Costo Hora | Rendim. | Total | Elemento (%) | Elemento |  |  | Elemento
Equipo menor | 5.3 | 0.2 | 1.06 | 0.166 | 0.18 | 8.87% | 4292100117 | EP | 100% | 8.867%
Subtotal de Equipo: |  |  |  |  | 0.18 |  |  | Subtotal |  | 8.867%
MANO DE OBRA | [5 empty] | Peso Relativo | CPC | NP/EP/ND | VAE (%) | VAE (%)
Descripción | Cantidad | Jornal / HR | Costo Hora | Rendim. | Total | Elemento (%) | Elemento |  |  | Elemento
Peon (EOE2) | 1 | 3.51 | 3.51 | 0.166 | 0.58 | 28.57% | 541220012 | EP | 100% | 28.57%
Maestro Mayor en ejecución de obras (EOC1) | 0.15 | 3.93 | 0.5895 | 0.166 | 0.1 | 4.93% | 541220012 | EP | 100% | 4.926%
Ayudante (EOE2) | 1 | 3.51 | 3.51 | 0.166 | 0.58 | 28.57% | 541220012 | EP | 100% | 28.57%
Plomero (EOD2) | 1 | 3.55 | 3.55 | 0.166 | 0.59 | 29.06% | 541220012 | EP | 100% | 29.06%
Subtotal de Mano de Obra: |  |  |  |  | 1.85 |  | Subtotal |  |  | 91.13%
MATERIALES | [5 empty] | Peso Relativo | CPC | NP/EP/ND | VAE (%) | VAE (%)
Descripción |  | Unidad | Cantidad | Precio | Total | Elemento (%) | Elemento |  |  | Elemento
Subtotal de Materiales: |  |  |  |  | 0 |  | Subtotal |  |  | 0%
TRANSPORTE | [5 empty] | Peso Relativo | CPC | NP/EP/ND | VAE (%) | VAE (%)
Descripción |  | Unidad | Cantidad | Tarifa/U | Total | Elemento (%) | Elemento |  |  | Elemento
Subtotal de Transporte: |  |  |  |  | 0 |  | Subtotal |  |  | 0%
|  | TOTAL COSTO DIRECTO (M+N+O+P) |  |  | 2.03
|  | INDIRECTOS Y UTILIDADES |  | 20% | 0.41
|  | OTROS INDIRECTOS |  |  |  | 100% |  |  |  | 100%
|  | COSTO TOTAL DEL RUBRO |  |  | 2.44
|  | VALOR OFERTADO |  |  | 2.44

## Análisis 518006
INSTITUCIÓN: | Consorcio Río Machángara
ANALISIS DE PRECIOS UNITARIOS | [5 empty] | DETERMINACIÓN DEL VAE DEL RUBRO
RUBRO:
Sum. Buje Reductor de acero al carbono, D=20 - 12.5 mm, RR c250 |  |  |  | UNIDAD: | u
DETALLE:
EQUIPOS | [5 empty] | Peso Relativo | CPC | NP/EP/ND | VAE (%) | VAE (%)
Descripción | Cantidad | Tarifa | Costo Hora | Rendim. | Total | Elemento (%) | Elemento |  |  | Elemento
0
Subtotal de Equipo: |  |  |  |  | 0 |  |  | Subtotal |  | 0%
MANO DE OBRA | [5 empty] | Peso Relativo | CPC | NP/EP/ND | VAE (%) | VAE (%)
Descripción | Cantidad | Jornal / HR | Costo Hora | Rendim. | Total | Elemento (%) | Elemento |  |  | Elemento
0
Subtotal de Mano de Obra: |  |  |  |  | 0 |  | Subtotal |  |  | 0%
MATERIALES | [5 empty] | Peso Relativo | CPC | NP/EP/ND | VAE (%) | VAE (%)
Descripción |  | Unidad | Cantidad | Precio | Total | Elemento (%) | Elemento |  |  | Elemento
Buje reductor acero D=20 - 12.5 mm |  | u | 1 | 0.68 | 0.68 | 100% | 3755000125 | EP | 100% | 100%
Subtotal de Materiales: |  |  |  |  | 0.68 |  | Subtotal |  |  | 100%
TRANSPORTE | [5 empty] | Peso Relativo | CPC | NP/EP/ND | VAE (%) | VAE (%)
Descripción |  | Unidad | Cantidad | Tarifa/U | Total | Elemento (%) | Elemento |  |  | Elemento
Subtotal de Transporte: |  |  |  |  | 0 |  | Subtotal |  |  | 0%
|  | TOTAL COSTO DIRECTO (M+N+O+P) |  |  | 0.68
|  | INDIRECTOS Y UTILIDADES |  | 20% | 0.14
|  | OTROS INDIRECTOS |  |  |  | 100% |  |  |  | 100%
|  | COSTO TOTAL DEL RUBRO |  |  | 0.82
|  | VALOR OFERTADO |  |  | 0.82

## Análisis 518001
INSTITUCIÓN: | Consorcio Río Machángara
ANALISIS DE PRECIOS UNITARIOS | [5 empty] | DETERMINACIÓN DEL VAE DEL RUBRO
RUBRO:
Ins. Buje Reductor de acero al carbono, D=20 - 12.5 mm, RR c250 |  |  |  | UNIDAD: | u
DETALLE:
EQUIPOS | [5 empty] | Peso Relativo | CPC | NP/EP/ND | VAE (%) | VAE (%)
Descripción | Cantidad | Tarifa | Costo Hora | Rendim. | Total | Elemento (%) | Elemento |  |  | Elemento
Equipo menor | 5 | 0.2 | 1 | 0.15 | 0.15 | 21.13% | 4292100117 | EP | 100% | 21.13%
Subtotal de Equipo: |  |  |  |  | 0.15 |  |  | Subtotal |  | 21.13%
MANO DE OBRA | [5 empty] | Peso Relativo | CPC | NP/EP/ND | VAE (%) | VAE (%)
Descripción | Cantidad | Jornal / HR | Costo Hora | Rendim. | Total | Elemento (%) | Elemento |  |  | Elemento
Maestro Mayor en ejecución de obras (EOC1) | 0.05 | 3.93 | 0.1965 | 0.15 | 0.03 | 4.23% | 541220012 | EP | 100% | 4.225%
Plomero (EOD2) | 1 | 3.55 | 3.55 | 0.15 | 0.53 | 74.65% | 541220012 | EP | 100% | 74.65%
Subtotal de Mano de Obra: |  |  |  |  | 0.56 |  | Subtotal |  |  | 78.87%
MATERIALES | [5 empty] | Peso Relativo | CPC | NP/EP/ND | VAE (%) | VAE (%)
Descripción |  | Unidad | Cantidad | Precio | Total | Elemento (%) | Elemento |  |  | Elemento
Subtotal de Materiales: |  |  |  |  | 0 |  | Subtotal |  |  | 0%
TRANSPORTE | [5 empty] | Peso Relativo | CPC | NP/EP/ND | VAE (%) | VAE (%)
Descripción |  | Unidad | Cantidad | Tarifa/U | Total | Elemento (%) | Elemento |  |  | Elemento
Subtotal de Transporte: |  |  |  |  | 0 |  | Subtotal |  |  | 0%
|  | TOTAL COSTO DIRECTO (M+N+O+P) |  |  | 0.71
|  | INDIRECTOS Y UTILIDADES |  | 20% | 0.14
|  | OTROS INDIRECTOS |  |  |  | 100% |  |  |  | 100%
|  | COSTO TOTAL DEL RUBRO |  |  | 0.85
|  | VALOR OFERTADO |  |  | 0.85

## Análisis 518003
INSTITUCIÓN: | Consorcio Río Machángara
ANALISIS DE PRECIOS UNITARIOS | [5 empty] | DETERMINACIÓN DEL VAE DEL RUBRO
RUBRO:
Sum. Tubería Acero al carbono (ced 80), D=12.5 mm, RR |  |  |  | UNIDAD: | m
DETALLE:
EQUIPOS | [5 empty] | Peso Relativo | CPC | NP/EP/ND | VAE (%) | VAE (%)
Descripción | Cantidad | Tarifa | Costo Hora | Rendim. | Total | Elemento (%) | Elemento |  |  | Elemento
0
Subtotal de Equipo: |  |  |  |  | 0 |  |  | Subtotal |  | 0%
MANO DE OBRA | [5 empty] | Peso Relativo | CPC | NP/EP/ND | VAE (%) | VAE (%)
Descripción | Cantidad | Jornal / HR | Costo Hora | Rendim. | Total | Elemento (%) | Elemento |  |  | Elemento
0
Subtotal de Mano de Obra: |  |  |  |  | 0 |  | Subtotal |  |  | 0%
MATERIALES | [5 empty] | Peso Relativo | CPC | NP/EP/ND | VAE (%) | VAE (%)
Descripción |  | Unidad | Cantidad | Precio | Total | Elemento (%) | Elemento |  |  | Elemento
Sum. Tuberia Acero (ced 80) d= 12.5mm |  | m | 1 | 2.13 | 2.13 | 100% | 412740311 | EP | 100% | 100%
Subtotal de Materiales: |  |  |  |  | 2.13 |  | Subtotal |  |  | 100%
TRANSPORTE | [5 empty] | Peso Relativo | CPC | NP/EP/ND | VAE (%) | VAE (%)
Descripción |  | Unidad | Cantidad | Tarifa/U | Total | Elemento (%) | Elemento |  |  | Elemento
Subtotal de Transporte: |  |  |  |  | 0 |  | Subtotal |  |  | 0%
|  | TOTAL COSTO DIRECTO (M+N+O+P) |  |  | 2.13
|  | INDIRECTOS Y UTILIDADES |  | 20% | 0.43
|  | OTROS INDIRECTOS |  |  |  | 100% |  |  |  | 100%
|  | COSTO TOTAL DEL RUBRO |  |  | 2.56
|  | VALOR OFERTADO |  |  | 2.56

## Análisis 518002
INSTITUCIÓN: | Consorcio Río Machángara
ANALISIS DE PRECIOS UNITARIOS | [5 empty] | DETERMINACIÓN DEL VAE DEL RUBRO
RUBRO:
Colocación de Tubería de acero D= 0 a 50 mm |  |  |  | UNIDAD: | m
DETALLE:
EQUIPOS | [5 empty] | Peso Relativo | CPC | NP/EP/ND | VAE (%) | VAE (%)
Descripción | Cantidad | Tarifa | Costo Hora | Rendim. | Total | Elemento (%) | Elemento |  |  | Elemento
Equipo menor | 1 | 0.2 | 0.2 | 0.15 | 0.03 | 1.86% | 4292100117 | EP | 100% | 1.863%
Subtotal de Equipo: |  |  |  |  | 0.03 |  |  | Subtotal |  | 1.863%
MANO DE OBRA | [5 empty] | Peso Relativo | CPC | NP/EP/ND | VAE (%) | VAE (%)
Descripción | Cantidad | Jornal / HR | Costo Hora | Rendim. | Total | Elemento (%) | Elemento |  |  | Elemento
Ayudante (EOE2) | 2 | 3.51 | 7.02 | 0.15 | 1.05 | 65.22% | 541220012 | EP | 100% | 65.22%
Plomero (EOD2) | 1 | 3.55 | 3.55 | 0.15 | 0.53 | 32.92% | 541220012 | EP | 100% | 32.92%
Subtotal de Mano de Obra: |  |  |  |  | 1.58 |  | Subtotal |  |  | 98.14%
MATERIALES | [5 empty] | Peso Relativo | CPC | NP/EP/ND | VAE (%) | VAE (%)
Descripción |  | Unidad | Cantidad | Precio | Total | Elemento (%) | Elemento |  |  | Elemento
Subtotal de Materiales: |  |  |  |  | 0 |  | Subtotal |  |  | 0%
TRANSPORTE | [5 empty] | Peso Relativo | CPC | NP/EP/ND | VAE (%) | VAE (%)
Descripción |  | Unidad | Cantidad | Tarifa/U | Total | Elemento (%) | Elemento |  |  | Elemento
Subtotal de Transporte: |  |  |  |  | 0 |  | Subtotal |  |  | 0%
|  | TOTAL COSTO DIRECTO (M+N+O+P) |  |  | 1.61
|  | INDIRECTOS Y UTILIDADES |  | 20% | 0.32
|  | OTROS INDIRECTOS |  |  |  | 100% |  |  |  | 100%
|  | COSTO TOTAL DEL RUBRO |  |  | 1.93
|  | VALOR OFERTADO |  |  | 1.93

## Análisis 518004
INSTITUCIÓN: | Consorcio Río Machángara
ANALISIS DE PRECIOS UNITARIOS | [5 empty] | DETERMINACIÓN DEL VAE DEL RUBRO
RUBRO:
Sum. Codo 90° de acero al carbono D=12.5 mm, RR c 250 |  |  |  | UNIDAD: | u
DETALLE:
EQUIPOS | [5 empty] | Peso Relativo | CPC | NP/EP/ND | VAE (%) | VAE (%)
Descripción | Cantidad | Tarifa | Costo Hora | Rendim. | Total | Elemento (%) | Elemento |  |  | Elemento
0
Subtotal de Equipo: |  |  |  |  | 0 |  |  | Subtotal |  | 0%
MANO DE OBRA | [5 empty] | Peso Relativo | CPC | NP/EP/ND | VAE (%) | VAE (%)
Descripción | Cantidad | Jornal / HR | Costo Hora | Rendim. | Total | Elemento (%) | Elemento |  |  | Elemento
0
Subtotal de Mano de Obra: |  |  |  |  | 0 |  | Subtotal |  |  | 0%
MATERIALES | [5 empty] | Peso Relativo | CPC | NP/EP/ND | VAE (%) | VAE (%)
Descripción |  | Unidad | Cantidad | Precio | Total | Elemento (%) | Elemento |  |  | Elemento
Codo 90° acero D=12.5 mm |  | u | 1 | 1.81 | 1.81 | 100% | 412740011 | EP | 100% | 100%
Subtotal de Materiales: |  |  |  |  | 1.81 |  | Subtotal |  |  | 100%
TRANSPORTE | [5 empty] | Peso Relativo | CPC | NP/EP/ND | VAE (%) | VAE (%)
Descripción |  | Unidad | Cantidad | Tarifa/U | Total | Elemento (%) | Elemento |  |  | Elemento
Subtotal de Transporte: |  |  |  |  | 0 |  | Subtotal |  |  | 0%
|  | TOTAL COSTO DIRECTO (M+N+O+P) |  |  | 1.81
|  | INDIRECTOS Y UTILIDADES |  | 20% | 0.36
|  | OTROS INDIRECTOS |  |  |  | 100% |  |  |  | 100%
|  | COSTO TOTAL DEL RUBRO |  |  | 2.17
|  | VALOR OFERTADO |  |  | 2.17

## Análisis 518005
INSTITUCIÓN: | Consorcio Río Machángara
ANALISIS DE PRECIOS UNITARIOS | [5 empty] | DETERMINACIÓN DEL VAE DEL RUBRO
RUBRO:
Sum. Union Universal de acero al carbono D=12.5 mm, RR c250 |  |  |  | UNIDAD: | u
DETALLE:
EQUIPOS | [5 empty] | Peso Relativo | CPC | NP/EP/ND | VAE (%) | VAE (%)
Descripción | Cantidad | Tarifa | Costo Hora | Rendim. | Total | Elemento (%) | Elemento |  |  | Elemento
0
Subtotal de Equipo: |  |  |  |  | 0 |  |  | Subtotal |  | 0%
MANO DE OBRA | [5 empty] | Peso Relativo | CPC | NP/EP/ND | VAE (%) | VAE (%)
Descripción | Cantidad | Jornal / HR | Costo Hora | Rendim. | Total | Elemento (%) | Elemento |  |  | Elemento
0
Subtotal de Mano de Obra: |  |  |  |  | 0 |  | Subtotal |  |  | 0%
MATERIALES | [5 empty] | Peso Relativo | CPC | NP/EP/ND | VAE (%) | VAE (%)
Descripción |  | Unidad | Cantidad | Precio | Total | Elemento (%) | Elemento |  |  | Elemento
Union universal acero D=12.5mm |  | u | 1 | 2.34 | 2.34 | 100% | 412740011 | EP | 100% | 100%
Subtotal de Materiales: |  |  |  |  | 2.34 |  | Subtotal |  |  | 100%
TRANSPORTE | [5 empty] | Peso Relativo | CPC | NP/EP/ND | VAE (%) | VAE (%)
Descripción |  | Unidad | Cantidad | Tarifa/U | Total | Elemento (%) | Elemento |  |  | Elemento
Subtotal de Transporte: |  |  |  |  | 0 |  | Subtotal |  |  | 0%
|  | TOTAL COSTO DIRECTO (M+N+O+P) |  |  | 2.34
|  | INDIRECTOS Y UTILIDADES |  | 20% | 0.47
|  | OTROS INDIRECTOS |  |  |  | 100% |  |  |  | 100%
|  | COSTO TOTAL DEL RUBRO |  |  | 2.81
|  | VALOR OFERTADO |  |  | 2.81

## Análisis 518007
INSTITUCIÓN: | Consorcio Río Machángara
ANALISIS DE PRECIOS UNITARIOS | [5 empty] | DETERMINACIÓN DEL VAE DEL RUBRO
RUBRO:
Colocacion Acc de acero, sin anclajes, D= 0 a 50 mm |  |  |  | UNIDAD: | u
DETALLE:
EQUIPOS | [5 empty] | Peso Relativo | CPC | NP/EP/ND | VAE (%) | VAE (%)
Descripción | Cantidad | Tarifa | Costo Hora | Rendim. | Total | Elemento (%) | Elemento |  |  | Elemento
Equipo menor | 1 | 0.2 | 0.2 | 0.4 | 0.08 | 2.68% | 4292100117 | EP | 100% | 2.685%
Subtotal de Equipo: |  |  |  |  | 0.08 |  |  | Subtotal |  | 2.685%
MANO DE OBRA | [5 empty] | Peso Relativo | CPC | NP/EP/ND | VAE (%) | VAE (%)
Descripción | Cantidad | Jornal / HR | Costo Hora | Rendim. | Total | Elemento (%) | Elemento |  |  | Elemento
Maestro Mayor en ejecución de obras (EOC1) | 1 | 3.93 | 3.93 | 0.02 | 0.08 | 2.68% | 541220012 | EP | 100% | 2.685%
Ayudante (EOE2) | 1 | 3.51 | 3.51 | 0.4 | 1.4 | 46.98% | 541220012 | EP | 100% | 46.98%
Plomero (EOD2) | 1 | 3.55 | 3.55 | 0.4 | 1.42 | 47.65% | 541220012 | EP | 100% | 47.65%
Subtotal de Mano de Obra: |  |  |  |  | 2.9 |  | Subtotal |  |  | 97.32%
MATERIALES | [5 empty] | Peso Relativo | CPC | NP/EP/ND | VAE (%) | VAE (%)
Descripción |  | Unidad | Cantidad | Precio | Total | Elemento (%) | Elemento |  |  | Elemento
Subtotal de Materiales: |  |  |  |  | 0 |  | Subtotal |  |  | 0%
TRANSPORTE | [5 empty] | Peso Relativo | CPC | NP/EP/ND | VAE (%) | VAE (%)
Descripción |  | Unidad | Cantidad | Tarifa/U | Total | Elemento (%) | Elemento |  |  | Elemento
Subtotal de Transporte: |  |  |  |  | 0 |  | Subtotal |  |  | 0%
|  | TOTAL COSTO DIRECTO (M+N+O+P) |  |  | 2.98
|  | INDIRECTOS Y UTILIDADES |  | 20% | 0.6
|  | OTROS INDIRECTOS |  |  |  | 100% |  |  |  | 100%
|  | COSTO TOTAL DEL RUBRO |  |  | 3.58
|  | VALOR OFERTADO |  |  | 3.58

## Análisis 510057
INSTITUCIÓN: | Consorcio Río Machángara
ANALISIS DE PRECIOS UNITARIOS | [5 empty] | DETERMINACIÓN DEL VAE DEL RUBRO
RUBRO:
Ins. Válvulas D=25 a 50 mm |  |  |  | UNIDAD: | u
DETALLE:
EQUIPOS | [5 empty] | Peso Relativo | CPC | NP/EP/ND | VAE (%) | VAE (%)
Descripción | Cantidad | Tarifa | Costo Hora | Rendim. | Total | Elemento (%) | Elemento |  |  | Elemento
Equipo menor | 5 | 0.2 | 1 | 0.5 | 0.5 | 11.79% | 4292100117 | EP | 100% | 11.79%
Subtotal de Equipo: |  |  |  |  | 0.5 |  |  | Subtotal |  | 11.79%
MANO DE OBRA | [5 empty] | Peso Relativo | CPC | NP/EP/ND | VAE (%) | VAE (%)
Descripción | Cantidad | Jornal / HR | Costo Hora | Rendim. | Total | Elemento (%) | Elemento |  |  | Elemento
Peon (EOE2) | 1 | 3.51 | 3.51 | 0.5 | 1.76 | 41.51% | 541220012 | EP | 100% | 41.51%
Maestro Mayor en ejecución de obras (EOC1) | 0.1 | 3.93 | 0.393 | 0.5 | 0.2 | 4.72% | 541220012 | EP | 100% | 4.717%
Plomero (EOD2) | 1 | 3.55 | 3.55 | 0.5 | 1.78 | 41.98% | 541220012 | EP | 100% | 41.98%
Subtotal de Mano de Obra: |  |  |  |  | 3.74 |  | Subtotal |  |  | 88.21%
MATERIALES | [5 empty] | Peso Relativo | CPC | NP/EP/ND | VAE (%) | VAE (%)
Descripción |  | Unidad | Cantidad | Precio | Total | Elemento (%) | Elemento |  |  | Elemento
Subtotal de Materiales: |  |  |  |  | 0 |  | Subtotal |  |  | 0%
TRANSPORTE | [5 empty] | Peso Relativo | CPC | NP/EP/ND | VAE (%) | VAE (%)
Descripción |  | Unidad | Cantidad | Tarifa/U | Total | Elemento (%) | Elemento |  |  | Elemento
Subtotal de Transporte: |  |  |  |  | 0 |  | Subtotal |  |  | 0%
|  | TOTAL COSTO DIRECTO (M+N+O+P) |  |  | 4.24
|  | INDIRECTOS Y UTILIDADES |  | 20% | 0.85
|  | OTROS INDIRECTOS |  |  |  | 100% |  |  |  | 100%
|  | COSTO TOTAL DEL RUBRO |  |  | 5.09
|  | VALOR OFERTADO |  |  | 5.09

## Análisis 518008
INSTITUCIÓN: | Consorcio Río Machángara
ANALISIS DE PRECIOS UNITARIOS | [5 empty] | DETERMINACIÓN DEL VAE DEL RUBRO
RUBRO:
Sum. Valvula Esferica D=12.5mm, c250, RR |  |  |  | UNIDAD: | u
DETALLE:
EQUIPOS | [5 empty] | Peso Relativo | CPC | NP/EP/ND | VAE (%) | VAE (%)
Descripción | Cantidad | Tarifa | Costo Hora | Rendim. | Total | Elemento (%) | Elemento |  |  | Elemento
0
Subtotal de Equipo: |  |  |  |  | 0 |  |  | Subtotal |  | 0%
MANO DE OBRA | [5 empty] | Peso Relativo | CPC | NP/EP/ND | VAE (%) | VAE (%)
Descripción | Cantidad | Jornal / HR | Costo Hora | Rendim. | Total | Elemento (%) | Elemento |  |  | Elemento
0
Subtotal de Mano de Obra: |  |  |  |  | 0 |  | Subtotal |  |  | 0%
MATERIALES | [5 empty] | Peso Relativo | CPC | NP/EP/ND | VAE (%) | VAE (%)
Descripción |  | Unidad | Cantidad | Precio | Total | Elemento (%) | Elemento |  |  | Elemento
Valvula Esferica D=12.5mm |  | u | 1 | 9.45 | 9.45 | 100% | 432400021 | NP | 0% | 0%
Subtotal de Materiales: |  |  |  |  | 9.45 |  | Subtotal |  |  | 0%
TRANSPORTE | [5 empty] | Peso Relativo | CPC | NP/EP/ND | VAE (%) | VAE (%)
Descripción |  | Unidad | Cantidad | Tarifa/U | Total | Elemento (%) | Elemento |  |  | Elemento
Subtotal de Transporte: |  |  |  |  | 0 |  | Subtotal |  |  | 0%
|  | TOTAL COSTO DIRECTO (M+N+O+P) |  |  | 9.45
|  | INDIRECTOS Y UTILIDADES |  | 20% | 1.89
|  | OTROS INDIRECTOS |  |  |  | 100% |  |  |  | 0%
|  | COSTO TOTAL DEL RUBRO |  |  | 11.34
|  | VALOR OFERTADO |  |  | 11.34

## Análisis 502002(6)
INSTITUCIÓN: | Consorcio Río Machángara
ANALISIS DE PRECIOS UNITARIOS | [5 empty] | DETERMINACIÓN DEL VAE DEL RUBRO
RUBRO:
Excavación a mano en Suelo sin clasificar, Profundidad entre 0 y 2 m |  |  |  | UNIDAD: | m3
DETALLE:
EQUIPOS | [5 empty] | Peso Relativo | CPC | NP/EP/ND | VAE (%) | VAE (%)
Descripción | Cantidad | Tarifa | Costo Hora | Rendim. | Total | Elemento (%) | Elemento |  |  | Elemento
Equipo menor | 1 | 0.2 | 0.2 | 1 | 0.2 | 2.77% | 4292100117 | EP | 100% | 2.77%
Subtotal de Equipo: |  |  |  |  | 0.2 |  |  | Subtotal |  | 2.77%
MANO DE OBRA | [5 empty] | Peso Relativo | CPC | NP/EP/ND | VAE (%) | VAE (%)
Descripción | Cantidad | Jornal / HR | Costo Hora | Rendim. | Total | Elemento (%) | Elemento |  |  | Elemento
Peon (EOE2) | 2 | 3.51 | 7.02 | 1 | 7.02 | 97.23% | 541220012 | EP | 100% | 97.23%
Subtotal de Mano de Obra: |  |  |  |  | 7.02 |  | Subtotal |  |  | 97.23%
MATERIALES | [5 empty] | Peso Relativo | CPC | NP/EP/ND | VAE (%) | VAE (%)
Descripción |  | Unidad | Cantidad | Precio | Total | Elemento (%) | Elemento |  |  | Elemento
Subtotal de Materiales: |  |  |  |  | 0 |  | Subtotal |  |  | 0%
TRANSPORTE | [5 empty] | Peso Relativo | CPC | NP/EP/ND | VAE (%) | VAE (%)
Descripción |  | Unidad | Cantidad | Tarifa/U | Total | Elemento (%) | Elemento |  |  | Elemento
Subtotal de Transporte: |  |  |  |  | 0 |  | Subtotal |  |  | 0%
|  | TOTAL COSTO DIRECTO (M+N+O+P) |  |  | 7.22
|  | INDIRECTOS Y UTILIDADES |  | 20% | 1.44
|  | OTROS INDIRECTOS |  |  |  | 100% |  |  |  | 100%
|  | COSTO TOTAL DEL RUBRO |  |  | 8.66
|  | VALOR OFERTADO |  |  | 8.66

## Análisis 503001(6)
INSTITUCIÓN: | Consorcio Río Machángara
ANALISIS DE PRECIOS UNITARIOS | [5 empty] | DETERMINACIÓN DEL VAE DEL RUBRO
RUBRO:
Excavación mecanica en suelo sin clasificar de 0 a 2 m de profundidad, |  |  |  | UNIDAD: | m3
DETALLE:
EQUIPOS | [5 empty] | Peso Relativo | CPC | NP/EP/ND | VAE (%) | VAE (%)
Descripción | Cantidad | Tarifa | Costo Hora | Rendim. | Total | Elemento (%) | Elemento |  |  | Elemento
Retroexcavadora | 1 | 20 | 20 | 0.08 | 1.6 | 73.06% | 444260012 | NP | 0% | 0%
Subtotal de Equipo: |  |  |  |  | 1.6 |  |  | Subtotal |  | 0%
MANO DE OBRA | [5 empty] | Peso Relativo | CPC | NP/EP/ND | VAE (%) | VAE (%)
Descripción | Cantidad | Jornal / HR | Costo Hora | Rendim. | Total | Elemento (%) | Elemento |  |  | Elemento
Op. de Retroexcavadora (EOC1 Grupo I) | 1 | 3.93 | 3.93 | 0.08 | 0.31 | 14.16% | 541220012 | EP | 100% | 14.16%
Ayud. de maquinaria. Engrasador o abastecedor responsable (EOD2 Sin título) | 1 | 3.55 | 3.55 | 0.08 | 0.28 | 12.79% | 541220012 | EP | 100% | 12.79%
Subtotal de Mano de Obra: |  |  |  |  | 0.59 |  | Subtotal |  |  | 26.94%
MATERIALES | [5 empty] | Peso Relativo | CPC | NP/EP/ND | VAE (%) | VAE (%)
Descripción |  | Unidad | Cantidad | Precio | Total | Elemento (%) | Elemento |  |  | Elemento
Subtotal de Materiales: |  |  |  |  | 0 |  | Subtotal |  |  | 0%
TRANSPORTE | [5 empty] | Peso Relativo | CPC | NP/EP/ND | VAE (%) | VAE (%)
Descripción |  | Unidad | Cantidad | Tarifa/U | Total | Elemento (%) | Elemento |  |  | Elemento
Subtotal de Transporte: |  |  |  |  | 0 |  | Subtotal |  |  | 0%
|  | TOTAL COSTO DIRECTO (M+N+O+P) |  |  | 2.19
|  | INDIRECTOS Y UTILIDADES |  | 20% | 0.44
|  | OTROS INDIRECTOS |  |  |  | 100% |  |  |  | 26.94%
|  | COSTO TOTAL DEL RUBRO |  |  | 2.63
|  | VALOR OFERTADO |  |  | 2.63

## Análisis 506008(4)
INSTITUCIÓN: | Consorcio Río Machángara
ANALISIS DE PRECIOS UNITARIOS | [5 empty] | DETERMINACIÓN DEL VAE DEL RUBRO
RUBRO:
Hormigón Simple 280 Kg/cm2 |  |  |  | UNIDAD: | m3
DETALLE:
EQUIPOS | [5 empty] | Peso Relativo | CPC | NP/EP/ND | VAE (%) | VAE (%)
Descripción | Cantidad | Tarifa | Costo Hora | Rendim. | Total | Elemento (%) | Elemento |  |  | Elemento
Equipo menor | 1.05 | 0.2 | 0.21 | 1.13 | 0.24 | 0.19% | 4292100117 | EP | 100% | 0.1929%
Concretera de un Saco | 1 | 2.3 | 2.3 | 1.13 | 2.6 | 2.09% | 4443004231 | ND | 40% | 0.8357%
Vibrador | 1 | 1.8 | 1.8 | 1.13 | 2.03 | 1.63% | 4423100110 | ND | 40% | 0.6525%
Subtotal de Equipo: |  |  |  |  | 4.87 |  |  | Subtotal |  | 1.681%
MANO DE OBRA | [5 empty] | Peso Relativo | CPC | NP/EP/ND | VAE (%) | VAE (%)
Descripción | Cantidad | Jornal / HR | Costo Hora | Rendim. | Total | Elemento (%) | Elemento |  |  | Elemento
Peon (EOE2) | 5 | 3.51 | 17.55 | 1.13 | 19.83 | 15.94% | 541220012 | EP | 100% | 15.94%
Op. de Equipo Liviano (EOD2) | 1 | 3.55 | 3.55 | 1.13 | 4.01 | 3.22% | 541220012 | EP | 100% | 3.222%
Albañil (EOD2) | 1 | 3.55 | 3.55 | 1.13 | 4.01 | 3.22% | 541220012 | EP | 100% | 3.222%
Subtotal de Mano de Obra: |  |  |  |  | 27.85 |  | Subtotal |  |  | 22.38%
MATERIALES | [5 empty] | Peso Relativo | CPC | NP/EP/ND | VAE (%) | VAE (%)
Descripción |  | Unidad | Cantidad | Precio | Total | Elemento (%) | Elemento |  |  | Elemento
Arena |  | m3 | 0.6 | 19 | 11.4 | 9.16% | 153200015 | EP | 100% | 9.161%
Grava |  | m3 | 0.95 | 16 | 15.2 | 12.21% | 153200011 | EP | 100% | 12.21%
Agua |  | m3 | 0.18 | 0.05 | 0.01 | 0.01% | 180000111 | EP | 100% | 0.00804%
Cemento |  | saco | 8.2 | 7.2 | 59.04 | 47.44% | 374400011 | EP | 100% | 47.44%
Aditivo para hormigón |  | lt | 6.19 | 0.98 | 6.07 | 4.88% | 354902411 | NP | 0% | 0%
Subtotal de Materiales: |  |  |  |  | 91.72 |  | Subtotal |  |  | 68.83%
TRANSPORTE | [5 empty] | Peso Relativo | CPC | NP/EP/ND | VAE (%) | VAE (%)
Descripción |  | Unidad | Cantidad | Tarifa/U | Total | Elemento (%) | Elemento |  |  | Elemento
Subtotal de Transporte: |  |  |  |  | 0 |  | Subtotal |  |  | 0%
|  | TOTAL COSTO DIRECTO (M+N+O+P) |  |  | 124.44
|  | INDIRECTOS Y UTILIDADES |  | 20% | 24.89
|  | OTROS INDIRECTOS |  |  |  | 100% |  |  |  | 92.89%
|  | COSTO TOTAL DEL RUBRO |  |  | 149.33
|  | VALOR OFERTADO |  |  | 149.33

## Análisis 516001(4)
INSTITUCIÓN: | Consorcio Río Machángara
ANALISIS DE PRECIOS UNITARIOS | [5 empty] | DETERMINACIÓN DEL VAE DEL RUBRO
RUBRO:
Acero de Refuerzo (Incluye corte y doblado) |  |  |  | UNIDAD: | Kg
DETALLE:
EQUIPOS | [5 empty] | Peso Relativo | CPC | NP/EP/ND | VAE (%) | VAE (%)
Descripción | Cantidad | Tarifa | Costo Hora | Rendim. | Total | Elemento (%) | Elemento |  |  | Elemento
Equipo menor | 1 | 0.2 | 0.2 | 0.07 | 0.01 | 0.58% | 4292100117 | EP | 100% | 0.5848%
Subtotal de Equipo: |  |  |  |  | 0.01 |  |  | Subtotal |  | 0.5848%
MANO DE OBRA | [5 empty] | Peso Relativo | CPC | NP/EP/ND | VAE (%) | VAE (%)
Descripción | Cantidad | Jornal / HR | Costo Hora | Rendim. | Total | Elemento (%) | Elemento |  |  | Elemento
Peon (EOE2) | 1 | 3.51 | 3.51 | 0.07 | 0.25 | 14.62% | 541220012 | EP | 100% | 14.62%
Fierrero (EOD2) | 1 | 3.55 | 3.55 | 0.07 | 0.25 | 14.62% | 541220012 | EP | 100% | 14.62%
Subtotal de Mano de Obra: |  |  |  |  | 0.5 |  | Subtotal |  |  | 29.24%
MATERIALES | [5 empty] | Peso Relativo | CPC | NP/EP/ND | VAE (%) | VAE (%)
Descripción |  | Unidad | Cantidad | Precio | Total | Elemento (%) | Elemento |  |  | Elemento
Hierro Varillas (Corrugado) |  | kg | 1.05 | 1 | 1.05 | 61.4% | 412520123 | EP | 100% | 61.4%
Alambre de Amarre Recocido No. 18 |  | kg | 0.1 | 1.5 | 0.15 | 8.77% | 412630013 | EP | 100% | 8.772%
Subtotal de Materiales: |  |  |  |  | 1.2 |  | Subtotal |  |  | 70.18%
TRANSPORTE | [5 empty] | Peso Relativo | CPC | NP/EP/ND | VAE (%) | VAE (%)
Descripción |  | Unidad | Cantidad | Tarifa/U | Total | Elemento (%) | Elemento |  |  | Elemento
Subtotal de Transporte: |  |  |  |  | 0 |  | Subtotal |  |  | 0%
|  | TOTAL COSTO DIRECTO (M+N+O+P) |  |  | 1.71
|  | INDIRECTOS Y UTILIDADES |  | 20% | 0.34
|  | OTROS INDIRECTOS |  |  |  | 100% |  |  |  | 100%
|  | COSTO TOTAL DEL RUBRO |  |  | 2.05
|  | VALOR OFERTADO |  |  | 2.05

## Análisis 501003(4)
INSTITUCIÓN: | Consorcio Río Machángara
ANALISIS DE PRECIOS UNITARIOS | [5 empty] | DETERMINACIÓN DEL VAE DEL RUBRO
RUBRO:
Encofrado Recto |  |  |  | UNIDAD: | m2
DETALLE:
EQUIPOS | [5 empty] | Peso Relativo | CPC | NP/EP/ND | VAE (%) | VAE (%)
Descripción | Cantidad | Tarifa | Costo Hora | Rendim. | Total | Elemento (%) | Elemento |  |  | Elemento
Equipo menor | 0.9 | 0.2 | 0.18 | 0.601 | 0.11 | 1.05% | 4292100117 | EP | 100% | 1.05%
Subtotal de Equipo: |  |  |  |  | 0.11 |  |  | Subtotal |  | 1.05%
MANO DE OBRA | [5 empty] | Peso Relativo | CPC | NP/EP/ND | VAE (%) | VAE (%)
Descripción | Cantidad | Jornal / HR | Costo Hora | Rendim. | Total | Elemento (%) | Elemento |  |  | Elemento
Ayudante de fierrero (EOE2) | 1 | 3.51 | 3.51 | 0.601 | 2.11 | 20.13% | 541220012 | EP | 100% | 20.13%
Carpintero (EOD2) | 1 | 3.55 | 3.55 | 0.601 | 2.13 | 20.32% | 541220012 | EP | 100% | 20.32%
Subtotal de Mano de Obra: |  |  |  |  | 4.24 |  | Subtotal |  |  | 40.46%
MATERIALES | [5 empty] | Peso Relativo | CPC | NP/EP/ND | VAE (%) | VAE (%)
Descripción |  | Unidad | Cantidad | Precio | Total | Elemento (%) | Elemento |  |  | Elemento
Clavos |  | Kg | 0.25 | 2.5 | 0.63 | 6.01% | 429993125 | ND | 40% | 2.405%
Pingos |  | m | 3.1 | 0.5 | 1.55 | 14.79% | 313100011 | EP | 100% | 14.79%
Tiras de 4 x 5 cm |  | m | 1.1 | 0.59 | 0.65 | 6.2% | 313100011 | EP | 100% | 6.202%
Tabla de Eucalipto cepillada |  | u | 1.1 | 3 | 3.3 | 31.49% | 313100011 | EP | 100% | 31.49%
Subtotal de Materiales: |  |  |  |  | 6.13 |  | Subtotal |  |  | 54.89%
TRANSPORTE | [5 empty] | Peso Relativo | CPC | NP/EP/ND | VAE (%) | VAE (%)
Descripción |  | Unidad | Cantidad | Tarifa/U | Total | Elemento (%) | Elemento |  |  | Elemento
Subtotal de Transporte: |  |  |  |  | 0 |  | Subtotal |  |  | 0%
|  | TOTAL COSTO DIRECTO (M+N+O+P) |  |  | 10.48
|  | INDIRECTOS Y UTILIDADES |  | 20% | 2.1
|  | OTROS INDIRECTOS |  |  |  | 100% |  |  |  | 96.39%
|  | COSTO TOTAL DEL RUBRO |  |  | 12.58
|  | VALOR OFERTADO |  |  | 12.58

## Análisis 540359
INSTITUCIÓN: | Consorcio Río Machángara
ANALISIS DE PRECIOS UNITARIOS | [5 empty] | DETERMINACIÓN DEL VAE DEL RUBRO
RUBRO:
Sum,-Ins, Malla electrosoldada R188 |  |  |  | UNIDAD: | m2
DETALLE:
EQUIPOS | [5 empty] | Peso Relativo | CPC | NP/EP/ND | VAE (%) | VAE (%)
Descripción | Cantidad | Tarifa | Costo Hora | Rendim. | Total | Elemento (%) | Elemento |  |  | Elemento
Equipo menor | 0.9 | 0.2 | 0.18 | 0.081 | 0.01 | 0.21% | 4292100117 | EP | 100% | 0.2128%
Subtotal de Equipo: |  |  |  |  | 0.01 |  |  | Subtotal |  | 0.2128%
MANO DE OBRA | [5 empty] | Peso Relativo | CPC | NP/EP/ND | VAE (%) | VAE (%)
Descripción | Cantidad | Jornal / HR | Costo Hora | Rendim. | Total | Elemento (%) | Elemento |  |  | Elemento
Peon (EOE2) | 3 | 3.51 | 10.53 | 0.081 | 0.85 | 18.09% | 541220012 | EP | 100% | 18.09%
Albañil (EOD2) | 1 | 3.55 | 3.55 | 0.081 | 0.29 | 6.17% | 541220012 | EP | 100% | 6.17%
Subtotal de Mano de Obra: |  |  |  |  | 1.14 |  | Subtotal |  |  | 24.26%
MATERIALES | [5 empty] | Peso Relativo | CPC | NP/EP/ND | VAE (%) | VAE (%)
Descripción |  | Unidad | Cantidad | Precio | Total | Elemento (%) | Elemento |  |  | Elemento
Malla electrosoldada R-188, 15x15x6.0 |  | u | 0.067 | 53 | 3.55 | 75.53% | 412421011 | EP | 100% | 75.53%
Subtotal de Materiales: |  |  |  |  | 3.55 |  | Subtotal |  |  | 75.53%
TRANSPORTE | [5 empty] | Peso Relativo | CPC | NP/EP/ND | VAE (%) | VAE (%)
Descripción |  | Unidad | Cantidad | Tarifa/U | Total | Elemento (%) | Elemento |  |  | Elemento
Subtotal de Transporte: |  |  |  |  | 0 |  | Subtotal |  |  | 0%
|  | TOTAL COSTO DIRECTO (M+N+O+P) |  |  | 4.7
|  | INDIRECTOS Y UTILIDADES |  | 20% | 0.94
|  | OTROS INDIRECTOS |  |  |  | 100% |  |  |  | 100%
|  | COSTO TOTAL DEL RUBRO |  |  | 5.64
|  | VALOR OFERTADO |  |  | 5.64

## Análisis 513003(6)
INSTITUCIÓN: | Consorcio Río Machángara
ANALISIS DE PRECIOS UNITARIOS | [5 empty] | DETERMINACIÓN DEL VAE DEL RUBRO
RUBRO:
Cargada de Material a maquina |  |  |  | UNIDAD: | m3
DETALLE:
EQUIPOS | [5 empty] | Peso Relativo | CPC | NP/EP/ND | VAE (%) | VAE (%)
Descripción | Cantidad | Tarifa | Costo Hora | Rendim. | Total | Elemento (%) | Elemento |  |  | Elemento
Cargadora | 1 | 20 | 20 | 0.036 | 0.72 | 83.72% | 446110111 | NP | 0% | 0%
Subtotal de Equipo: |  |  |  |  | 0.72 |  |  | Subtotal |  | 0%
MANO DE OBRA | [5 empty] | Peso Relativo | CPC | NP/EP/ND | VAE (%) | VAE (%)
Descripción | Cantidad | Jornal / HR | Costo Hora | Rendim. | Total | Elemento (%) | Elemento |  |  | Elemento
Operador Cargadora Frontal (EOC1 Grupo I) | 1 | 3.93 | 3.93 | 0.036 | 0.14 | 16.28% | 541220012 | EP | 100% | 16.28%
Subtotal de Mano de Obra: |  |  |  |  | 0.14 |  | Subtotal |  |  | 16.28%
MATERIALES | [5 empty] | Peso Relativo | CPC | NP/EP/ND | VAE (%) | VAE (%)
Descripción |  | Unidad | Cantidad | Precio | Total | Elemento (%) | Elemento |  |  | Elemento
Subtotal de Materiales: |  |  |  |  | 0 |  | Subtotal |  |  | 0%
TRANSPORTE | [5 empty] | Peso Relativo | CPC | NP/EP/ND | VAE (%) | VAE (%)
Descripción |  | Unidad | Cantidad | Tarifa/U | Total | Elemento (%) | Elemento |  |  | Elemento
Subtotal de Transporte: |  |  |  |  | 0 |  | Subtotal |  |  | 0%
|  | TOTAL COSTO DIRECTO (M+N+O+P) |  |  | 0.86
|  | INDIRECTOS Y UTILIDADES |  | 20% | 0.17
|  | OTROS INDIRECTOS |  |  |  | 100% |  |  |  | 16.28%
|  | COSTO TOTAL DEL RUBRO |  |  | 1.03
|  | VALOR OFERTADO |  |  | 1.03

## Análisis 513002(6)
INSTITUCIÓN: | Consorcio Río Machángara
ANALISIS DE PRECIOS UNITARIOS | [5 empty] | DETERMINACIÓN DEL VAE DEL RUBRO
RUBRO:
Transporte de material hasta 5km |  |  |  | UNIDAD: | m3
DETALLE:
EQUIPOS | [5 empty] | Peso Relativo | CPC | NP/EP/ND | VAE (%) | VAE (%)
Descripción | Cantidad | Tarifa | Costo Hora | Rendim. | Total | Elemento (%) | Elemento |  |  | Elemento
Volqueta de 8 m3 | 1 | 18 | 18 | 0.0455 | 0.82 | 48.81% | 491190311 | ND | 40% | 19.52%
Subtotal de Equipo: |  |  |  |  | 0.82 |  |  | Subtotal |  | 19.52%
MANO DE OBRA | [5 empty] | Peso Relativo | CPC | NP/EP/ND | VAE (%) | VAE (%)
Descripción | Cantidad | Jornal / HR | Costo Hora | Rendim. | Total | Elemento (%) | Elemento |  |  | Elemento
Chofer de trailer, volqueta, tanquero, plataforma, etc. | 1 | 5.15 | 5.15 | 0.0455 | 0.23 | 13.69% | 541220012 | EP | 100% | 13.69%
Subtotal de Mano de Obra: |  |  |  |  | 0.23 |  | Subtotal |  |  | 13.69%
MATERIALES | [5 empty] | Peso Relativo | CPC | NP/EP/ND | VAE (%) | VAE (%)
Descripción |  | Unidad | Cantidad | Precio | Total | Elemento (%) | Elemento |  |  | Elemento
Impuesto Escombrera |  | m3 | 1 | 0.63 | 0.63 | 37.5% | 151003173 | EP | 100% | 37.5%
Subtotal de Materiales: |  |  |  |  | 0.63 |  | Subtotal |  |  | 37.5%
TRANSPORTE | [5 empty] | Peso Relativo | CPC | NP/EP/ND | VAE (%) | VAE (%)
Descripción |  | Unidad | Cantidad | Tarifa/U | Total | Elemento (%) | Elemento |  |  | Elemento
Subtotal de Transporte: |  |  |  |  | 0 |  | Subtotal |  |  | 0%
|  | TOTAL COSTO DIRECTO (M+N+O+P) |  |  | 1.68
|  | INDIRECTOS Y UTILIDADES |  | 20% | 0.34
|  | OTROS INDIRECTOS |  |  |  | 100% |  |  |  | 70.71%
|  | COSTO TOTAL DEL RUBRO |  |  | 2.02
|  | VALOR OFERTADO |  |  | 2.02

## Análisis 513004(6)
INSTITUCIÓN: | Consorcio Río Machángara
ANALISIS DE PRECIOS UNITARIOS | [5 empty] | DETERMINACIÓN DEL VAE DEL RUBRO
RUBRO:
Transporte de materiales más de 5 Km |  |  |  | UNIDAD: | m3-km
DETALLE:
EQUIPOS | [5 empty] | Peso Relativo | CPC | NP/EP/ND | VAE (%) | VAE (%)
Descripción | Cantidad | Tarifa | Costo Hora | Rendim. | Total | Elemento (%) | Elemento |  |  | Elemento
Volqueta de 8 m3 | 1 | 18 | 18 | 0.0065 | 0.12 | 80% | 491190311 | ND | 40% | 32%
Subtotal de Equipo: |  |  |  |  | 0.12 |  |  | Subtotal |  | 32%
MANO DE OBRA | [5 empty] | Peso Relativo | CPC | NP/EP/ND | VAE (%) | VAE (%)
Descripción | Cantidad | Jornal / HR | Costo Hora | Rendim. | Total | Elemento (%) | Elemento |  |  | Elemento
Chofer de trailer, volqueta, tanquero, plataforma, etc. | 1 | 5.15 | 5.15 | 0.0065 | 0.03 | 20% | 541220012 | EP | 100% | 20%
Subtotal de Mano de Obra: |  |  |  |  | 0.03 |  | Subtotal |  |  | 20%
MATERIALES | [5 empty] | Peso Relativo | CPC | NP/EP/ND | VAE (%) | VAE (%)
Descripción |  | Unidad | Cantidad | Precio | Total | Elemento (%) | Elemento |  |  | Elemento
Subtotal de Materiales: |  |  |  |  | 0 |  | Subtotal |  |  | 0%
TRANSPORTE | [5 empty] | Peso Relativo | CPC | NP/EP/ND | VAE (%) | VAE (%)
Descripción |  | Unidad | Cantidad | Tarifa/U | Total | Elemento (%) | Elemento |  |  | Elemento
Subtotal de Transporte: |  |  |  |  | 0 |  | Subtotal |  |  | 0%
|  | TOTAL COSTO DIRECTO (M+N+O+P) |  |  | 0.15
|  | INDIRECTOS Y UTILIDADES |  | 20% | 0.03
|  | OTROS INDIRECTOS |  |  |  | 100% |  |  |  | 52%
|  | COSTO TOTAL DEL RUBRO |  |  | 0.18
|  | VALOR OFERTADO |  |  | 0.18

## Análisis 506003(3)
INSTITUCIÓN: | Consorcio Río Machángara
ANALISIS DE PRECIOS UNITARIOS | [5 empty] | DETERMINACIÓN DEL VAE DEL RUBRO
RUBRO:
Hormigón Simple 210 Kg/cm2 |  |  |  | UNIDAD: | m3
DETALLE:
EQUIPOS | [5 empty] | Peso Relativo | CPC | NP/EP/ND | VAE (%) | VAE (%)
Descripción | Cantidad | Tarifa | Costo Hora | Rendim. | Total | Elemento (%) | Elemento |  |  | Elemento
Equipo menor | 1.05 | 0.2 | 0.21 | 1.13 | 0.24 | 0.2% | 4292100117 | EP | 100% | 0.2047%
Concretera de un Saco | 1 | 2.3 | 2.3 | 1.13 | 2.6 | 2.22% | 4443004231 | ND | 40% | 0.8871%
Vibrador | 1 | 1.8 | 1.8 | 1.13 | 2.03 | 1.73% | 4423100110 | ND | 40% | 0.6926%
Subtotal de Equipo: |  |  |  |  | 4.87 |  |  | Subtotal |  | 1.784%
MANO DE OBRA | [5 empty] | Peso Relativo | CPC | NP/EP/ND | VAE (%) | VAE (%)
Descripción | Cantidad | Jornal / HR | Costo Hora | Rendim. | Total | Elemento (%) | Elemento |  |  | Elemento
Peon (EOE2) | 5 | 3.51 | 17.55 | 1.13 | 19.83 | 16.91% | 541220012 | EP | 100% | 16.91%
Op. de Equipo Liviano (EOD2) | 1 | 3.55 | 3.55 | 1.13 | 4.01 | 3.42% | 541220012 | EP | 100% | 3.42%
Albañil (EOD2) | 1 | 3.55 | 3.55 | 1.13 | 4.01 | 3.42% | 541220012 | EP | 100% | 3.42%
Subtotal de Mano de Obra: |  |  |  |  | 27.85 |  | Subtotal |  |  | 23.75%
MATERIALES | [5 empty] | Peso Relativo | CPC | NP/EP/ND | VAE (%) | VAE (%)
Descripción |  | Unidad | Cantidad | Precio | Total | Elemento (%) | Elemento |  |  | Elemento
Arena |  | m3 | 0.6 | 19 | 11.4 | 9.72% | 153200015 | EP | 100% | 9.724%
Grava |  | m3 | 0.95 | 16 | 15.2 | 12.96% | 153200011 | EP | 100% | 12.96%
Agua |  | m3 | 0.18 | 0.05 | 0.01 | 0.01% | 180000111 | EP | 100% | 0.00853%
Cemento |  | saco | 7.2 | 7.2 | 51.84 | 44.22% | 374400011 | EP | 100% | 44.22%
Aditivo para hormigón |  | lt | 6.19 | 0.98 | 6.07 | 5.18% | 354902411 | NP | 0% | 0%
Subtotal de Materiales: |  |  |  |  | 84.52 |  | Subtotal |  |  | 66.91%
TRANSPORTE | [5 empty] | Peso Relativo | CPC | NP/EP/ND | VAE (%) | VAE (%)
Descripción |  | Unidad | Cantidad | Tarifa/U | Total | Elemento (%) | Elemento |  |  | Elemento
Subtotal de Transporte: |  |  |  |  | 0 |  | Subtotal |  |  | 0%
|  | TOTAL COSTO DIRECTO (M+N+O+P) |  |  | 117.24
|  | INDIRECTOS Y UTILIDADES |  | 20% | 23.45
|  | OTROS INDIRECTOS |  |  |  | 100% |  |  |  | 92.45%
|  | COSTO TOTAL DEL RUBRO |  |  | 140.69
|  | VALOR OFERTADO |  |  | 140.69

## Análisis 506011(4)
INSTITUCIÓN: | Consorcio Río Machángara
ANALISIS DE PRECIOS UNITARIOS | [5 empty] | DETERMINACIÓN DEL VAE DEL RUBRO
RUBRO:
Hormigón Simple 140 Kg/cm2 |  |  |  | UNIDAD: | m3
DETALLE:
EQUIPOS | [5 empty] | Peso Relativo | CPC | NP/EP/ND | VAE (%) | VAE (%)
Descripción | Cantidad | Tarifa | Costo Hora | Rendim. | Total | Elemento (%) | Elemento |  |  | Elemento
Equipo menor | 1 | 0.2 | 0.2 | 0.95 | 0.19 | 0.2% | 4292100117 | EP | 100% | 0.1961%
Concretera de un Saco | 1 | 2.3 | 2.3 | 0.95 | 2.19 | 2.26% | 4443004231 | ND | 40% | 0.9039%
Vibrador | 0.5 | 1.8 | 0.9 | 0.95 | 0.86 | 0.89% | 4423100110 | ND | 40% | 0.355%
Subtotal de Equipo: |  |  |  |  | 3.24 |  |  | Subtotal |  | 1.455%
MANO DE OBRA | [5 empty] | Peso Relativo | CPC | NP/EP/ND | VAE (%) | VAE (%)
Descripción | Cantidad | Jornal / HR | Costo Hora | Rendim. | Total | Elemento (%) | Elemento |  |  | Elemento
Peon (EOE2) | 5 | 3.51 | 17.55 | 0.95 | 16.67 | 17.2% | 541220012 | EP | 100% | 17.2%
Op. de Equipo Liviano (EOD2) | 1 | 3.55 | 3.55 | 0.95 | 3.37 | 3.48% | 541220012 | EP | 100% | 3.477%
Albañil (EOD2) | 1 | 3.55 | 3.55 | 0.95 | 3.37 | 3.48% | 541220012 | EP | 100% | 3.477%
Subtotal de Mano de Obra: |  |  |  |  | 23.41 |  | Subtotal |  |  | 24.16%
MATERIALES | [5 empty] | Peso Relativo | CPC | NP/EP/ND | VAE (%) | VAE (%)
Descripción |  | Unidad | Cantidad | Precio | Total | Elemento (%) | Elemento |  |  | Elemento
Arena |  | m3 | 0.6 | 19 | 11.4 | 11.76% | 153200015 | EP | 100% | 11.76%
Grava |  | m3 | 0.95 | 16 | 15.2 | 15.68% | 153200011 | EP | 100% | 15.68%
Agua |  | m3 | 0.18 | 0.05 | 0.01 | 0.01% | 180000111 | EP | 100% | 0.01032%
Cemento |  | saco | 5.4 | 7.2 | 38.88 | 40.12% | 374400011 | EP | 100% | 40.12%
Aditivo para hormigón |  | lt | 4.87 | 0.98 | 4.77 | 4.92% | 354902411 | NP | 0% | 0%
Subtotal de Materiales: |  |  |  |  | 70.26 |  | Subtotal |  |  | 67.58%
TRANSPORTE | [5 empty] | Peso Relativo | CPC | NP/EP/ND | VAE (%) | VAE (%)
Descripción |  | Unidad | Cantidad | Tarifa/U | Total | Elemento (%) | Elemento |  |  | Elemento
Subtotal de Transporte: |  |  |  |  | 0 |  | Subtotal |  |  | 0%
|  | TOTAL COSTO DIRECTO (M+N+O+P) |  |  | 96.91
|  | INDIRECTOS Y UTILIDADES |  | 20% | 19.38
|  | OTROS INDIRECTOS |  |  |  | 100% |  |  |  | 93.19%
|  | COSTO TOTAL DEL RUBRO |  |  | 116.29
|  | VALOR OFERTADO |  |  | 116.29

## Análisis 516001(5)
INSTITUCIÓN: | Consorcio Río Machángara
ANALISIS DE PRECIOS UNITARIOS | [5 empty] | DETERMINACIÓN DEL VAE DEL RUBRO
RUBRO:
Acero de Refuerzo (Incluye corte y doblado) |  |  |  | UNIDAD: | Kg
DETALLE:
EQUIPOS | [5 empty] | Peso Relativo | CPC | NP/EP/ND | VAE (%) | VAE (%)
Descripción | Cantidad | Tarifa | Costo Hora | Rendim. | Total | Elemento (%) | Elemento |  |  | Elemento
Equipo menor | 1 | 0.2 | 0.2 | 0.07 | 0.01 | 0.58% | 4292100117 | EP | 100% | 0.5848%
Subtotal de Equipo: |  |  |  |  | 0.01 |  |  | Subtotal |  | 0.5848%
MANO DE OBRA | [5 empty] | Peso Relativo | CPC | NP/EP/ND | VAE (%) | VAE (%)
Descripción | Cantidad | Jornal / HR | Costo Hora | Rendim. | Total | Elemento (%) | Elemento |  |  | Elemento
Peon (EOE2) | 1 | 3.51 | 3.51 | 0.07 | 0.25 | 14.62% | 541220012 | EP | 100% | 14.62%
Fierrero (EOD2) | 1 | 3.55 | 3.55 | 0.07 | 0.25 | 14.62% | 541220012 | EP | 100% | 14.62%
Subtotal de Mano de Obra: |  |  |  |  | 0.5 |  | Subtotal |  |  | 29.24%
MATERIALES | [5 empty] | Peso Relativo | CPC | NP/EP/ND | VAE (%) | VAE (%)
Descripción |  | Unidad | Cantidad | Precio | Total | Elemento (%) | Elemento |  |  | Elemento
Hierro Varillas (Corrugado) |  | kg | 1.05 | 1 | 1.05 | 61.4% | 412520123 | EP | 100% | 61.4%
Alambre de Amarre Recocido No. 18 |  | kg | 0.1 | 1.5 | 0.15 | 8.77% | 412630013 | EP | 100% | 8.772%
Subtotal de Materiales: |  |  |  |  | 1.2 |  | Subtotal |  |  | 70.18%
TRANSPORTE | [5 empty] | Peso Relativo | CPC | NP/EP/ND | VAE (%) | VAE (%)
Descripción |  | Unidad | Cantidad | Tarifa/U | Total | Elemento (%) | Elemento |  |  | Elemento
Subtotal de Transporte: |  |  |  |  | 0 |  | Subtotal |  |  | 0%
|  | TOTAL COSTO DIRECTO (M+N+O+P) |  |  | 1.71
|  | INDIRECTOS Y UTILIDADES |  | 20% | 0.34
|  | OTROS INDIRECTOS |  |  |  | 100% |  |  |  | 100%
|  | COSTO TOTAL DEL RUBRO |  |  | 2.05
|  | VALOR OFERTADO |  |  | 2.05

## Análisis 543109
INSTITUCIÓN: | Consorcio Río Machángara
ANALISIS DE PRECIOS UNITARIOS | [5 empty] | DETERMINACIÓN DEL VAE DEL RUBRO
RUBRO:
Enrocado de piedra |  |  |  | UNIDAD: | m3
DETALLE:
EQUIPOS | [5 empty] | Peso Relativo | CPC | NP/EP/ND | VAE (%) | VAE (%)
Descripción | Cantidad | Tarifa | Costo Hora | Rendim. | Total | Elemento (%) | Elemento |  |  | Elemento
Equipo menor | 0.8 | 0.2 | 0.16 | 0.2503 | 0.04 | 0.13% | 4292100117 | EP | 100% | 0.1258%
Retroexcavadora | 1 | 20 | 20 | 0.2503 | 5.01 | 15.75% | 444260012 | NP | 0% | 0%
Subtotal de Equipo: |  |  |  |  | 5.05 |  |  | Subtotal |  | 0.1258%
MANO DE OBRA | [5 empty] | Peso Relativo | CPC | NP/EP/ND | VAE (%) | VAE (%)
Descripción | Cantidad | Jornal / HR | Costo Hora | Rendim. | Total | Elemento (%) | Elemento |  |  | Elemento
Peon (EOE2) | 1 | 3.51 | 3.51 | 0.2503 | 0.88 | 2.77% | 541220012 | EP | 100% | 2.767%
Op. de Retroexcavadora (EOC1 Grupo I) | 1 | 3.93 | 3.93 | 0.2503 | 0.98 | 3.08% | 541220012 | EP | 100% | 3.082%
Albañil (EOD2) | 1 | 3.55 | 3.55 | 0.2503 | 0.89 | 2.8% | 541220012 | EP | 100% | 2.799%
Subtotal de Mano de Obra: |  |  |  |  | 2.75 |  | Subtotal |  |  | 8.648%
MATERIALES | [5 empty] | Peso Relativo | CPC | NP/EP/ND | VAE (%) | VAE (%)
Descripción |  | Unidad | Cantidad | Precio | Total | Elemento (%) | Elemento |  |  | Elemento
Sum, Piedra para enrocado |  | m3 | 1 | 24 | 24 | 75.47% | Rubro Auxiliar |  | 100% | 75.47%
Subtotal de Materiales: |  |  |  |  | 24 |  | Subtotal |  |  | 75.47%
TRANSPORTE | [5 empty] | Peso Relativo | CPC | NP/EP/ND | VAE (%) | VAE (%)
Descripción |  | Unidad | Cantidad | Tarifa/U | Total | Elemento (%) | Elemento |  |  | Elemento
Subtotal de Transporte: |  |  |  |  | 0 |  | Subtotal |  |  | 0%
|  | TOTAL COSTO DIRECTO (M+N+O+P) |  |  | 31.8
|  | INDIRECTOS Y UTILIDADES |  | 20% | 6.36
|  | OTROS INDIRECTOS |  |  |  | 100% |  |  |  | 84.24%
|  | COSTO TOTAL DEL RUBRO |  |  | 38.16
|  | VALOR OFERTADO |  |  | 38.16

## Análisis 535881
INSTITUCIÓN: | Consorcio Río Machángara
ANALISIS DE PRECIOS UNITARIOS | [5 empty] | DETERMINACIÓN DEL VAE DEL RUBRO
RUBRO:
Sum, Piedra para enrocado |  |  |  | UNIDAD: | m3
DETALLE:
EQUIPOS | [5 empty] | Peso Relativo | CPC | NP/EP/ND | VAE (%) | VAE (%)
Descripción | Cantidad | Tarifa | Costo Hora | Rendim. | Total | Elemento (%) | Elemento |  |  | Elemento
0
Subtotal de Equipo: |  |  |  |  | 0 |  |  | Subtotal |  | 0%
MANO DE OBRA | [5 empty] | Peso Relativo | CPC | NP/EP/ND | VAE (%) | VAE (%)
Descripción | Cantidad | Jornal / HR | Costo Hora | Rendim. | Total | Elemento (%) | Elemento |  |  | Elemento
0
Subtotal de Mano de Obra: |  |  |  |  | 0 |  | Subtotal |  |  | 0%
MATERIALES | [5 empty] | Peso Relativo | CPC | NP/EP/ND | VAE (%) | VAE (%)
Descripción |  | Unidad | Cantidad | Precio | Total | Elemento (%) | Elemento |  |  | Elemento
Piedra |  | m3 | 1.5 | 16 | 24 | 100% | 153200015 | EP | 100% | 100%
Subtotal de Materiales: |  |  |  |  | 24 |  | Subtotal |  |  | 100%
TRANSPORTE | [5 empty] | Peso Relativo | CPC | NP/EP/ND | VAE (%) | VAE (%)
Descripción |  | Unidad | Cantidad | Tarifa/U | Total | Elemento (%) | Elemento |  |  | Elemento
Subtotal de Transporte: |  |  |  |  | 0 |  | Subtotal |  |  | 0%
|  | TOTAL COSTO DIRECTO (M+N+O+P) |  |  | 24
|  | INDIRECTOS Y UTILIDADES |  | 20% | 4.8
|  | OTROS INDIRECTOS |  |  |  | 100% |  |  |  | 100%
|  | COSTO TOTAL DEL RUBRO |  |  | 28.8
|  | VALOR OFERTADO |  |  | 28.8

## Análisis 506001
INSTITUCIÓN: | Consorcio Río Machángara
ANALISIS DE PRECIOS UNITARIOS | [5 empty] | DETERMINACIÓN DEL VAE DEL RUBRO
RUBRO:
Hormigon Ciclopeo 60% HS y 40% piedra |  |  |  | UNIDAD: | m3
DETALLE:
EQUIPOS | [5 empty] | Peso Relativo | CPC | NP/EP/ND | VAE (%) | VAE (%)
Descripción | Cantidad | Tarifa | Costo Hora | Rendim. | Total | Elemento (%) | Elemento |  |  | Elemento
Equipo menor | 1 | 0.2 | 0.2 | 0.5 | 0.1 | 0.11% | 4292100117 | EP | 100% | 0.11%
Subtotal de Equipo: |  |  |  |  | 0.1 |  |  | Subtotal |  | 0.11%
MANO DE OBRA | [5 empty] | Peso Relativo | CPC | NP/EP/ND | VAE (%) | VAE (%)
Descripción | Cantidad | Jornal / HR | Costo Hora | Rendim. | Total | Elemento (%) | Elemento |  |  | Elemento
Peon (EOE2) | 6 | 3.51 | 21.06 | 0.5 | 10.53 | 11.58% | 541220012 | EP | 100% | 11.58%
Albañil (EOD2) | 2 | 3.55 | 7.1 | 0.5 | 3.55 | 3.9% | 541220012 | EP | 100% | 3.905%
Subtotal de Mano de Obra: |  |  |  |  | 14.08 |  | Subtotal |  |  | 15.49%
MATERIALES | [5 empty] | Peso Relativo | CPC | NP/EP/ND | VAE (%) | VAE (%)
Descripción |  | Unidad | Cantidad | Precio | Total | Elemento (%) | Elemento |  |  | Elemento
Piedra |  | m3 | 0.4 | 16 | 6.4 | 7.04% | 153200015 | EP | 100% | 7.039%
Hormigón Simple 210 Kg/cm2 |  | m3 | 0.6 | 117.24 | 70.34 | 77.36% | Rubro Auxiliar |  | 92.45% | 71.52%
Subtotal de Materiales: |  |  |  |  | 76.74 |  | Subtotal |  |  | 78.56%
TRANSPORTE | [5 empty] | Peso Relativo | CPC | NP/EP/ND | VAE (%) | VAE (%)
Descripción |  | Unidad | Cantidad | Tarifa/U | Total | Elemento (%) | Elemento |  |  | Elemento
Subtotal de Transporte: |  |  |  |  | 0 |  | Subtotal |  |  | 0%
|  | TOTAL COSTO DIRECTO (M+N+O+P) |  |  | 90.92
|  | INDIRECTOS Y UTILIDADES |  | 20% | 18.18
|  | OTROS INDIRECTOS |  |  |  | 100% |  |  |  | 94.16%
|  | COSTO TOTAL DEL RUBRO |  |  | 109.1
|  | VALOR OFERTADO |  |  | 109.1

## Análisis 506003(4)
INSTITUCIÓN: | Consorcio Río Machángara
ANALISIS DE PRECIOS UNITARIOS | [5 empty] | DETERMINACIÓN DEL VAE DEL RUBRO
RUBRO:
Hormigón Simple 210 Kg/cm2 |  |  |  | UNIDAD: | m3
DETALLE:
EQUIPOS | [5 empty] | Peso Relativo | CPC | NP/EP/ND | VAE (%) | VAE (%)
Descripción | Cantidad | Tarifa | Costo Hora | Rendim. | Total | Elemento (%) | Elemento |  |  | Elemento
Equipo menor | 1.05 | 0.2 | 0.21 | 1.13 | 0.24 | 0.2% | 4292100117 | EP | 100% | 0.2047%
Concretera de un Saco | 1 | 2.3 | 2.3 | 1.13 | 2.6 | 2.22% | 4443004231 | ND | 40% | 0.8871%
Vibrador | 1 | 1.8 | 1.8 | 1.13 | 2.03 | 1.73% | 4423100110 | ND | 40% | 0.6926%
Subtotal de Equipo: |  |  |  |  | 4.87 |  |  | Subtotal |  | 1.784%
MANO DE OBRA | [5 empty] | Peso Relativo | CPC | NP/EP/ND | VAE (%) | VAE (%)
Descripción | Cantidad | Jornal / HR | Costo Hora | Rendim. | Total | Elemento (%) | Elemento |  |  | Elemento
Peon (EOE2) | 5 | 3.51 | 17.55 | 1.13 | 19.83 | 16.91% | 541220012 | EP | 100% | 16.91%
Op. de Equipo Liviano (EOD2) | 1 | 3.55 | 3.55 | 1.13 | 4.01 | 3.42% | 541220012 | EP | 100% | 3.42%
Albañil (EOD2) | 1 | 3.55 | 3.55 | 1.13 | 4.01 | 3.42% | 541220012 | EP | 100% | 3.42%
Subtotal de Mano de Obra: |  |  |  |  | 27.85 |  | Subtotal |  |  | 23.75%
MATERIALES | [5 empty] | Peso Relativo | CPC | NP/EP/ND | VAE (%) | VAE (%)
Descripción |  | Unidad | Cantidad | Precio | Total | Elemento (%) | Elemento |  |  | Elemento
Arena |  | m3 | 0.6 | 19 | 11.4 | 9.72% | 153200015 | EP | 100% | 9.724%
Grava |  | m3 | 0.95 | 16 | 15.2 | 12.96% | 153200011 | EP | 100% | 12.96%
Agua |  | m3 | 0.18 | 0.05 | 0.01 | 0.01% | 180000111 | EP | 100% | 0.00853%
Cemento |  | saco | 7.2 | 7.2 | 51.84 | 44.22% | 374400011 | EP | 100% | 44.22%
Aditivo para hormigón |  | lt | 6.19 | 0.98 | 6.07 | 5.18% | 354902411 | NP | 0% | 0%
Subtotal de Materiales: |  |  |  |  | 84.52 |  | Subtotal |  |  | 66.91%
TRANSPORTE | [5 empty] | Peso Relativo | CPC | NP/EP/ND | VAE (%) | VAE (%)
Descripción |  | Unidad | Cantidad | Tarifa/U | Total | Elemento (%) | Elemento |  |  | Elemento
Subtotal de Transporte: |  |  |  |  | 0 |  | Subtotal |  |  | 0%
|  | TOTAL COSTO DIRECTO (M+N+O+P) |  |  | 117.24
|  | INDIRECTOS Y UTILIDADES |  | 20% | 23.45
|  | OTROS INDIRECTOS |  |  |  | 100% |  |  |  | 92.45%
|  | COSTO TOTAL DEL RUBRO |  |  | 140.69
|  | VALOR OFERTADO |  |  | 140.69

## Análisis 501003(5)
INSTITUCIÓN: | Consorcio Río Machángara
ANALISIS DE PRECIOS UNITARIOS | [5 empty] | DETERMINACIÓN DEL VAE DEL RUBRO
RUBRO:
Encofrado Recto |  |  |  | UNIDAD: | m2
DETALLE:
EQUIPOS | [5 empty] | Peso Relativo | CPC | NP/EP/ND | VAE (%) | VAE (%)
Descripción | Cantidad | Tarifa | Costo Hora | Rendim. | Total | Elemento (%) | Elemento |  |  | Elemento
Equipo menor | 0.9 | 0.2 | 0.18 | 0.601 | 0.11 | 1.05% | 4292100117 | EP | 100% | 1.05%
Subtotal de Equipo: |  |  |  |  | 0.11 |  |  | Subtotal |  | 1.05%
MANO DE OBRA | [5 empty] | Peso Relativo | CPC | NP/EP/ND | VAE (%) | VAE (%)
Descripción | Cantidad | Jornal / HR | Costo Hora | Rendim. | Total | Elemento (%) | Elemento |  |  | Elemento
Ayudante de fierrero (EOE2) | 1 | 3.51 | 3.51 | 0.601 | 2.11 | 20.13% | 541220012 | EP | 100% | 20.13%
Carpintero (EOD2) | 1 | 3.55 | 3.55 | 0.601 | 2.13 | 20.32% | 541220012 | EP | 100% | 20.32%
Subtotal de Mano de Obra: |  |  |  |  | 4.24 |  | Subtotal |  |  | 40.46%
MATERIALES | [5 empty] | Peso Relativo | CPC | NP/EP/ND | VAE (%) | VAE (%)
Descripción |  | Unidad | Cantidad | Precio | Total | Elemento (%) | Elemento |  |  | Elemento
Clavos |  | Kg | 0.25 | 2.5 | 0.63 | 6.01% | 429993125 | ND | 40% | 2.405%
Pingos |  | m | 3.1 | 0.5 | 1.55 | 14.79% | 313100011 | EP | 100% | 14.79%
Tiras de 4 x 5 cm |  | m | 1.1 | 0.59 | 0.65 | 6.2% | 313100011 | EP | 100% | 6.202%
Tabla de Eucalipto cepillada |  | u | 1.1 | 3 | 3.3 | 31.49% | 313100011 | EP | 100% | 31.49%
Subtotal de Materiales: |  |  |  |  | 6.13 |  | Subtotal |  |  | 54.89%
TRANSPORTE | [5 empty] | Peso Relativo | CPC | NP/EP/ND | VAE (%) | VAE (%)
Descripción |  | Unidad | Cantidad | Tarifa/U | Total | Elemento (%) | Elemento |  |  | Elemento
Subtotal de Transporte: |  |  |  |  | 0 |  | Subtotal |  |  | 0%
|  | TOTAL COSTO DIRECTO (M+N+O+P) |  |  | 10.48
|  | INDIRECTOS Y UTILIDADES |  | 20% | 2.1
|  | OTROS INDIRECTOS |  |  |  | 100% |  |  |  | 96.39%
|  | COSTO TOTAL DEL RUBRO |  |  | 12.58
|  | VALOR OFERTADO |  |  | 12.58

## Análisis 540631
INSTITUCIÓN: | Consorcio Río Machángara
ANALISIS DE PRECIOS UNITARIOS | [5 empty] | DETERMINACIÓN DEL VAE DEL RUBRO
RUBRO:
Sum,-Ins, Tapa Hierro Ductil modular |  |  |  | UNIDAD: | m2
DETALLE:
EQUIPOS | [5 empty] | Peso Relativo | CPC | NP/EP/ND | VAE (%) | VAE (%)
Descripción | Cantidad | Tarifa | Costo Hora | Rendim. | Total | Elemento (%) | Elemento |  |  | Elemento
Equipo menor | 1 | 0.2 | 0.2 | 1.5 | 0.3 | 0.06% | 4292100117 | EP | 100% | 0.05806%
Subtotal de Equipo: |  |  |  |  | 0.3 |  |  | Subtotal |  | 0.05806%
MANO DE OBRA | [5 empty] | Peso Relativo | CPC | NP/EP/ND | VAE (%) | VAE (%)
Descripción | Cantidad | Jornal / HR | Costo Hora | Rendim. | Total | Elemento (%) | Elemento |  |  | Elemento
Peon (EOE2) | 2 | 3.51 | 7.02 | 1.5 | 10.53 | 2.04% | 541220012 | EP | 100% | 2.038%
Inspector de Obra (EOB3) | 1 | 3.94 | 3.94 | 1.5 | 5.91 | 1.14% | 541220012 | EP | 100% | 1.144%
Subtotal de Mano de Obra: |  |  |  |  | 16.44 |  | Subtotal |  |  | 3.181%
MATERIALES | [5 empty] | Peso Relativo | CPC | NP/EP/ND | VAE (%) | VAE (%)
Descripción |  | Unidad | Cantidad | Precio | Total | Elemento (%) | Elemento |  |  | Elemento
Tapa Hierro Ductil modular (Seg. especific.) |  | m2 | 1 | 500 | 500 | 96.76% | 412780112 | NP | 0% | 0%
Subtotal de Materiales: |  |  |  |  | 500 |  | Subtotal |  |  | 0%
TRANSPORTE | [5 empty] | Peso Relativo | CPC | NP/EP/ND | VAE (%) | VAE (%)
Descripción |  | Unidad | Cantidad | Tarifa/U | Total | Elemento (%) | Elemento |  |  | Elemento
Subtotal de Transporte: |  |  |  |  | 0 |  | Subtotal |  |  | 0%
|  | TOTAL COSTO DIRECTO (M+N+O+P) |  |  | 516.74
|  | INDIRECTOS Y UTILIDADES |  | 20% | 103.35
|  | OTROS INDIRECTOS |  |  |  | 100% |  |  |  | 3.24%
|  | COSTO TOTAL DEL RUBRO |  |  | 620.09
|  | VALOR OFERTADO |  |  | 620.09

## Análisis 515010
INSTITUCIÓN: | Consorcio Río Machángara
ANALISIS DE PRECIOS UNITARIOS | [5 empty] | DETERMINACIÓN DEL VAE DEL RUBRO
RUBRO:
Sum. Junta de Desmontaje HD, BB, D=1400 mm, PN25 |  |  |  | UNIDAD: | u
DETALLE:
EQUIPOS | [5 empty] | Peso Relativo | CPC | NP/EP/ND | VAE (%) | VAE (%)
Descripción | Cantidad | Tarifa | Costo Hora | Rendim. | Total | Elemento (%) | Elemento |  |  | Elemento
0
Subtotal de Equipo: |  |  |  |  | 0 |  |  | Subtotal |  | 0%
MANO DE OBRA | [5 empty] | Peso Relativo | CPC | NP/EP/ND | VAE (%) | VAE (%)
Descripción | Cantidad | Jornal / HR | Costo Hora | Rendim. | Total | Elemento (%) | Elemento |  |  | Elemento
0
Subtotal de Mano de Obra: |  |  |  |  | 0 |  | Subtotal |  |  | 0%
MATERIALES | [5 empty] | Peso Relativo | CPC | NP/EP/ND | VAE (%) | VAE (%)
Descripción |  | Unidad | Cantidad | Precio | Total | Elemento (%) | Elemento |  |  | Elemento
Junta de desmontaje HD D=1400 mm, PN25 |  | u | 1 | 10945 | 10945 | 100% | 412780112 | NP | 0% | 0%
Subtotal de Materiales: |  |  |  |  | 10945 |  | Subtotal |  |  | 0%
TRANSPORTE | [5 empty] | Peso Relativo | CPC | NP/EP/ND | VAE (%) | VAE (%)
Descripción |  | Unidad | Cantidad | Tarifa/U | Total | Elemento (%) | Elemento |  |  | Elemento
Subtotal de Transporte: |  |  |  |  | 0 |  | Subtotal |  |  | 0%
|  | TOTAL COSTO DIRECTO (M+N+O+P) |  |  | 10945
|  | INDIRECTOS Y UTILIDADES |  | 20% | 2189
|  | OTROS INDIRECTOS |  |  |  | 100% |  |  |  | 0%
|  | COSTO TOTAL DEL RUBRO |  |  | 13134
|  | VALOR OFERTADO |  |  | 13134

## Análisis 515011
INSTITUCIÓN: | Consorcio Río Machángara
ANALISIS DE PRECIOS UNITARIOS | [5 empty] | DETERMINACIÓN DEL VAE DEL RUBRO
RUBRO:
Sum. Tramo Corto HD, BB, D=1400 mm, PN25 |  |  |  | UNIDAD: | kg
DETALLE:
EQUIPOS | [5 empty] | Peso Relativo | CPC | NP/EP/ND | VAE (%) | VAE (%)
Descripción | Cantidad | Tarifa | Costo Hora | Rendim. | Total | Elemento (%) | Elemento |  |  | Elemento
0
Subtotal de Equipo: |  |  |  |  | 0 |  |  | Subtotal |  | 0%
MANO DE OBRA | [5 empty] | Peso Relativo | CPC | NP/EP/ND | VAE (%) | VAE (%)
Descripción | Cantidad | Jornal / HR | Costo Hora | Rendim. | Total | Elemento (%) | Elemento |  |  | Elemento
0
Subtotal de Mano de Obra: |  |  |  |  | 0 |  | Subtotal |  |  | 0%
MATERIALES | [5 empty] | Peso Relativo | CPC | NP/EP/ND | VAE (%) | VAE (%)
Descripción |  | Unidad | Cantidad | Precio | Total | Elemento (%) | Elemento |  |  | Elemento
Tramo Corto HD BB D=1400 mm |  | kg | 1 | 2.55 | 2.55 | 100% | 412780112 | NP | 0% | 0%
Subtotal de Materiales: |  |  |  |  | 2.55 |  | Subtotal |  |  | 0%
TRANSPORTE | [5 empty] | Peso Relativo | CPC | NP/EP/ND | VAE (%) | VAE (%)
Descripción |  | Unidad | Cantidad | Tarifa/U | Total | Elemento (%) | Elemento |  |  | Elemento
Subtotal de Transporte: |  |  |  |  | 0 |  | Subtotal |  |  | 0%
|  | TOTAL COSTO DIRECTO (M+N+O+P) |  |  | 2.55
|  | INDIRECTOS Y UTILIDADES |  | 20% | 0.51
|  | OTROS INDIRECTOS |  |  |  | 100% |  |  |  | 0%
|  | COSTO TOTAL DEL RUBRO |  |  | 3.06
|  | VALOR OFERTADO |  |  | 3.06

## Análisis 515012
INSTITUCIÓN: | Consorcio Río Machángara
ANALISIS DE PRECIOS UNITARIOS | [5 empty] | DETERMINACIÓN DEL VAE DEL RUBRO
RUBRO:
Sum. Tramo Corto HD, BL, D=1400 mm; PN25 |  |  |  | UNIDAD: | kg
DETALLE:
EQUIPOS | [5 empty] | Peso Relativo | CPC | NP/EP/ND | VAE (%) | VAE (%)
Descripción | Cantidad | Tarifa | Costo Hora | Rendim. | Total | Elemento (%) | Elemento |  |  | Elemento
0
Subtotal de Equipo: |  |  |  |  | 0 |  |  | Subtotal |  | 0%
MANO DE OBRA | [5 empty] | Peso Relativo | CPC | NP/EP/ND | VAE (%) | VAE (%)
Descripción | Cantidad | Jornal / HR | Costo Hora | Rendim. | Total | Elemento (%) | Elemento |  |  | Elemento
0
Subtotal de Mano de Obra: |  |  |  |  | 0 |  | Subtotal |  |  | 0%
MATERIALES | [5 empty] | Peso Relativo | CPC | NP/EP/ND | VAE (%) | VAE (%)
Descripción |  | Unidad | Cantidad | Precio | Total | Elemento (%) | Elemento |  |  | Elemento
Tramo Corto HD BL D=1400 mm |  | kg | 1 | 2.55 | 2.55 | 100% | 412780112 | NP | 0% | 0%
Subtotal de Materiales: |  |  |  |  | 2.55 |  | Subtotal |  |  | 0%
TRANSPORTE | [5 empty] | Peso Relativo | CPC | NP/EP/ND | VAE (%) | VAE (%)
Descripción |  | Unidad | Cantidad | Tarifa/U | Total | Elemento (%) | Elemento |  |  | Elemento
Subtotal de Transporte: |  |  |  |  | 0 |  | Subtotal |  |  | 0%
|  | TOTAL COSTO DIRECTO (M+N+O+P) |  |  | 2.55
|  | INDIRECTOS Y UTILIDADES |  | 20% | 0.51
|  | OTROS INDIRECTOS |  |  |  | 100% |  |  |  | 0%
|  | COSTO TOTAL DEL RUBRO |  |  | 3.06
|  | VALOR OFERTADO |  |  | 3.06

## Análisis 515006
INSTITUCIÓN: | Consorcio Río Machángara
ANALISIS DE PRECIOS UNITARIOS | [5 empty] | DETERMINACIÓN DEL VAE DEL RUBRO
RUBRO:
Sum. Codo 22.5° STD HD, D=1400 mm PN25 |  |  |  | UNIDAD: | u
DETALLE:
EQUIPOS | [5 empty] | Peso Relativo | CPC | NP/EP/ND | VAE (%) | VAE (%)
Descripción | Cantidad | Tarifa | Costo Hora | Rendim. | Total | Elemento (%) | Elemento |  |  | Elemento
0
Subtotal de Equipo: |  |  |  |  | 0 |  |  | Subtotal |  | 0%
MANO DE OBRA | [5 empty] | Peso Relativo | CPC | NP/EP/ND | VAE (%) | VAE (%)
Descripción | Cantidad | Jornal / HR | Costo Hora | Rendim. | Total | Elemento (%) | Elemento |  |  | Elemento
0
Subtotal de Mano de Obra: |  |  |  |  | 0 |  | Subtotal |  |  | 0%
MATERIALES | [5 empty] | Peso Relativo | CPC | NP/EP/ND | VAE (%) | VAE (%)
Descripción |  | Unidad | Cantidad | Precio | Total | Elemento (%) | Elemento |  |  | Elemento
Codo 22.5° D=1400 mm, HD, STD |  | u | 1 | 5193 | 5193 | 100% | 412780112 | NP | 0% | 0%
Subtotal de Materiales: |  |  |  |  | 5193 |  | Subtotal |  |  | 0%
TRANSPORTE | [5 empty] | Peso Relativo | CPC | NP/EP/ND | VAE (%) | VAE (%)
Descripción |  | Unidad | Cantidad | Tarifa/U | Total | Elemento (%) | Elemento |  |  | Elemento
Subtotal de Transporte: |  |  |  |  | 0 |  | Subtotal |  |  | 0%
|  | TOTAL COSTO DIRECTO (M+N+O+P) |  |  | 5193
|  | INDIRECTOS Y UTILIDADES |  | 20% | 1038.6
|  | OTROS INDIRECTOS |  |  |  | 100% |  |  |  | 0%
|  | COSTO TOTAL DEL RUBRO |  |  | 6231.6
|  | VALOR OFERTADO |  |  | 6231.6

## Análisis 515027
INSTITUCIÓN: | Consorcio Río Machángara
ANALISIS DE PRECIOS UNITARIOS | [5 empty] | DETERMINACIÓN DEL VAE DEL RUBRO
RUBRO:
Sum. Valvula de mariposa D=1400 mm,actua. manual, PN25 |  |  |  | UNIDAD: | u
DETALLE:
EQUIPOS | [5 empty] | Peso Relativo | CPC | NP/EP/ND | VAE (%) | VAE (%)
Descripción | Cantidad | Tarifa | Costo Hora | Rendim. | Total | Elemento (%) | Elemento |  |  | Elemento
0
Subtotal de Equipo: |  |  |  |  | 0 |  |  | Subtotal |  | 0%
MANO DE OBRA | [5 empty] | Peso Relativo | CPC | NP/EP/ND | VAE (%) | VAE (%)
Descripción | Cantidad | Jornal / HR | Costo Hora | Rendim. | Total | Elemento (%) | Elemento |  |  | Elemento
0
Subtotal de Mano de Obra: |  |  |  |  | 0 |  | Subtotal |  |  | 0%
MATERIALES | [5 empty] | Peso Relativo | CPC | NP/EP/ND | VAE (%) | VAE (%)
Descripción |  | Unidad | Cantidad | Precio | Total | Elemento (%) | Elemento |  |  | Elemento
Válvula mariposa D=1400mm,PN25 |  | u | 1 | 36108 | 36108 | 100% | 432400032 | NP | 0% | 0%
Subtotal de Materiales: |  |  |  |  | 36108 |  | Subtotal |  |  | 0%
TRANSPORTE | [5 empty] | Peso Relativo | CPC | NP/EP/ND | VAE (%) | VAE (%)
Descripción |  | Unidad | Cantidad | Tarifa/U | Total | Elemento (%) | Elemento |  |  | Elemento
Subtotal de Transporte: |  |  |  |  | 0 |  | Subtotal |  |  | 0%
|  | TOTAL COSTO DIRECTO (M+N+O+P) |  |  | 36108
|  | INDIRECTOS Y UTILIDADES |  | 20% | 7221.6
|  | OTROS INDIRECTOS |  |  |  | 100% |  |  |  | 0%
|  | COSTO TOTAL DEL RUBRO |  |  | 43329.6
|  | VALOR OFERTADO |  |  | 43329.6

## Análisis 515028
INSTITUCIÓN: | Consorcio Río Machángara
ANALISIS DE PRECIOS UNITARIOS | [5 empty] | DETERMINACIÓN DEL VAE DEL RUBRO
RUBRO:
Sum. Compuerta Plana deslizable 2.5x1.5 m |  |  |  | UNIDAD: | u
DETALLE:
EQUIPOS | [5 empty] | Peso Relativo | CPC | NP/EP/ND | VAE (%) | VAE (%)
Descripción | Cantidad | Tarifa | Costo Hora | Rendim. | Total | Elemento (%) | Elemento |  |  | Elemento
0
Subtotal de Equipo: |  |  |  |  | 0 |  |  | Subtotal |  | 0%
MANO DE OBRA | [5 empty] | Peso Relativo | CPC | NP/EP/ND | VAE (%) | VAE (%)
Descripción | Cantidad | Jornal / HR | Costo Hora | Rendim. | Total | Elemento (%) | Elemento |  |  | Elemento
0
Subtotal de Mano de Obra: |  |  |  |  | 0 |  | Subtotal |  |  | 0%
MATERIALES | [5 empty] | Peso Relativo | CPC | NP/EP/ND | VAE (%) | VAE (%)
Descripción |  | Unidad | Cantidad | Precio | Total | Elemento (%) | Elemento |  |  | Elemento
Compuerta Plana deslizable 2.5x1.5 m |  | u | 1 | 29678 | 29678 | 100% | 4219001147 | EP | 100% | 100%
Subtotal de Materiales: |  |  |  |  | 29678 |  | Subtotal |  |  | 100%
TRANSPORTE | [5 empty] | Peso Relativo | CPC | NP/EP/ND | VAE (%) | VAE (%)
Descripción |  | Unidad | Cantidad | Tarifa/U | Total | Elemento (%) | Elemento |  |  | Elemento
Subtotal de Transporte: |  |  |  |  | 0 |  | Subtotal |  |  | 0%
|  | TOTAL COSTO DIRECTO (M+N+O+P) |  |  | 29678
|  | INDIRECTOS Y UTILIDADES |  | 20% | 5935.6
|  | OTROS INDIRECTOS |  |  |  | 100% |  |  |  | 100%
|  | COSTO TOTAL DEL RUBRO |  |  | 35613.6
|  | VALOR OFERTADO |  |  | 35613.6

## Análisis 515004
INSTITUCIÓN: | Consorcio Río Machángara
ANALISIS DE PRECIOS UNITARIOS | [5 empty] | DETERMINACIÓN DEL VAE DEL RUBRO
RUBRO:
Sum. Tuberia HD, D= 1400 mm, PN25, STD |  |  |  | UNIDAD: | m
DETALLE:
EQUIPOS | [5 empty] | Peso Relativo | CPC | NP/EP/ND | VAE (%) | VAE (%)
Descripción | Cantidad | Tarifa | Costo Hora | Rendim. | Total | Elemento (%) | Elemento |  |  | Elemento
0
Subtotal de Equipo: |  |  |  |  | 0 |  |  | Subtotal |  | 0%
MANO DE OBRA | [5 empty] | Peso Relativo | CPC | NP/EP/ND | VAE (%) | VAE (%)
Descripción | Cantidad | Jornal / HR | Costo Hora | Rendim. | Total | Elemento (%) | Elemento |  |  | Elemento
0
Subtotal de Mano de Obra: |  |  |  |  | 0 |  | Subtotal |  |  | 0%
MATERIALES | [5 empty] | Peso Relativo | CPC | NP/EP/ND | VAE (%) | VAE (%)
Descripción |  | Unidad | Cantidad | Precio | Total | Elemento (%) | Elemento |  |  | Elemento
Tuberia HD, D= 1400 mm, PN25, STD |  | m | 1 | 590 | 590 | 100% | 412780112 | NP | 0% | 0%
Subtotal de Materiales: |  |  |  |  | 590 |  | Subtotal |  |  | 0%
TRANSPORTE | [5 empty] | Peso Relativo | CPC | NP/EP/ND | VAE (%) | VAE (%)
Descripción |  | Unidad | Cantidad | Tarifa/U | Total | Elemento (%) | Elemento |  |  | Elemento
Subtotal de Transporte: |  |  |  |  | 0 |  | Subtotal |  |  | 0%
|  | TOTAL COSTO DIRECTO (M+N+O+P) |  |  | 590
|  | INDIRECTOS Y UTILIDADES |  | 20% | 118
|  | OTROS INDIRECTOS |  |  |  | 100% |  |  |  | 0%
|  | COSTO TOTAL DEL RUBRO |  |  | 708
|  | VALOR OFERTADO |  |  | 708

## Análisis 515005
INSTITUCIÓN: | Consorcio Río Machángara
ANALISIS DE PRECIOS UNITARIOS | [5 empty] | DETERMINACIÓN DEL VAE DEL RUBRO
RUBRO:
Sum. Codo 11.25º STD HD, D=1400 mm PN25 |  |  |  | UNIDAD: | u
DETALLE:
EQUIPOS | [5 empty] | Peso Relativo | CPC | NP/EP/ND | VAE (%) | VAE (%)
Descripción | Cantidad | Tarifa | Costo Hora | Rendim. | Total | Elemento (%) | Elemento |  |  | Elemento
0
Subtotal de Equipo: |  |  |  |  | 0 |  |  | Subtotal |  | 0%
MANO DE OBRA | [5 empty] | Peso Relativo | CPC | NP/EP/ND | VAE (%) | VAE (%)
Descripción | Cantidad | Jornal / HR | Costo Hora | Rendim. | Total | Elemento (%) | Elemento |  |  | Elemento
0
Subtotal de Mano de Obra: |  |  |  |  | 0 |  | Subtotal |  |  | 0%
MATERIALES | [5 empty] | Peso Relativo | CPC | NP/EP/ND | VAE (%) | VAE (%)
Descripción |  | Unidad | Cantidad | Precio | Total | Elemento (%) | Elemento |  |  | Elemento
Codo 11.25° D=1400 mm, HD, STD |  | u | 1 | 4037 | 4037 | 100% | 412780112 | NP | 0% | 0%
Subtotal de Materiales: |  |  |  |  | 4037 |  | Subtotal |  |  | 0%
TRANSPORTE | [5 empty] | Peso Relativo | CPC | NP/EP/ND | VAE (%) | VAE (%)
Descripción |  | Unidad | Cantidad | Tarifa/U | Total | Elemento (%) | Elemento |  |  | Elemento
Subtotal de Transporte: |  |  |  |  | 0 |  | Subtotal |  |  | 0%
|  | TOTAL COSTO DIRECTO (M+N+O+P) |  |  | 4037
|  | INDIRECTOS Y UTILIDADES |  | 20% | 807.4
|  | OTROS INDIRECTOS |  |  |  | 100% |  |  |  | 0%
|  | COSTO TOTAL DEL RUBRO |  |  | 4844.4
|  | VALOR OFERTADO |  |  | 4844.4

## Análisis 515006(1)
INSTITUCIÓN: | Consorcio Río Machángara
ANALISIS DE PRECIOS UNITARIOS | [5 empty] | DETERMINACIÓN DEL VAE DEL RUBRO
RUBRO:
Sum. Codo 22.5° STD HD, D=1400 mm PN25 |  |  |  | UNIDAD: | u
DETALLE:
EQUIPOS | [5 empty] | Peso Relativo | CPC | NP/EP/ND | VAE (%) | VAE (%)
Descripción | Cantidad | Tarifa | Costo Hora | Rendim. | Total | Elemento (%) | Elemento |  |  | Elemento
0
Subtotal de Equipo: |  |  |  |  | 0 |  |  | Subtotal |  | 0%
MANO DE OBRA | [5 empty] | Peso Relativo | CPC | NP/EP/ND | VAE (%) | VAE (%)
Descripción | Cantidad | Jornal / HR | Costo Hora | Rendim. | Total | Elemento (%) | Elemento |  |  | Elemento
0
Subtotal de Mano de Obra: |  |  |  |  | 0 |  | Subtotal |  |  | 0%
MATERIALES | [5 empty] | Peso Relativo | CPC | NP/EP/ND | VAE (%) | VAE (%)
Descripción |  | Unidad | Cantidad | Precio | Total | Elemento (%) | Elemento |  |  | Elemento
Codo 22.5° D=1400 mm, HD, STD |  | u | 1 | 5193 | 5193 | 100% | 412780112 | NP | 0% | 0%
Subtotal de Materiales: |  |  |  |  | 5193 |  | Subtotal |  |  | 0%
TRANSPORTE | [5 empty] | Peso Relativo | CPC | NP/EP/ND | VAE (%) | VAE (%)
Descripción |  | Unidad | Cantidad | Tarifa/U | Total | Elemento (%) | Elemento |  |  | Elemento
Subtotal de Transporte: |  |  |  |  | 0 |  | Subtotal |  |  | 0%
|  | TOTAL COSTO DIRECTO (M+N+O+P) |  |  | 5193
|  | INDIRECTOS Y UTILIDADES |  | 20% | 1038.6
|  | OTROS INDIRECTOS |  |  |  | 100% |  |  |  | 0%
|  | COSTO TOTAL DEL RUBRO |  |  | 6231.6
|  | VALOR OFERTADO |  |  | 6231.6

## Análisis 515007
INSTITUCIÓN: | Consorcio Río Machángara
ANALISIS DE PRECIOS UNITARIOS | [5 empty] | DETERMINACIÓN DEL VAE DEL RUBRO
RUBRO:
Sum. Codo 45° STD HD, D=1400 mm PN25 |  |  |  | UNIDAD: | u
DETALLE:
EQUIPOS | [5 empty] | Peso Relativo | CPC | NP/EP/ND | VAE (%) | VAE (%)
Descripción | Cantidad | Tarifa | Costo Hora | Rendim. | Total | Elemento (%) | Elemento |  |  | Elemento
0
Subtotal de Equipo: |  |  |  |  | 0 |  |  | Subtotal |  | 0%
MANO DE OBRA | [5 empty] | Peso Relativo | CPC | NP/EP/ND | VAE (%) | VAE (%)
Descripción | Cantidad | Jornal / HR | Costo Hora | Rendim. | Total | Elemento (%) | Elemento |  |  | Elemento
0
Subtotal de Mano de Obra: |  |  |  |  | 0 |  | Subtotal |  |  | 0%
MATERIALES | [5 empty] | Peso Relativo | CPC | NP/EP/ND | VAE (%) | VAE (%)
Descripción |  | Unidad | Cantidad | Precio | Total | Elemento (%) | Elemento |  |  | Elemento
Codo 45° D=1400 mm, HD, STD |  | u | 1 | 6259 | 6259 | 100% | 412780112 | NP | 0% | 0%
Subtotal de Materiales: |  |  |  |  | 6259 |  | Subtotal |  |  | 0%
TRANSPORTE | [5 empty] | Peso Relativo | CPC | NP/EP/ND | VAE (%) | VAE (%)
Descripción |  | Unidad | Cantidad | Tarifa/U | Total | Elemento (%) | Elemento |  |  | Elemento
Subtotal de Transporte: |  |  |  |  | 0 |  | Subtotal |  |  | 0%
|  | TOTAL COSTO DIRECTO (M+N+O+P) |  |  | 6259
|  | INDIRECTOS Y UTILIDADES |  | 20% | 1251.8
|  | OTROS INDIRECTOS |  |  |  | 100% |  |  |  | 0%
|  | COSTO TOTAL DEL RUBRO |  |  | 7510.8
|  | VALOR OFERTADO |  |  | 7510.8

## Análisis 515008
INSTITUCIÓN: | Consorcio Río Machángara
ANALISIS DE PRECIOS UNITARIOS | [5 empty] | DETERMINACIÓN DEL VAE DEL RUBRO
RUBRO:
Sum. Codo 90° STD HD, D=1400 mm PN25 |  |  |  | UNIDAD: | u
DETALLE:
EQUIPOS | [5 empty] | Peso Relativo | CPC | NP/EP/ND | VAE (%) | VAE (%)
Descripción | Cantidad | Tarifa | Costo Hora | Rendim. | Total | Elemento (%) | Elemento |  |  | Elemento
0
Subtotal de Equipo: |  |  |  |  | 0 |  |  | Subtotal |  | 0%
MANO DE OBRA | [5 empty] | Peso Relativo | CPC | NP/EP/ND | VAE (%) | VAE (%)
Descripción | Cantidad | Jornal / HR | Costo Hora | Rendim. | Total | Elemento (%) | Elemento |  |  | Elemento
0
Subtotal de Mano de Obra: |  |  |  |  | 0 |  | Subtotal |  |  | 0%
MATERIALES | [5 empty] | Peso Relativo | CPC | NP/EP/ND | VAE (%) | VAE (%)
Descripción |  | Unidad | Cantidad | Precio | Total | Elemento (%) | Elemento |  |  | Elemento
Codo 90° D=1400 mm, HD, STD |  | u | 1 | 7241 | 7241 | 100% | 412780112 | NP | 0% | 0%
Subtotal de Materiales: |  |  |  |  | 7241 |  | Subtotal |  |  | 0%
TRANSPORTE | [5 empty] | Peso Relativo | CPC | NP/EP/ND | VAE (%) | VAE (%)
Descripción |  | Unidad | Cantidad | Tarifa/U | Total | Elemento (%) | Elemento |  |  | Elemento
Subtotal de Transporte: |  |  |  |  | 0 |  | Subtotal |  |  | 0%
|  | TOTAL COSTO DIRECTO (M+N+O+P) |  |  | 7241
|  | INDIRECTOS Y UTILIDADES |  | 20% | 1448.2
|  | OTROS INDIRECTOS |  |  |  | 100% |  |  |  | 0%
|  | COSTO TOTAL DEL RUBRO |  |  | 8689.2
|  | VALOR OFERTADO |  |  | 8689.2

## Análisis 540630
INSTITUCIÓN: | Consorcio Río Machángara
ANALISIS DE PRECIOS UNITARIOS | [5 empty] | DETERMINACIÓN DEL VAE DEL RUBRO
RUBRO:
Sum,-Ins, Tapa Hierro Ductil 720 x 700mm |  |  |  | UNIDAD: | u
DETALLE:
EQUIPOS | [5 empty] | Peso Relativo | CPC | NP/EP/ND | VAE (%) | VAE (%)
Descripción | Cantidad | Tarifa | Costo Hora | Rendim. | Total | Elemento (%) | Elemento |  |  | Elemento
Equipo menor | 1 | 0.2 | 0.2 | 1 | 0.2 | 0.15% | 4292100117 | EP | 100% | 0.1469%
Subtotal de Equipo: |  |  |  |  | 0.2 |  |  | Subtotal |  | 0.1469%
MANO DE OBRA | [5 empty] | Peso Relativo | CPC | NP/EP/ND | VAE (%) | VAE (%)
Descripción | Cantidad | Jornal / HR | Costo Hora | Rendim. | Total | Elemento (%) | Elemento |  |  | Elemento
Peon (EOE2) | 2 | 3.51 | 7.02 | 1 | 7.02 | 5.16% | 541220012 | EP | 100% | 5.156%
Inspector de Obra (EOB3) | 1 | 3.94 | 3.94 | 1 | 3.94 | 2.89% | 541220012 | EP | 100% | 2.894%
Subtotal de Mano de Obra: |  |  |  |  | 10.96 |  | Subtotal |  |  | 8.049%
MATERIALES | [5 empty] | Peso Relativo | CPC | NP/EP/ND | VAE (%) | VAE (%)
Descripción |  | Unidad | Cantidad | Precio | Total | Elemento (%) | Elemento |  |  | Elemento
Tapa Hierro Ductil 720 x 700mm (Seg. especific.) |  | u | 1 | 125 | 125 | 91.8% | 412780112 | NP | 0% | 0%
Subtotal de Materiales: |  |  |  |  | 125 |  | Subtotal |  |  | 0%
TRANSPORTE | [5 empty] | Peso Relativo | CPC | NP/EP/ND | VAE (%) | VAE (%)
Descripción |  | Unidad | Cantidad | Tarifa/U | Total | Elemento (%) | Elemento |  |  | Elemento
Subtotal de Transporte: |  |  |  |  | 0 |  | Subtotal |  |  | 0%
|  | TOTAL COSTO DIRECTO (M+N+O+P) |  |  | 136.16
|  | INDIRECTOS Y UTILIDADES |  | 20% | 27.23
|  | OTROS INDIRECTOS |  |  |  | 100% |  |  |  | 8.2%
|  | COSTO TOTAL DEL RUBRO |  |  | 163.39
|  | VALOR OFERTADO |  |  | 163.39

## Análisis 515009
INSTITUCIÓN: | Consorcio Río Machángara
ANALISIS DE PRECIOS UNITARIOS | [5 empty] | DETERMINACIÓN DEL VAE DEL RUBRO
RUBRO:
Sum. Tee Reductora BB HD, D=1400x600 mm, PN25 |  |  |  | UNIDAD: | u
DETALLE:
EQUIPOS | [5 empty] | Peso Relativo | CPC | NP/EP/ND | VAE (%) | VAE (%)
Descripción | Cantidad | Tarifa | Costo Hora | Rendim. | Total | Elemento (%) | Elemento |  |  | Elemento
0
Subtotal de Equipo: |  |  |  |  | 0 |  |  | Subtotal |  | 0%
MANO DE OBRA | [5 empty] | Peso Relativo | CPC | NP/EP/ND | VAE (%) | VAE (%)
Descripción | Cantidad | Jornal / HR | Costo Hora | Rendim. | Total | Elemento (%) | Elemento |  |  | Elemento
0
Subtotal de Mano de Obra: |  |  |  |  | 0 |  | Subtotal |  |  | 0%
MATERIALES | [5 empty] | Peso Relativo | CPC | NP/EP/ND | VAE (%) | VAE (%)
Descripción |  | Unidad | Cantidad | Precio | Total | Elemento (%) | Elemento |  |  | Elemento
Tee reductora D=1400x600 mm, HD, BB |  | u | 1 | 5512 | 5512 | 100% | 412780112 | NP | 0% | 0%
Subtotal de Materiales: |  |  |  |  | 5512 |  | Subtotal |  |  | 0%
TRANSPORTE | [5 empty] | Peso Relativo | CPC | NP/EP/ND | VAE (%) | VAE (%)
Descripción |  | Unidad | Cantidad | Tarifa/U | Total | Elemento (%) | Elemento |  |  | Elemento
Subtotal de Transporte: |  |  |  |  | 0 |  | Subtotal |  |  | 0%
|  | TOTAL COSTO DIRECTO (M+N+O+P) |  |  | 5512
|  | INDIRECTOS Y UTILIDADES |  | 20% | 1102.4
|  | OTROS INDIRECTOS |  |  |  | 100% |  |  |  | 0%
|  | COSTO TOTAL DEL RUBRO |  |  | 6614.4
|  | VALOR OFERTADO |  |  | 6614.4

## Análisis 515010(1)
INSTITUCIÓN: | Consorcio Río Machángara
ANALISIS DE PRECIOS UNITARIOS | [5 empty] | DETERMINACIÓN DEL VAE DEL RUBRO
RUBRO:
Sum. Junta de Desmontaje HD, BB, D=1400 mm, PN25 |  |  |  | UNIDAD: | u
DETALLE:
EQUIPOS | [5 empty] | Peso Relativo | CPC | NP/EP/ND | VAE (%) | VAE (%)
Descripción | Cantidad | Tarifa | Costo Hora | Rendim. | Total | Elemento (%) | Elemento |  |  | Elemento
0
Subtotal de Equipo: |  |  |  |  | 0 |  |  | Subtotal |  | 0%
MANO DE OBRA | [5 empty] | Peso Relativo | CPC | NP/EP/ND | VAE (%) | VAE (%)
Descripción | Cantidad | Jornal / HR | Costo Hora | Rendim. | Total | Elemento (%) | Elemento |  |  | Elemento
0
Subtotal de Mano de Obra: |  |  |  |  | 0 |  | Subtotal |  |  | 0%
MATERIALES | [5 empty] | Peso Relativo | CPC | NP/EP/ND | VAE (%) | VAE (%)
Descripción |  | Unidad | Cantidad | Precio | Total | Elemento (%) | Elemento |  |  | Elemento
Junta de desmontaje HD D=1400 mm, PN25 |  | u | 1 | 10945 | 10945 | 100% | 412780112 | NP | 0% | 0%
Subtotal de Materiales: |  |  |  |  | 10945 |  | Subtotal |  |  | 0%
TRANSPORTE | [5 empty] | Peso Relativo | CPC | NP/EP/ND | VAE (%) | VAE (%)
Descripción |  | Unidad | Cantidad | Tarifa/U | Total | Elemento (%) | Elemento |  |  | Elemento
Subtotal de Transporte: |  |  |  |  | 0 |  | Subtotal |  |  | 0%
|  | TOTAL COSTO DIRECTO (M+N+O+P) |  |  | 10945
|  | INDIRECTOS Y UTILIDADES |  | 20% | 2189
|  | OTROS INDIRECTOS |  |  |  | 100% |  |  |  | 0%
|  | COSTO TOTAL DEL RUBRO |  |  | 13134
|  | VALOR OFERTADO |  |  | 13134

## Análisis 515011(1)
INSTITUCIÓN: | Consorcio Río Machángara
ANALISIS DE PRECIOS UNITARIOS | [5 empty] | DETERMINACIÓN DEL VAE DEL RUBRO
RUBRO:
Sum. Tramo Corto HD, BB, D=1400 mm, PN25 |  |  |  | UNIDAD: | kg
DETALLE:
EQUIPOS | [5 empty] | Peso Relativo | CPC | NP/EP/ND | VAE (%) | VAE (%)
Descripción | Cantidad | Tarifa | Costo Hora | Rendim. | Total | Elemento (%) | Elemento |  |  | Elemento
0
Subtotal de Equipo: |  |  |  |  | 0 |  |  | Subtotal |  | 0%
MANO DE OBRA | [5 empty] | Peso Relativo | CPC | NP/EP/ND | VAE (%) | VAE (%)
Descripción | Cantidad | Jornal / HR | Costo Hora | Rendim. | Total | Elemento (%) | Elemento |  |  | Elemento
0
Subtotal de Mano de Obra: |  |  |  |  | 0 |  | Subtotal |  |  | 0%
MATERIALES | [5 empty] | Peso Relativo | CPC | NP/EP/ND | VAE (%) | VAE (%)
Descripción |  | Unidad | Cantidad | Precio | Total | Elemento (%) | Elemento |  |  | Elemento
Tramo Corto HD BB D=1400 mm |  | kg | 1 | 2.55 | 2.55 | 100% | 412780112 | NP | 0% | 0%
Subtotal de Materiales: |  |  |  |  | 2.55 |  | Subtotal |  |  | 0%
TRANSPORTE | [5 empty] | Peso Relativo | CPC | NP/EP/ND | VAE (%) | VAE (%)
Descripción |  | Unidad | Cantidad | Tarifa/U | Total | Elemento (%) | Elemento |  |  | Elemento
Subtotal de Transporte: |  |  |  |  | 0 |  | Subtotal |  |  | 0%
|  | TOTAL COSTO DIRECTO (M+N+O+P) |  |  | 2.55
|  | INDIRECTOS Y UTILIDADES |  | 20% | 0.51
|  | OTROS INDIRECTOS |  |  |  | 100% |  |  |  | 0%
|  | COSTO TOTAL DEL RUBRO |  |  | 3.06
|  | VALOR OFERTADO |  |  | 3.06

## Análisis 515012(1)
INSTITUCIÓN: | Consorcio Río Machángara
ANALISIS DE PRECIOS UNITARIOS | [5 empty] | DETERMINACIÓN DEL VAE DEL RUBRO
RUBRO:
Sum. Tramo Corto HD, BL, D=1400 mm; PN25 |  |  |  | UNIDAD: | kg
DETALLE:
EQUIPOS | [5 empty] | Peso Relativo | CPC | NP/EP/ND | VAE (%) | VAE (%)
Descripción | Cantidad | Tarifa | Costo Hora | Rendim. | Total | Elemento (%) | Elemento |  |  | Elemento
0
Subtotal de Equipo: |  |  |  |  | 0 |  |  | Subtotal |  | 0%
MANO DE OBRA | [5 empty] | Peso Relativo | CPC | NP/EP/ND | VAE (%) | VAE (%)
Descripción | Cantidad | Jornal / HR | Costo Hora | Rendim. | Total | Elemento (%) | Elemento |  |  | Elemento
0
Subtotal de Mano de Obra: |  |  |  |  | 0 |  | Subtotal |  |  | 0%
MATERIALES | [5 empty] | Peso Relativo | CPC | NP/EP/ND | VAE (%) | VAE (%)
Descripción |  | Unidad | Cantidad | Precio | Total | Elemento (%) | Elemento |  |  | Elemento
Tramo Corto HD BL D=1400 mm |  | kg | 1 | 2.55 | 2.55 | 100% | 412780112 | NP | 0% | 0%
Subtotal de Materiales: |  |  |  |  | 2.55 |  | Subtotal |  |  | 0%
TRANSPORTE | [5 empty] | Peso Relativo | CPC | NP/EP/ND | VAE (%) | VAE (%)
Descripción |  | Unidad | Cantidad | Tarifa/U | Total | Elemento (%) | Elemento |  |  | Elemento
Subtotal de Transporte: |  |  |  |  | 0 |  | Subtotal |  |  | 0%
|  | TOTAL COSTO DIRECTO (M+N+O+P) |  |  | 2.55
|  | INDIRECTOS Y UTILIDADES |  | 20% | 0.51
|  | OTROS INDIRECTOS |  |  |  | 100% |  |  |  | 0%
|  | COSTO TOTAL DEL RUBRO |  |  | 3.06
|  | VALOR OFERTADO |  |  | 3.06

## Análisis 515013
INSTITUCIÓN: | Consorcio Río Machángara
ANALISIS DE PRECIOS UNITARIOS | [5 empty] | DETERMINACIÓN DEL VAE DEL RUBRO
RUBRO:
Sum. Union Mecanica HD, D=1400 mm, PN25 |  |  |  | UNIDAD: | u
DETALLE:
EQUIPOS | [5 empty] | Peso Relativo | CPC | NP/EP/ND | VAE (%) | VAE (%)
Descripción | Cantidad | Tarifa | Costo Hora | Rendim. | Total | Elemento (%) | Elemento |  |  | Elemento
0
Subtotal de Equipo: |  |  |  |  | 0 |  |  | Subtotal |  | 0%
MANO DE OBRA | [5 empty] | Peso Relativo | CPC | NP/EP/ND | VAE (%) | VAE (%)
Descripción | Cantidad | Jornal / HR | Costo Hora | Rendim. | Total | Elemento (%) | Elemento |  |  | Elemento
0
Subtotal de Mano de Obra: |  |  |  |  | 0 |  | Subtotal |  |  | 0%
MATERIALES | [5 empty] | Peso Relativo | CPC | NP/EP/ND | VAE (%) | VAE (%)
Descripción |  | Unidad | Cantidad | Precio | Total | Elemento (%) | Elemento |  |  | Elemento
Union Mecanica HD, BB, D=1400 mm, PN25 |  | u | 1 | 1573 | 1573 | 100% | 412780112 | NP | 0% | 0%
Subtotal de Materiales: |  |  |  |  | 1573 |  | Subtotal |  |  | 0%
TRANSPORTE | [5 empty] | Peso Relativo | CPC | NP/EP/ND | VAE (%) | VAE (%)
Descripción |  | Unidad | Cantidad | Tarifa/U | Total | Elemento (%) | Elemento |  |  | Elemento
Subtotal de Transporte: |  |  |  |  | 0 |  | Subtotal |  |  | 0%
|  | TOTAL COSTO DIRECTO (M+N+O+P) |  |  | 1573
|  | INDIRECTOS Y UTILIDADES |  | 20% | 314.6
|  | OTROS INDIRECTOS |  |  |  | 100% |  |  |  | 0%
|  | COSTO TOTAL DEL RUBRO |  |  | 1887.6
|  | VALOR OFERTADO |  |  | 1887.6

## Análisis 515014
INSTITUCIÓN: | Consorcio Río Machángara
ANALISIS DE PRECIOS UNITARIOS | [5 empty] | DETERMINACIÓN DEL VAE DEL RUBRO
RUBRO:
Sum. Reduccion BB, HD, D=600x150 mm, PN25 |  |  |  | UNIDAD: | u
DETALLE:
EQUIPOS | [5 empty] | Peso Relativo | CPC | NP/EP/ND | VAE (%) | VAE (%)
Descripción | Cantidad | Tarifa | Costo Hora | Rendim. | Total | Elemento (%) | Elemento |  |  | Elemento
0
Subtotal de Equipo: |  |  |  |  | 0 |  |  | Subtotal |  | 0%
MANO DE OBRA | [5 empty] | Peso Relativo | CPC | NP/EP/ND | VAE (%) | VAE (%)
Descripción | Cantidad | Jornal / HR | Costo Hora | Rendim. | Total | Elemento (%) | Elemento |  |  | Elemento
0
Subtotal de Mano de Obra: |  |  |  |  | 0 |  | Subtotal |  |  | 0%
MATERIALES | [5 empty] | Peso Relativo | CPC | NP/EP/ND | VAE (%) | VAE (%)
Descripción |  | Unidad | Cantidad | Precio | Total | Elemento (%) | Elemento |  |  | Elemento
Reduccion BB HD, D=600x150 mm, PN25 |  | u | 1 | 539 | 539 | 100% | 412780112 | NP | 0% | 0%
Subtotal de Materiales: |  |  |  |  | 539 |  | Subtotal |  |  | 0%
TRANSPORTE | [5 empty] | Peso Relativo | CPC | NP/EP/ND | VAE (%) | VAE (%)
Descripción |  | Unidad | Cantidad | Tarifa/U | Total | Elemento (%) | Elemento |  |  | Elemento
Subtotal de Transporte: |  |  |  |  | 0 |  | Subtotal |  |  | 0%
|  | TOTAL COSTO DIRECTO (M+N+O+P) |  |  | 539
|  | INDIRECTOS Y UTILIDADES |  | 20% | 107.8
|  | OTROS INDIRECTOS |  |  |  | 100% |  |  |  | 0%
|  | COSTO TOTAL DEL RUBRO |  |  | 646.8
|  | VALOR OFERTADO |  |  | 646.8

## Análisis 515015
INSTITUCIÓN: | Consorcio Río Machángara
ANALISIS DE PRECIOS UNITARIOS | [5 empty] | DETERMINACIÓN DEL VAE DEL RUBRO
RUBRO:
Sum. Tee BB HD, D=150 mm, PN25 |  |  |  | UNIDAD: | u
DETALLE:
EQUIPOS | [5 empty] | Peso Relativo | CPC | NP/EP/ND | VAE (%) | VAE (%)
Descripción | Cantidad | Tarifa | Costo Hora | Rendim. | Total | Elemento (%) | Elemento |  |  | Elemento
0
Subtotal de Equipo: |  |  |  |  | 0 |  |  | Subtotal |  | 0%
MANO DE OBRA | [5 empty] | Peso Relativo | CPC | NP/EP/ND | VAE (%) | VAE (%)
Descripción | Cantidad | Jornal / HR | Costo Hora | Rendim. | Total | Elemento (%) | Elemento |  |  | Elemento
0
Subtotal de Mano de Obra: |  |  |  |  | 0 |  | Subtotal |  |  | 0%
MATERIALES | [5 empty] | Peso Relativo | CPC | NP/EP/ND | VAE (%) | VAE (%)
Descripción |  | Unidad | Cantidad | Precio | Total | Elemento (%) | Elemento |  |  | Elemento
Tee HD, BB, D=150 mm, PN25 |  | u | 1 | 100.4 | 100.4 | 100% | 412780112 | NP | 0% | 0%
Subtotal de Materiales: |  |  |  |  | 100.4 |  | Subtotal |  |  | 0%
TRANSPORTE | [5 empty] | Peso Relativo | CPC | NP/EP/ND | VAE (%) | VAE (%)
Descripción |  | Unidad | Cantidad | Tarifa/U | Total | Elemento (%) | Elemento |  |  | Elemento
Subtotal de Transporte: |  |  |  |  | 0 |  | Subtotal |  |  | 0%
|  | TOTAL COSTO DIRECTO (M+N+O+P) |  |  | 100.4
|  | INDIRECTOS Y UTILIDADES |  | 20% | 20.08
|  | OTROS INDIRECTOS |  |  |  | 100% |  |  |  | 0%
|  | COSTO TOTAL DEL RUBRO |  |  | 120.48
|  | VALOR OFERTADO |  |  | 120.48

## Análisis 515016
INSTITUCIÓN: | Consorcio Río Machángara
ANALISIS DE PRECIOS UNITARIOS | [5 empty] | DETERMINACIÓN DEL VAE DEL RUBRO
RUBRO:
Sum. Codo 90° BB HD D=150 mm, PN25 |  |  |  | UNIDAD: | u
DETALLE:
EQUIPOS | [5 empty] | Peso Relativo | CPC | NP/EP/ND | VAE (%) | VAE (%)
Descripción | Cantidad | Tarifa | Costo Hora | Rendim. | Total | Elemento (%) | Elemento |  |  | Elemento
0
Subtotal de Equipo: |  |  |  |  | 0 |  |  | Subtotal |  | 0%
MANO DE OBRA | [5 empty] | Peso Relativo | CPC | NP/EP/ND | VAE (%) | VAE (%)
Descripción | Cantidad | Jornal / HR | Costo Hora | Rendim. | Total | Elemento (%) | Elemento |  |  | Elemento
0
Subtotal de Mano de Obra: |  |  |  |  | 0 |  | Subtotal |  |  | 0%
MATERIALES | [5 empty] | Peso Relativo | CPC | NP/EP/ND | VAE (%) | VAE (%)
Descripción |  | Unidad | Cantidad | Precio | Total | Elemento (%) | Elemento |  |  | Elemento
Codo 90° BB HD D=150 mm PN25 |  | u | 1 | 61.4 | 61.4 | 100% | 412780112 | NP | 0% | 0%
Subtotal de Materiales: |  |  |  |  | 61.4 |  | Subtotal |  |  | 0%
TRANSPORTE | [5 empty] | Peso Relativo | CPC | NP/EP/ND | VAE (%) | VAE (%)
Descripción |  | Unidad | Cantidad | Tarifa/U | Total | Elemento (%) | Elemento |  |  | Elemento
Subtotal de Transporte: |  |  |  |  | 0 |  | Subtotal |  |  | 0%
|  | TOTAL COSTO DIRECTO (M+N+O+P) |  |  | 61.4
|  | INDIRECTOS Y UTILIDADES |  | 20% | 12.28
|  | OTROS INDIRECTOS |  |  |  | 100% |  |  |  | 0%
|  | COSTO TOTAL DEL RUBRO |  |  | 73.68
|  | VALOR OFERTADO |  |  | 73.68

## Análisis 515017
INSTITUCIÓN: | Consorcio Río Machángara
ANALISIS DE PRECIOS UNITARIOS | [5 empty] | DETERMINACIÓN DEL VAE DEL RUBRO
RUBRO:
Sum. Valvula Esferica D=150 mm, BB, PN25 |  |  |  | UNIDAD: | u
DETALLE:
EQUIPOS | [5 empty] | Peso Relativo | CPC | NP/EP/ND | VAE (%) | VAE (%)
Descripción | Cantidad | Tarifa | Costo Hora | Rendim. | Total | Elemento (%) | Elemento |  |  | Elemento
0
Subtotal de Equipo: |  |  |  |  | 0 |  |  | Subtotal |  | 0%
MANO DE OBRA | [5 empty] | Peso Relativo | CPC | NP/EP/ND | VAE (%) | VAE (%)
Descripción | Cantidad | Jornal / HR | Costo Hora | Rendim. | Total | Elemento (%) | Elemento |  |  | Elemento
0
Subtotal de Mano de Obra: |  |  |  |  | 0 |  | Subtotal |  |  | 0%
MATERIALES | [5 empty] | Peso Relativo | CPC | NP/EP/ND | VAE (%) | VAE (%)
Descripción |  | Unidad | Cantidad | Precio | Total | Elemento (%) | Elemento |  |  | Elemento
Valvula esferica D=150 mm, PN25 |  | u | 1 | 380 | 380 | 100% | 432400022 | NP | 0% | 0%
Subtotal de Materiales: |  |  |  |  | 380 |  | Subtotal |  |  | 0%
TRANSPORTE | [5 empty] | Peso Relativo | CPC | NP/EP/ND | VAE (%) | VAE (%)
Descripción |  | Unidad | Cantidad | Tarifa/U | Total | Elemento (%) | Elemento |  |  | Elemento
Subtotal de Transporte: |  |  |  |  | 0 |  | Subtotal |  |  | 0%
|  | TOTAL COSTO DIRECTO (M+N+O+P) |  |  | 380
|  | INDIRECTOS Y UTILIDADES |  | 20% | 76
|  | OTROS INDIRECTOS |  |  |  | 100% |  |  |  | 0%
|  | COSTO TOTAL DEL RUBRO |  |  | 456
|  | VALOR OFERTADO |  |  | 456

## Análisis 515018
INSTITUCIÓN: | Consorcio Río Machángara
ANALISIS DE PRECIOS UNITARIOS | [5 empty] | DETERMINACIÓN DEL VAE DEL RUBRO
RUBRO:
Sum. Valvula Aire Combinado Cuerpo Compuesto D=6",Orif. 1",V.aire 4", PN25 |  |  |  | UNIDAD: | u
DETALLE:
EQUIPOS | [5 empty] | Peso Relativo | CPC | NP/EP/ND | VAE (%) | VAE (%)
Descripción | Cantidad | Tarifa | Costo Hora | Rendim. | Total | Elemento (%) | Elemento |  |  | Elemento
0
Subtotal de Equipo: |  |  |  |  | 0 |  |  | Subtotal |  | 0%
MANO DE OBRA | [5 empty] | Peso Relativo | CPC | NP/EP/ND | VAE (%) | VAE (%)
Descripción | Cantidad | Jornal / HR | Costo Hora | Rendim. | Total | Elemento (%) | Elemento |  |  | Elemento
0
Subtotal de Mano de Obra: |  |  |  |  | 0 |  | Subtotal |  |  | 0%
MATERIALES | [5 empty] | Peso Relativo | CPC | NP/EP/ND | VAE (%) | VAE (%)
Descripción |  | Unidad | Cantidad | Precio | Total | Elemento (%) | Elemento |  |  | Elemento
Valvula Aire Combinado Cuerpo Compuesto D=6", Orif. 1", V.aire 4", PN25 |  | u | 1 | 2210 | 2210 | 100% | 432403011 | NP | 0% | 0%
Subtotal de Materiales: |  |  |  |  | 2210 |  | Subtotal |  |  | 0%
TRANSPORTE | [5 empty] | Peso Relativo | CPC | NP/EP/ND | VAE (%) | VAE (%)
Descripción |  | Unidad | Cantidad | Tarifa/U | Total | Elemento (%) | Elemento |  |  | Elemento
Subtotal de Transporte: |  |  |  |  | 0 |  | Subtotal |  |  | 0%
|  | TOTAL COSTO DIRECTO (M+N+O+P) |  |  | 2210
|  | INDIRECTOS Y UTILIDADES |  | 20% | 442
|  | OTROS INDIRECTOS |  |  |  | 100% |  |  |  | 0%
|  | COSTO TOTAL DEL RUBRO |  |  | 2652
|  | VALOR OFERTADO |  |  | 2652

## Análisis 515014(1)
INSTITUCIÓN: | Consorcio Río Machángara
ANALISIS DE PRECIOS UNITARIOS | [5 empty] | DETERMINACIÓN DEL VAE DEL RUBRO
RUBRO:
Sum. Reduccion BB, HD, D=600x150 mm, PN25 |  |  |  | UNIDAD: | u
DETALLE:
EQUIPOS | [5 empty] | Peso Relativo | CPC | NP/EP/ND | VAE (%) | VAE (%)
Descripción | Cantidad | Tarifa | Costo Hora | Rendim. | Total | Elemento (%) | Elemento |  |  | Elemento
0
Subtotal de Equipo: |  |  |  |  | 0 |  |  | Subtotal |  | 0%
MANO DE OBRA | [5 empty] | Peso Relativo | CPC | NP/EP/ND | VAE (%) | VAE (%)
Descripción | Cantidad | Jornal / HR | Costo Hora | Rendim. | Total | Elemento (%) | Elemento |  |  | Elemento
0
Subtotal de Mano de Obra: |  |  |  |  | 0 |  | Subtotal |  |  | 0%
MATERIALES | [5 empty] | Peso Relativo | CPC | NP/EP/ND | VAE (%) | VAE (%)
Descripción |  | Unidad | Cantidad | Precio | Total | Elemento (%) | Elemento |  |  | Elemento
Reduccion BB HD, D=600x150 mm, PN25 |  | u | 1 | 539 | 539 | 100% | 412780112 | NP | 0% | 0%
Subtotal de Materiales: |  |  |  |  | 539 |  | Subtotal |  |  | 0%
TRANSPORTE | [5 empty] | Peso Relativo | CPC | NP/EP/ND | VAE (%) | VAE (%)
Descripción |  | Unidad | Cantidad | Tarifa/U | Total | Elemento (%) | Elemento |  |  | Elemento
Subtotal de Transporte: |  |  |  |  | 0 |  | Subtotal |  |  | 0%
|  | TOTAL COSTO DIRECTO (M+N+O+P) |  |  | 539
|  | INDIRECTOS Y UTILIDADES |  | 20% | 107.8
|  | OTROS INDIRECTOS |  |  |  | 100% |  |  |  | 0%
|  | COSTO TOTAL DEL RUBRO |  |  | 646.8
|  | VALOR OFERTADO |  |  | 646.8

## Análisis 515015(1)
INSTITUCIÓN: | Consorcio Río Machángara
ANALISIS DE PRECIOS UNITARIOS | [5 empty] | DETERMINACIÓN DEL VAE DEL RUBRO
RUBRO:
Sum. Tee BB HD, D=150 mm, PN25 |  |  |  | UNIDAD: | u
DETALLE:
EQUIPOS | [5 empty] | Peso Relativo | CPC | NP/EP/ND | VAE (%) | VAE (%)
Descripción | Cantidad | Tarifa | Costo Hora | Rendim. | Total | Elemento (%) | Elemento |  |  | Elemento
0
Subtotal de Equipo: |  |  |  |  | 0 |  |  | Subtotal |  | 0%
MANO DE OBRA | [5 empty] | Peso Relativo | CPC | NP/EP/ND | VAE (%) | VAE (%)
Descripción | Cantidad | Jornal / HR | Costo Hora | Rendim. | Total | Elemento (%) | Elemento |  |  | Elemento
0
Subtotal de Mano de Obra: |  |  |  |  | 0 |  | Subtotal |  |  | 0%
MATERIALES | [5 empty] | Peso Relativo | CPC | NP/EP/ND | VAE (%) | VAE (%)
Descripción |  | Unidad | Cantidad | Precio | Total | Elemento (%) | Elemento |  |  | Elemento
Tee HD, BB, D=150 mm, PN25 |  | u | 1 | 100.4 | 100.4 | 100% | 412780112 | NP | 0% | 0%
Subtotal de Materiales: |  |  |  |  | 100.4 |  | Subtotal |  |  | 0%
TRANSPORTE | [5 empty] | Peso Relativo | CPC | NP/EP/ND | VAE (%) | VAE (%)
Descripción |  | Unidad | Cantidad | Tarifa/U | Total | Elemento (%) | Elemento |  |  | Elemento
Subtotal de Transporte: |  |  |  |  | 0 |  | Subtotal |  |  | 0%
|  | TOTAL COSTO DIRECTO (M+N+O+P) |  |  | 100.4
|  | INDIRECTOS Y UTILIDADES |  | 20% | 20.08
|  | OTROS INDIRECTOS |  |  |  | 100% |  |  |  | 0%
|  | COSTO TOTAL DEL RUBRO |  |  | 120.48
|  | VALOR OFERTADO |  |  | 120.48

## Análisis 515016(1)
INSTITUCIÓN: | Consorcio Río Machángara
ANALISIS DE PRECIOS UNITARIOS | [5 empty] | DETERMINACIÓN DEL VAE DEL RUBRO
RUBRO:
Sum. Codo 90° BB HD D=150 mm, PN25 |  |  |  | UNIDAD: | u
DETALLE:
EQUIPOS | [5 empty] | Peso Relativo | CPC | NP/EP/ND | VAE (%) | VAE (%)
Descripción | Cantidad | Tarifa | Costo Hora | Rendim. | Total | Elemento (%) | Elemento |  |  | Elemento
0
Subtotal de Equipo: |  |  |  |  | 0 |  |  | Subtotal |  | 0%
MANO DE OBRA | [5 empty] | Peso Relativo | CPC | NP/EP/ND | VAE (%) | VAE (%)
Descripción | Cantidad | Jornal / HR | Costo Hora | Rendim. | Total | Elemento (%) | Elemento |  |  | Elemento
0
Subtotal de Mano de Obra: |  |  |  |  | 0 |  | Subtotal |  |  | 0%
MATERIALES | [5 empty] | Peso Relativo | CPC | NP/EP/ND | VAE (%) | VAE (%)
Descripción |  | Unidad | Cantidad | Precio | Total | Elemento (%) | Elemento |  |  | Elemento
Codo 90° BB HD D=150 mm PN25 |  | u | 1 | 61.4 | 61.4 | 100% | 412780112 | NP | 0% | 0%
Subtotal de Materiales: |  |  |  |  | 61.4 |  | Subtotal |  |  | 0%
TRANSPORTE | [5 empty] | Peso Relativo | CPC | NP/EP/ND | VAE (%) | VAE (%)
Descripción |  | Unidad | Cantidad | Tarifa/U | Total | Elemento (%) | Elemento |  |  | Elemento
Subtotal de Transporte: |  |  |  |  | 0 |  | Subtotal |  |  | 0%
|  | TOTAL COSTO DIRECTO (M+N+O+P) |  |  | 61.4
|  | INDIRECTOS Y UTILIDADES |  | 20% | 12.28
|  | OTROS INDIRECTOS |  |  |  | 100% |  |  |  | 0%
|  | COSTO TOTAL DEL RUBRO |  |  | 73.68
|  | VALOR OFERTADO |  |  | 73.68

## Análisis 515019
INSTITUCIÓN: | Consorcio Río Machángara
ANALISIS DE PRECIOS UNITARIOS | [5 empty] | DETERMINACIÓN DEL VAE DEL RUBRO
RUBRO:
Sum. Placa Reductora HD, D= 150x100 mm PN25 |  |  |  | UNIDAD: | u
DETALLE:
EQUIPOS | [5 empty] | Peso Relativo | CPC | NP/EP/ND | VAE (%) | VAE (%)
Descripción | Cantidad | Tarifa | Costo Hora | Rendim. | Total | Elemento (%) | Elemento |  |  | Elemento
0
Subtotal de Equipo: |  |  |  |  | 0 |  |  | Subtotal |  | 0%
MANO DE OBRA | [5 empty] | Peso Relativo | CPC | NP/EP/ND | VAE (%) | VAE (%)
Descripción | Cantidad | Jornal / HR | Costo Hora | Rendim. | Total | Elemento (%) | Elemento |  |  | Elemento
0
Subtotal de Mano de Obra: |  |  |  |  | 0 |  | Subtotal |  |  | 0%
MATERIALES | [5 empty] | Peso Relativo | CPC | NP/EP/ND | VAE (%) | VAE (%)
Descripción |  | Unidad | Cantidad | Precio | Total | Elemento (%) | Elemento |  |  | Elemento
Placa Reductora HD, D=150x100 mm PN25 |  | u | 1 | 46.9 | 46.9 | 100% | 412780112 | NP | 0% | 0%
Subtotal de Materiales: |  |  |  |  | 46.9 |  | Subtotal |  |  | 0%
TRANSPORTE | [5 empty] | Peso Relativo | CPC | NP/EP/ND | VAE (%) | VAE (%)
Descripción |  | Unidad | Cantidad | Tarifa/U | Total | Elemento (%) | Elemento |  |  | Elemento
Subtotal de Transporte: |  |  |  |  | 0 |  | Subtotal |  |  | 0%
|  | TOTAL COSTO DIRECTO (M+N+O+P) |  |  | 46.9
|  | INDIRECTOS Y UTILIDADES |  | 20% | 9.38
|  | OTROS INDIRECTOS |  |  |  | 100% |  |  |  | 0%
|  | COSTO TOTAL DEL RUBRO |  |  | 56.28
|  | VALOR OFERTADO |  |  | 56.28

## Análisis 515020
INSTITUCIÓN: | Consorcio Río Machángara
ANALISIS DE PRECIOS UNITARIOS | [5 empty] | DETERMINACIÓN DEL VAE DEL RUBRO
RUBRO:
Sum. Valvula Esferica D=100 mm BB, PN25 |  |  |  | UNIDAD: | u
DETALLE:
EQUIPOS | [5 empty] | Peso Relativo | CPC | NP/EP/ND | VAE (%) | VAE (%)
Descripción | Cantidad | Tarifa | Costo Hora | Rendim. | Total | Elemento (%) | Elemento |  |  | Elemento
0
Subtotal de Equipo: |  |  |  |  | 0 |  |  | Subtotal |  | 0%
MANO DE OBRA | [5 empty] | Peso Relativo | CPC | NP/EP/ND | VAE (%) | VAE (%)
Descripción | Cantidad | Jornal / HR | Costo Hora | Rendim. | Total | Elemento (%) | Elemento |  |  | Elemento
0
Subtotal de Mano de Obra: |  |  |  |  | 0 |  | Subtotal |  |  | 0%
MATERIALES | [5 empty] | Peso Relativo | CPC | NP/EP/ND | VAE (%) | VAE (%)
Descripción |  | Unidad | Cantidad | Precio | Total | Elemento (%) | Elemento |  |  | Elemento
Valvula Esferica D=100 mm BB PN25 |  | u | 1 | 184.3 | 184.3 | 100% | 432400022 | NP | 0% | 0%
Subtotal de Materiales: |  |  |  |  | 184.3 |  | Subtotal |  |  | 0%
TRANSPORTE | [5 empty] | Peso Relativo | CPC | NP/EP/ND | VAE (%) | VAE (%)
Descripción |  | Unidad | Cantidad | Tarifa/U | Total | Elemento (%) | Elemento |  |  | Elemento
Subtotal de Transporte: |  |  |  |  | 0 |  | Subtotal |  |  | 0%
|  | TOTAL COSTO DIRECTO (M+N+O+P) |  |  | 184.3
|  | INDIRECTOS Y UTILIDADES |  | 20% | 36.86
|  | OTROS INDIRECTOS |  |  |  | 100% |  |  |  | 0%
|  | COSTO TOTAL DEL RUBRO |  |  | 221.16
|  | VALOR OFERTADO |  |  | 221.16

## Análisis 515021
INSTITUCIÓN: | Consorcio Río Machángara
ANALISIS DE PRECIOS UNITARIOS | [5 empty] | DETERMINACIÓN DEL VAE DEL RUBRO
RUBRO:
Sum. Valvula Aire Combinado Cuerpo Compuesto D=4",Orif. 1",V.aire 4", PN25 |  |  |  | UNIDAD: | u
DETALLE:
EQUIPOS | [5 empty] | Peso Relativo | CPC | NP/EP/ND | VAE (%) | VAE (%)
Descripción | Cantidad | Tarifa | Costo Hora | Rendim. | Total | Elemento (%) | Elemento |  |  | Elemento
0
Subtotal de Equipo: |  |  |  |  | 0 |  |  | Subtotal |  | 0%
MANO DE OBRA | [5 empty] | Peso Relativo | CPC | NP/EP/ND | VAE (%) | VAE (%)
Descripción | Cantidad | Jornal / HR | Costo Hora | Rendim. | Total | Elemento (%) | Elemento |  |  | Elemento
0
Subtotal de Mano de Obra: |  |  |  |  | 0 |  | Subtotal |  |  | 0%
MATERIALES | [5 empty] | Peso Relativo | CPC | NP/EP/ND | VAE (%) | VAE (%)
Descripción |  | Unidad | Cantidad | Precio | Total | Elemento (%) | Elemento |  |  | Elemento
Valvula Aire Combinado Cuerpo Compuesto D=4",Orif. 1",V.aire 4", PN25 |  | u | 1 | 2044.7 | 2044.7 | 100% | 432403011 | NP | 0% | 0%
Subtotal de Materiales: |  |  |  |  | 2044.7 |  | Subtotal |  |  | 0%
TRANSPORTE | [5 empty] | Peso Relativo | CPC | NP/EP/ND | VAE (%) | VAE (%)
Descripción |  | Unidad | Cantidad | Tarifa/U | Total | Elemento (%) | Elemento |  |  | Elemento
Subtotal de Transporte: |  |  |  |  | 0 |  | Subtotal |  |  | 0%
|  | TOTAL COSTO DIRECTO (M+N+O+P) |  |  | 2044.7
|  | INDIRECTOS Y UTILIDADES |  | 20% | 408.94
|  | OTROS INDIRECTOS |  |  |  | 100% |  |  |  | 0%
|  | COSTO TOTAL DEL RUBRO |  |  | 2453.64
|  | VALOR OFERTADO |  |  | 2453.64

## Análisis 540630(1)
INSTITUCIÓN: | Consorcio Río Machángara
ANALISIS DE PRECIOS UNITARIOS | [5 empty] | DETERMINACIÓN DEL VAE DEL RUBRO
RUBRO:
Sum,-Ins, Tapa Hierro Ductil 720 x 700mm |  |  |  | UNIDAD: | u
DETALLE:
EQUIPOS | [5 empty] | Peso Relativo | CPC | NP/EP/ND | VAE (%) | VAE (%)
Descripción | Cantidad | Tarifa | Costo Hora | Rendim. | Total | Elemento (%) | Elemento |  |  | Elemento
Equipo menor | 1 | 0.2 | 0.2 | 1 | 0.2 | 0.15% | 4292100117 | EP | 100% | 0.1469%
Subtotal de Equipo: |  |  |  |  | 0.2 |  |  | Subtotal |  | 0.1469%
MANO DE OBRA | [5 empty] | Peso Relativo | CPC | NP/EP/ND | VAE (%) | VAE (%)
Descripción | Cantidad | Jornal / HR | Costo Hora | Rendim. | Total | Elemento (%) | Elemento |  |  | Elemento
Peon (EOE2) | 2 | 3.51 | 7.02 | 1 | 7.02 | 5.16% | 541220012 | EP | 100% | 5.156%
Inspector de Obra (EOB3) | 1 | 3.94 | 3.94 | 1 | 3.94 | 2.89% | 541220012 | EP | 100% | 2.894%
Subtotal de Mano de Obra: |  |  |  |  | 10.96 |  | Subtotal |  |  | 8.049%
MATERIALES | [5 empty] | Peso Relativo | CPC | NP/EP/ND | VAE (%) | VAE (%)
Descripción |  | Unidad | Cantidad | Precio | Total | Elemento (%) | Elemento |  |  | Elemento
Tapa Hierro Ductil 720 x 700mm (Seg. especific.) |  | u | 1 | 125 | 125 | 91.8% | 412780112 | NP | 0% | 0%
Subtotal de Materiales: |  |  |  |  | 125 |  | Subtotal |  |  | 0%
TRANSPORTE | [5 empty] | Peso Relativo | CPC | NP/EP/ND | VAE (%) | VAE (%)
Descripción |  | Unidad | Cantidad | Tarifa/U | Total | Elemento (%) | Elemento |  |  | Elemento
Subtotal de Transporte: |  |  |  |  | 0 |  | Subtotal |  |  | 0%
|  | TOTAL COSTO DIRECTO (M+N+O+P) |  |  | 136.16
|  | INDIRECTOS Y UTILIDADES |  | 20% | 27.23
|  | OTROS INDIRECTOS |  |  |  | 100% |  |  |  | 8.2%
|  | COSTO TOTAL DEL RUBRO |  |  | 163.39
|  | VALOR OFERTADO |  |  | 163.39

## Análisis 515022
INSTITUCIÓN: | Consorcio Río Machángara
ANALISIS DE PRECIOS UNITARIOS | [5 empty] | DETERMINACIÓN DEL VAE DEL RUBRO
RUBRO:
Sum. Tee Reducc. STD HD, D=1400x300 mm Brida PN25 |  |  |  | UNIDAD: | u
DETALLE:
EQUIPOS | [5 empty] | Peso Relativo | CPC | NP/EP/ND | VAE (%) | VAE (%)
Descripción | Cantidad | Tarifa | Costo Hora | Rendim. | Total | Elemento (%) | Elemento |  |  | Elemento
0
Subtotal de Equipo: |  |  |  |  | 0 |  |  | Subtotal |  | 0%
MANO DE OBRA | [5 empty] | Peso Relativo | CPC | NP/EP/ND | VAE (%) | VAE (%)
Descripción | Cantidad | Jornal / HR | Costo Hora | Rendim. | Total | Elemento (%) | Elemento |  |  | Elemento
0
Subtotal de Mano de Obra: |  |  |  |  | 0 |  | Subtotal |  |  | 0%
MATERIALES | [5 empty] | Peso Relativo | CPC | NP/EP/ND | VAE (%) | VAE (%)
Descripción |  | Unidad | Cantidad | Precio | Total | Elemento (%) | Elemento |  |  | Elemento
Tee reductora BB HD, D=1400x300mm, brida PN25 |  | u | 1 | 4744 | 4744 | 100% | 412780112 | NP | 0% | 0%
Subtotal de Materiales: |  |  |  |  | 4744 |  | Subtotal |  |  | 0%
TRANSPORTE | [5 empty] | Peso Relativo | CPC | NP/EP/ND | VAE (%) | VAE (%)
Descripción |  | Unidad | Cantidad | Tarifa/U | Total | Elemento (%) | Elemento |  |  | Elemento
Subtotal de Transporte: |  |  |  |  | 0 |  | Subtotal |  |  | 0%
|  | TOTAL COSTO DIRECTO (M+N+O+P) |  |  | 4744
|  | INDIRECTOS Y UTILIDADES |  | 20% | 948.8
|  | OTROS INDIRECTOS |  |  |  | 100% |  |  |  | 0%
|  | COSTO TOTAL DEL RUBRO |  |  | 5692.8
|  | VALOR OFERTADO |  |  | 5692.8

## Análisis 515023
INSTITUCIÓN: | Consorcio Río Machángara
ANALISIS DE PRECIOS UNITARIOS | [5 empty] | DETERMINACIÓN DEL VAE DEL RUBRO
RUBRO:
Sum. Junta de Desmontaje HD, BB, D=300 mm, PN25 |  |  |  | UNIDAD: | u
DETALLE:
EQUIPOS | [5 empty] | Peso Relativo | CPC | NP/EP/ND | VAE (%) | VAE (%)
Descripción | Cantidad | Tarifa | Costo Hora | Rendim. | Total | Elemento (%) | Elemento |  |  | Elemento
0
Subtotal de Equipo: |  |  |  |  | 0 |  |  | Subtotal |  | 0%
MANO DE OBRA | [5 empty] | Peso Relativo | CPC | NP/EP/ND | VAE (%) | VAE (%)
Descripción | Cantidad | Jornal / HR | Costo Hora | Rendim. | Total | Elemento (%) | Elemento |  |  | Elemento
0
Subtotal de Mano de Obra: |  |  |  |  | 0 |  | Subtotal |  |  | 0%
MATERIALES | [5 empty] | Peso Relativo | CPC | NP/EP/ND | VAE (%) | VAE (%)
Descripción |  | Unidad | Cantidad | Precio | Total | Elemento (%) | Elemento |  |  | Elemento
Junta de desmontaje HD, BB, D=300mm, PN25 |  | u | 1 | 559 | 559 | 100% | 412780112 | NP | 0% | 0%
Subtotal de Materiales: |  |  |  |  | 559 |  | Subtotal |  |  | 0%
TRANSPORTE | [5 empty] | Peso Relativo | CPC | NP/EP/ND | VAE (%) | VAE (%)
Descripción |  | Unidad | Cantidad | Tarifa/U | Total | Elemento (%) | Elemento |  |  | Elemento
Subtotal de Transporte: |  |  |  |  | 0 |  | Subtotal |  |  | 0%
|  | TOTAL COSTO DIRECTO (M+N+O+P) |  |  | 559
|  | INDIRECTOS Y UTILIDADES |  | 20% | 111.8
|  | OTROS INDIRECTOS |  |  |  | 100% |  |  |  | 0%
|  | COSTO TOTAL DEL RUBRO |  |  | 670.8
|  | VALOR OFERTADO |  |  | 670.8

## Análisis 515024
INSTITUCIÓN: | Consorcio Río Machángara
ANALISIS DE PRECIOS UNITARIOS | [5 empty] | DETERMINACIÓN DEL VAE DEL RUBRO
RUBRO:
Sum. Reducción BB HD, D=300x200 mm, PN25 |  |  |  | UNIDAD: | u
DETALLE:
EQUIPOS | [5 empty] | Peso Relativo | CPC | NP/EP/ND | VAE (%) | VAE (%)
Descripción | Cantidad | Tarifa | Costo Hora | Rendim. | Total | Elemento (%) | Elemento |  |  | Elemento
0
Subtotal de Equipo: |  |  |  |  | 0 |  |  | Subtotal |  | 0%
MANO DE OBRA | [5 empty] | Peso Relativo | CPC | NP/EP/ND | VAE (%) | VAE (%)
Descripción | Cantidad | Jornal / HR | Costo Hora | Rendim. | Total | Elemento (%) | Elemento |  |  | Elemento
0
Subtotal de Mano de Obra: |  |  |  |  | 0 |  | Subtotal |  |  | 0%
MATERIALES | [5 empty] | Peso Relativo | CPC | NP/EP/ND | VAE (%) | VAE (%)
Descripción |  | Unidad | Cantidad | Precio | Total | Elemento (%) | Elemento |  |  | Elemento
Reducción BB HD, D=300x200 mm, PN25 |  | u | 1 | 164.6 | 164.6 | 100% | 412780112 | NP | 0% | 0%
Subtotal de Materiales: |  |  |  |  | 164.6 |  | Subtotal |  |  | 0%
TRANSPORTE | [5 empty] | Peso Relativo | CPC | NP/EP/ND | VAE (%) | VAE (%)
Descripción |  | Unidad | Cantidad | Tarifa/U | Total | Elemento (%) | Elemento |  |  | Elemento
Subtotal de Transporte: |  |  |  |  | 0 |  | Subtotal |  |  | 0%
|  | TOTAL COSTO DIRECTO (M+N+O+P) |  |  | 164.6
|  | INDIRECTOS Y UTILIDADES |  | 20% | 32.92
|  | OTROS INDIRECTOS |  |  |  | 100% |  |  |  | 0%
|  | COSTO TOTAL DEL RUBRO |  |  | 197.52
|  | VALOR OFERTADO |  |  | 197.52

## Análisis 515025
INSTITUCIÓN: | Consorcio Río Machángara
ANALISIS DE PRECIOS UNITARIOS | [5 empty] | DETERMINACIÓN DEL VAE DEL RUBRO
RUBRO:
Sum. Tramo Corto HD, BB, D=200 mm |  |  |  | UNIDAD: | kg
DETALLE:
EQUIPOS | [5 empty] | Peso Relativo | CPC | NP/EP/ND | VAE (%) | VAE (%)
Descripción | Cantidad | Tarifa | Costo Hora | Rendim. | Total | Elemento (%) | Elemento |  |  | Elemento
0
Subtotal de Equipo: |  |  |  |  | 0 |  |  | Subtotal |  | 0%
MANO DE OBRA | [5 empty] | Peso Relativo | CPC | NP/EP/ND | VAE (%) | VAE (%)
Descripción | Cantidad | Jornal / HR | Costo Hora | Rendim. | Total | Elemento (%) | Elemento |  |  | Elemento
0
Subtotal de Mano de Obra: |  |  |  |  | 0 |  | Subtotal |  |  | 0%
MATERIALES | [5 empty] | Peso Relativo | CPC | NP/EP/ND | VAE (%) | VAE (%)
Descripción |  | Unidad | Cantidad | Precio | Total | Elemento (%) | Elemento |  |  | Elemento
Tramo Corto HD BB D=200 mm |  | kg | 1 | 2.25 | 2.25 | 100% | 412780112 | NP | 0% | 0%
Subtotal de Materiales: |  |  |  |  | 2.25 |  | Subtotal |  |  | 0%
TRANSPORTE | [5 empty] | Peso Relativo | CPC | NP/EP/ND | VAE (%) | VAE (%)
Descripción |  | Unidad | Cantidad | Tarifa/U | Total | Elemento (%) | Elemento |  |  | Elemento
Subtotal de Transporte: |  |  |  |  | 0 |  | Subtotal |  |  | 0%
|  | TOTAL COSTO DIRECTO (M+N+O+P) |  |  | 2.25
|  | INDIRECTOS Y UTILIDADES |  | 20% | 0.45
|  | OTROS INDIRECTOS |  |  |  | 100% |  |  |  | 0%
|  | COSTO TOTAL DEL RUBRO |  |  | 2.7
|  | VALOR OFERTADO |  |  | 2.7

## Análisis 515029
INSTITUCIÓN: | Consorcio Río Machángara
ANALISIS DE PRECIOS UNITARIOS | [5 empty] | DETERMINACIÓN DEL VAE DEL RUBRO
RUBRO:
Sum. Valvula Esferica D=200mm, BB, PN25 |  |  |  | UNIDAD: | u
DETALLE:
EQUIPOS | [5 empty] | Peso Relativo | CPC | NP/EP/ND | VAE (%) | VAE (%)
Descripción | Cantidad | Tarifa | Costo Hora | Rendim. | Total | Elemento (%) | Elemento |  |  | Elemento
0
Subtotal de Equipo: |  |  |  |  | 0 |  |  | Subtotal |  | 0%
MANO DE OBRA | [5 empty] | Peso Relativo | CPC | NP/EP/ND | VAE (%) | VAE (%)
Descripción | Cantidad | Jornal / HR | Costo Hora | Rendim. | Total | Elemento (%) | Elemento |  |  | Elemento
0
Subtotal de Mano de Obra: |  |  |  |  | 0 |  | Subtotal |  |  | 0%
MATERIALES | [5 empty] | Peso Relativo | CPC | NP/EP/ND | VAE (%) | VAE (%)
Descripción |  | Unidad | Cantidad | Precio | Total | Elemento (%) | Elemento |  |  | Elemento
Valvula Esferica D=200mm, BB, PN25 |  | u | 1 | 637.7 | 637.7 | 100% | 432400022 | NP | 0% | 0%
Subtotal de Materiales: |  |  |  |  | 637.7 |  | Subtotal |  |  | 0%
TRANSPORTE | [5 empty] | Peso Relativo | CPC | NP/EP/ND | VAE (%) | VAE (%)
Descripción |  | Unidad | Cantidad | Tarifa/U | Total | Elemento (%) | Elemento |  |  | Elemento
Subtotal de Transporte: |  |  |  |  | 0 |  | Subtotal |  |  | 0%
|  | TOTAL COSTO DIRECTO (M+N+O+P) |  |  | 637.7
|  | INDIRECTOS Y UTILIDADES |  | 20% | 127.54
|  | OTROS INDIRECTOS |  |  |  | 100% |  |  |  | 0%
|  | COSTO TOTAL DEL RUBRO |  |  | 765.24
|  | VALOR OFERTADO |  |  | 765.24

## Análisis 515026
INSTITUCIÓN: | Consorcio Río Machángara
ANALISIS DE PRECIOS UNITARIOS | [5 empty] | DETERMINACIÓN DEL VAE DEL RUBRO
RUBRO:
Sum. Adaptador HD STD/Brida DN 200 mm PN25 |  |  |  | UNIDAD: | u
DETALLE:
EQUIPOS | [5 empty] | Peso Relativo | CPC | NP/EP/ND | VAE (%) | VAE (%)
Descripción | Cantidad | Tarifa | Costo Hora | Rendim. | Total | Elemento (%) | Elemento |  |  | Elemento
0
Subtotal de Equipo: |  |  |  |  | 0 |  |  | Subtotal |  | 0%
MANO DE OBRA | [5 empty] | Peso Relativo | CPC | NP/EP/ND | VAE (%) | VAE (%)
Descripción | Cantidad | Jornal / HR | Costo Hora | Rendim. | Total | Elemento (%) | Elemento |  |  | Elemento
0
Subtotal de Mano de Obra: |  |  |  |  | 0 |  | Subtotal |  |  | 0%
MATERIALES | [5 empty] | Peso Relativo | CPC | NP/EP/ND | VAE (%) | VAE (%)
Descripción |  | Unidad | Cantidad | Precio | Total | Elemento (%) | Elemento |  |  | Elemento
Adaptador HD STD/Brida DN 200 mm |  | u | 1 | 64 | 64 | 100% | 412780112 | NP | 0% | 0%
Subtotal de Materiales: |  |  |  |  | 64 |  | Subtotal |  |  | 0%
TRANSPORTE | [5 empty] | Peso Relativo | CPC | NP/EP/ND | VAE (%) | VAE (%)
Descripción |  | Unidad | Cantidad | Tarifa/U | Total | Elemento (%) | Elemento |  |  | Elemento
Subtotal de Transporte: |  |  |  |  | 0 |  | Subtotal |  |  | 0%
|  | TOTAL COSTO DIRECTO (M+N+O+P) |  |  | 64
|  | INDIRECTOS Y UTILIDADES |  | 20% | 12.8
|  | OTROS INDIRECTOS |  |  |  | 100% |  |  |  | 0%
|  | COSTO TOTAL DEL RUBRO |  |  | 76.8
|  | VALOR OFERTADO |  |  | 76.8

## Análisis 535199(1)
INSTITUCIÓN: | Consorcio Río Machángara
ANALISIS DE PRECIOS UNITARIOS | [5 empty] | DETERMINACIÓN DEL VAE DEL RUBRO
RUBRO:
Material de Reposicion Subbase clase 2 (Incluye esponjamiento) |  |  |  | UNIDAD: | m3
DETALLE:
EQUIPOS | [5 empty] | Peso Relativo | CPC | NP/EP/ND | VAE (%) | VAE (%)
Descripción | Cantidad | Tarifa | Costo Hora | Rendim. | Total | Elemento (%) | Elemento |  |  | Elemento
0
Subtotal de Equipo: |  |  |  |  | 0 |  |  | Subtotal |  | 0%
MANO DE OBRA | [5 empty] | Peso Relativo | CPC | NP/EP/ND | VAE (%) | VAE (%)
Descripción | Cantidad | Jornal / HR | Costo Hora | Rendim. | Total | Elemento (%) | Elemento |  |  | Elemento
0
Subtotal de Mano de Obra: |  |  |  |  | 0 |  | Subtotal |  |  | 0%
MATERIALES | [5 empty] | Peso Relativo | CPC | NP/EP/ND | VAE (%) | VAE (%)
Descripción |  | Unidad | Cantidad | Precio | Total | Elemento (%) | Elemento |  |  | Elemento
Material de reposicion subbase clase 2 |  | m3 | 1 | 16 | 16 | 100% | 153200015 | EP | 100% | 100%
Subtotal de Materiales: |  |  |  |  | 16 |  | Subtotal |  |  | 100%
TRANSPORTE | [5 empty] | Peso Relativo | CPC | NP/EP/ND | VAE (%) | VAE (%)
Descripción |  | Unidad | Cantidad | Tarifa/U | Total | Elemento (%) | Elemento |  |  | Elemento
Subtotal de Transporte: |  |  |  |  | 0 |  | Subtotal |  |  | 0%
|  | TOTAL COSTO DIRECTO (M+N+O+P) |  |  | 16
|  | INDIRECTOS Y UTILIDADES |  | 20% | 3.2
|  | OTROS INDIRECTOS |  |  |  | 100% |  |  |  | 100%
|  | COSTO TOTAL DEL RUBRO |  |  | 19.2
|  | VALOR OFERTADO |  |  | 19.2

## Análisis 535200(2)
INSTITUCIÓN: | Consorcio Río Machángara
ANALISIS DE PRECIOS UNITARIOS | [5 empty] | DETERMINACIÓN DEL VAE DEL RUBRO
RUBRO:
Material de Reposicion (Incluye esponjamiento) |  |  |  | UNIDAD: | m3
DETALLE:
EQUIPOS | [5 empty] | Peso Relativo | CPC | NP/EP/ND | VAE (%) | VAE (%)
Descripción | Cantidad | Tarifa | Costo Hora | Rendim. | Total | Elemento (%) | Elemento |  |  | Elemento
0
Subtotal de Equipo: |  |  |  |  | 0 |  |  | Subtotal |  | 0%
MANO DE OBRA | [5 empty] | Peso Relativo | CPC | NP/EP/ND | VAE (%) | VAE (%)
Descripción | Cantidad | Jornal / HR | Costo Hora | Rendim. | Total | Elemento (%) | Elemento |  |  | Elemento
0
Subtotal de Mano de Obra: |  |  |  |  | 0 |  | Subtotal |  |  | 0%
MATERIALES | [5 empty] | Peso Relativo | CPC | NP/EP/ND | VAE (%) | VAE (%)
Descripción |  | Unidad | Cantidad | Precio | Total | Elemento (%) | Elemento |  |  | Elemento
Material de reposicion |  | m3 | 1.28 | 6 | 7.68 | 100% | 153200015 | EP | 100% | 100%
Subtotal de Materiales: |  |  |  |  | 7.68 |  | Subtotal |  |  | 100%
TRANSPORTE | [5 empty] | Peso Relativo | CPC | NP/EP/ND | VAE (%) | VAE (%)
Descripción |  | Unidad | Cantidad | Tarifa/U | Total | Elemento (%) | Elemento |  |  | Elemento
Subtotal de Transporte: |  |  |  |  | 0 |  | Subtotal |  |  | 0%
|  | TOTAL COSTO DIRECTO (M+N+O+P) |  |  | 7.68
|  | INDIRECTOS Y UTILIDADES |  | 20% | 1.54
|  | OTROS INDIRECTOS |  |  |  | 100% |  |  |  | 100%
|  | COSTO TOTAL DEL RUBRO |  |  | 9.22
|  | VALOR OFERTADO |  |  | 9.22

## Análisis 535248
INSTITUCIÓN: | Consorcio Río Machángara
ANALISIS DE PRECIOS UNITARIOS | [5 empty] | DETERMINACIÓN DEL VAE DEL RUBRO
RUBRO:
Suministro Material de Lastre para vias (Incluye esponjamiento) |  |  |  | UNIDAD: | m3
DETALLE:
EQUIPOS | [5 empty] | Peso Relativo | CPC | NP/EP/ND | VAE (%) | VAE (%)
Descripción | Cantidad | Tarifa | Costo Hora | Rendim. | Total | Elemento (%) | Elemento |  |  | Elemento
0
Subtotal de Equipo: |  |  |  |  | 0 |  |  | Subtotal |  | 0%
MANO DE OBRA | [5 empty] | Peso Relativo | CPC | NP/EP/ND | VAE (%) | VAE (%)
Descripción | Cantidad | Jornal / HR | Costo Hora | Rendim. | Total | Elemento (%) | Elemento |  |  | Elemento
0
Subtotal de Mano de Obra: |  |  |  |  | 0 |  | Subtotal |  |  | 0%
MATERIALES | [5 empty] | Peso Relativo | CPC | NP/EP/ND | VAE (%) | VAE (%)
Descripción |  | Unidad | Cantidad | Precio | Total | Elemento (%) | Elemento |  |  | Elemento
Material de lastre |  | m3 | 1.28 | 6 | 7.68 | 100% | 153200015 | EP | 100% | 100%
Subtotal de Materiales: |  |  |  |  | 7.68 |  | Subtotal |  |  | 100%
TRANSPORTE | [5 empty] | Peso Relativo | CPC | NP/EP/ND | VAE (%) | VAE (%)
Descripción |  | Unidad | Cantidad | Tarifa/U | Total | Elemento (%) | Elemento |  |  | Elemento
Subtotal de Transporte: |  |  |  |  | 0 |  | Subtotal |  |  | 0%
|  | TOTAL COSTO DIRECTO (M+N+O+P) |  |  | 7.68
|  | INDIRECTOS Y UTILIDADES |  | 20% | 1.54
|  | OTROS INDIRECTOS |  |  |  | 100% |  |  |  | 100%
|  | COSTO TOTAL DEL RUBRO |  |  | 9.22
|  | VALOR OFERTADO |  |  | 9.22

## Análisis 535172
INSTITUCIÓN: | Consorcio Río Machángara
ANALISIS DE PRECIOS UNITARIOS | [5 empty] | DETERMINACIÓN DEL VAE DEL RUBRO
RUBRO:
Conformacion y Composicion de calzada |  |  |  | UNIDAD: | m2
DETALLE:
EQUIPOS | [5 empty] | Peso Relativo | CPC | NP/EP/ND | VAE (%) | VAE (%)
Descripción | Cantidad | Tarifa | Costo Hora | Rendim. | Total | Elemento (%) | Elemento |  |  | Elemento
Motoniveladora | 1 | 43 | 43 | 0.00825 | 0.35 | 41.67% | 444220013 | ND | 40% | 16.67%
Rodillo Vibratorio | 1 | 25 | 25 | 0.00825 | 0.21 | 25% | 4443004234 | ND | 40% | 10%
Tanquero | 1 | 14 | 14 | 0.00825 | 0.12 | 14.29% | 491140015 | ND | 40% | 5.714%
Subtotal de Equipo: |  |  |  |  | 0.68 |  |  | Subtotal |  | 32.38%
MANO DE OBRA | [5 empty] | Peso Relativo | CPC | NP/EP/ND | VAE (%) | VAE (%)
Descripción | Cantidad | Jornal / HR | Costo Hora | Rendim. | Total | Elemento (%) | Elemento |  |  | Elemento
Peon (EOE2) | 1 | 3.51 | 3.51 | 0.00825 | 0.03 | 3.57% | 541220012 | EP | 100% | 3.571%
Ayud. de maquinaria. Engrasador o abastecedor responsable (EOD2 Sin título) | 1 | 3.55 | 3.55 | 0.00825 | 0.03 | 3.57% | 541220012 | EP | 100% | 3.571%
Chofer de trailer, volqueta, tanquero, plataforma, etc. | 1 | 5.15 | 5.15 | 0.00825 | 0.04 | 4.76% | 541220012 | EP | 100% | 4.762%
Op. de Rodillo autopropulsado (EOC2 Grupo II) | 1 | 3.74 | 3.74 | 0.00825 | 0.03 | 3.57% | 541220012 | EP | 100% | 3.571%
Op. de Motoniveladora (EOC1 Grupo I) | 1 | 3.93 | 3.93 | 0.00825 | 0.03 | 3.57% | 541220012 | EP | 100% | 3.571%
Subtotal de Mano de Obra: |  |  |  |  | 0.16 |  | Subtotal |  |  | 19.05%
MATERIALES | [5 empty] | Peso Relativo | CPC | NP/EP/ND | VAE (%) | VAE (%)
Descripción |  | Unidad | Cantidad | Precio | Total | Elemento (%) | Elemento |  |  | Elemento
Subtotal de Materiales: |  |  |  |  | 0 |  | Subtotal |  |  | 0%
TRANSPORTE | [5 empty] | Peso Relativo | CPC | NP/EP/ND | VAE (%) | VAE (%)
Descripción |  | Unidad | Cantidad | Tarifa/U | Total | Elemento (%) | Elemento |  |  | Elemento
Subtotal de Transporte: |  |  |  |  | 0 |  | Subtotal |  |  | 0%
|  | TOTAL COSTO DIRECTO (M+N+O+P) |  |  | 0.84
|  | INDIRECTOS Y UTILIDADES |  | 20% | 0.17
|  | OTROS INDIRECTOS |  |  |  | 100% |  |  |  | 51.43%
|  | COSTO TOTAL DEL RUBRO |  |  | 1.01
|  | VALOR OFERTADO |  |  | 1.01

## Análisis 530003
INSTITUCIÓN: | Consorcio Río Machángara
ANALISIS DE PRECIOS UNITARIOS | [5 empty] | DETERMINACIÓN DEL VAE DEL RUBRO
RUBRO:
Reposición calzada de asfalto |  |  |  | UNIDAD: | m3
DETALLE:
EQUIPOS | [5 empty] | Peso Relativo | CPC | NP/EP/ND | VAE (%) | VAE (%)
Descripción | Cantidad | Tarifa | Costo Hora | Rendim. | Total | Elemento (%) | Elemento |  |  | Elemento
Equipo menor | 1.05 | 0.2 | 0.21 | 1.3995 | 0.29 | 0.17% | 4292100117 | EP | 100% | 0.1653%
Rodillo Neumatico | 1 | 13 | 13 | 1.3995 | 18.19 | 10.37% | 4443004234 | ND | 40% | 4.148%
Subtotal de Equipo: |  |  |  |  | 18.48 |  |  | Subtotal |  | 4.313%
MANO DE OBRA | [5 empty] | Peso Relativo | CPC | NP/EP/ND | VAE (%) | VAE (%)
Descripción | Cantidad | Jornal / HR | Costo Hora | Rendim. | Total | Elemento (%) | Elemento |  |  | Elemento
Peon (EOE2) | 3 | 3.51 | 10.53 | 1.3995 | 14.74 | 8.4% | 541220012 | EP | 100% | 8.403%
Albañil (EOD2) | 1 | 3.55 | 3.55 | 1.3995 | 4.97 | 2.83% | 541220012 | EP | 100% | 2.833%
Op. de Rodillo autopropulsado (EOC2 Grupo II) | 1 | 3.74 | 3.74 | 1.3995 | 5.23 | 2.98% | 541220012 | EP | 100% | 2.981%
Subtotal de Mano de Obra: |  |  |  |  | 24.94 |  | Subtotal |  |  | 14.22%
MATERIALES | [5 empty] | Peso Relativo | CPC | NP/EP/ND | VAE (%) | VAE (%)
Descripción |  | Unidad | Cantidad | Precio | Total | Elemento (%) | Elemento |  |  | Elemento
Ligante asfáltico |  | gal | 10 | 1.5 | 15 | 8.55% | 3794000011 | EP | 100% | 8.551%
Hormigón asfáltico |  | m3 | 1.3 | 90 | 117 | 66.7% | 335001014 | EP | 100% | 66.7%
Subtotal de Materiales: |  |  |  |  | 132 |  | Subtotal |  |  | 75.25%
TRANSPORTE | [5 empty] | Peso Relativo | CPC | NP/EP/ND | VAE (%) | VAE (%)
Descripción |  | Unidad | Cantidad | Tarifa/U | Total | Elemento (%) | Elemento |  |  | Elemento
Subtotal de Transporte: |  |  |  |  | 0 |  | Subtotal |  |  | 0%
|  | TOTAL COSTO DIRECTO (M+N+O+P) |  |  | 175.42
|  | INDIRECTOS Y UTILIDADES |  | 20% | 35.08
|  | OTROS INDIRECTOS |  |  |  | 100% |  |  |  | 93.78%
|  | COSTO TOTAL DEL RUBRO |  |  | 210.5
|  | VALOR OFERTADO |  |  | 210.5

## Análisis 530029
INSTITUCIÓN: | Consorcio Río Machángara
ANALISIS DE PRECIOS UNITARIOS | [5 empty] | DETERMINACIÓN DEL VAE DEL RUBRO
RUBRO:
Corte de calzada de asfalto |  |  |  | UNIDAD: | m
DETALLE:
EQUIPOS | [5 empty] | Peso Relativo | CPC | NP/EP/ND | VAE (%) | VAE (%)
Descripción | Cantidad | Tarifa | Costo Hora | Rendim. | Total | Elemento (%) | Elemento |  |  | Elemento
Cortadora de hormigon | 1 | 4.5 | 4.5 | 0.16 | 0.72 | 55.81% | 4292100117 | EP | 100% | 55.81%
Subtotal de Equipo: |  |  |  |  | 0.72 |  |  | Subtotal |  | 55.81%
MANO DE OBRA | [5 empty] | Peso Relativo | CPC | NP/EP/ND | VAE (%) | VAE (%)
Descripción | Cantidad | Jornal / HR | Costo Hora | Rendim. | Total | Elemento (%) | Elemento |  |  | Elemento
Op. de Equipo Liviano (EOD2) | 1 | 3.55 | 3.55 | 0.16 | 0.57 | 44.19% | 541220012 | EP | 100% | 44.19%
Subtotal de Mano de Obra: |  |  |  |  | 0.57 |  | Subtotal |  |  | 44.19%
MATERIALES | [5 empty] | Peso Relativo | CPC | NP/EP/ND | VAE (%) | VAE (%)
Descripción |  | Unidad | Cantidad | Precio | Total | Elemento (%) | Elemento |  |  | Elemento
Subtotal de Materiales: |  |  |  |  | 0 |  | Subtotal |  |  | 0%
TRANSPORTE | [5 empty] | Peso Relativo | CPC | NP/EP/ND | VAE (%) | VAE (%)
Descripción |  | Unidad | Cantidad | Tarifa/U | Total | Elemento (%) | Elemento |  |  | Elemento
Subtotal de Transporte: |  |  |  |  | 0 |  | Subtotal |  |  | 0%
|  | TOTAL COSTO DIRECTO (M+N+O+P) |  |  | 1.29
|  | INDIRECTOS Y UTILIDADES |  | 20% | 0.26
|  | OTROS INDIRECTOS |  |  |  | 100% |  |  |  | 100%
|  | COSTO TOTAL DEL RUBRO |  |  | 1.55
|  | VALOR OFERTADO |  |  | 1.55

## Análisis 530006
INSTITUCIÓN: | Consorcio Río Machángara
ANALISIS DE PRECIOS UNITARIOS | [5 empty] | DETERMINACIÓN DEL VAE DEL RUBRO
RUBRO:
Rotura de asfalto, espesor 2" |  |  |  | UNIDAD: | m2
DETALLE:
EQUIPOS | [5 empty] | Peso Relativo | CPC | NP/EP/ND | VAE (%) | VAE (%)
Descripción | Cantidad | Tarifa | Costo Hora | Rendim. | Total | Elemento (%) | Elemento |  |  | Elemento
Compresor con martillo | 0.405 | 12 | 4.86 | 0.198 | 0.96 | 49.23% | 432300311 | NP | 0% | 0%
Subtotal de Equipo: |  |  |  |  | 0.96 |  |  | Subtotal |  | 0%
MANO DE OBRA | [5 empty] | Peso Relativo | CPC | NP/EP/ND | VAE (%) | VAE (%)
Descripción | Cantidad | Jornal / HR | Costo Hora | Rendim. | Total | Elemento (%) | Elemento |  |  | Elemento
Peon (EOE2) | 1 | 3.51 | 3.51 | 0.198 | 0.69 | 35.38% | 541220012 | EP | 100% | 35.38%
Op. de Compresor(EOC2 Grupo II) | 0.4 | 3.74 | 1.496 | 0.198 | 0.3 | 15.38% | 541220012 | EP | 100% | 15.38%
Subtotal de Mano de Obra: |  |  |  |  | 0.99 |  | Subtotal |  |  | 50.77%
MATERIALES | [5 empty] | Peso Relativo | CPC | NP/EP/ND | VAE (%) | VAE (%)
Descripción |  | Unidad | Cantidad | Precio | Total | Elemento (%) | Elemento |  |  | Elemento
Subtotal de Materiales: |  |  |  |  | 0 |  | Subtotal |  |  | 0%
TRANSPORTE | [5 empty] | Peso Relativo | CPC | NP/EP/ND | VAE (%) | VAE (%)
Descripción |  | Unidad | Cantidad | Tarifa/U | Total | Elemento (%) | Elemento |  |  | Elemento
Subtotal de Transporte: |  |  |  |  | 0 |  | Subtotal |  |  | 0%
|  | TOTAL COSTO DIRECTO (M+N+O+P) |  |  | 1.95
|  | INDIRECTOS Y UTILIDADES |  | 20% | 0.39
|  | OTROS INDIRECTOS |  |  |  | 100% |  |  |  | 50.77%
|  | COSTO TOTAL DEL RUBRO |  |  | 2.34
|  | VALOR OFERTADO |  |  | 2.34

## Análisis 522039(1)
INSTITUCIÓN: | Consorcio Río Machángara
ANALISIS DE PRECIOS UNITARIOS | [5 empty] | DETERMINACIÓN DEL VAE DEL RUBRO
RUBRO:
Replanteo mayor a 1.0 km. |  |  |  | UNIDAD: | km
DETALLE:
EQUIPOS | [5 empty] | Peso Relativo | CPC | NP/EP/ND | VAE (%) | VAE (%)
Descripción | Cantidad | Tarifa | Costo Hora | Rendim. | Total | Elemento (%) | Elemento |  |  | Elemento
Equipo de topografia | 2 | 2 | 4 | 15 | 60 | 16.5% | 482120044 | NP | 0% | 0%
Equipo menor | 1 | 0.2 | 0.2 | 15 | 3 | 0.83% | 4292100117 | EP | 100% | 0.8252%
Subtotal de Equipo: |  |  |  |  | 63 |  |  | Subtotal |  | 0.8252%
MANO DE OBRA | [5 empty] | Peso Relativo | CPC | NP/EP/ND | VAE (%) | VAE (%)
Descripción | Cantidad | Jornal / HR | Costo Hora | Rendim. | Total | Elemento (%) | Elemento |  |  | Elemento
Peon (EOE2) | 2 | 3.51 | 7.02 | 15 | 105.3 | 28.96% | 541220012 | EP | 100% | 28.96%
Cadenero (EOD2) | 2 | 3.55 | 7.1 | 15 | 106.5 | 29.29% | 541220012 | EP | 100% | 29.29%
Topografo 2 (EOC1) | 1 | 3.93 | 3.93 | 15 | 58.95 | 16.22% | 541220012 | EP | 100% | 16.22%
Subtotal de Mano de Obra: |  |  |  |  | 270.75 |  | Subtotal |  |  | 74.47%
MATERIALES | [5 empty] | Peso Relativo | CPC | NP/EP/ND | VAE (%) | VAE (%)
Descripción |  | Unidad | Cantidad | Precio | Total | Elemento (%) | Elemento |  |  | Elemento
Estacas con Pintura |  | Glb. | 20 | 1.49 | 29.8 | 8.2% | 315200011 | EP | 100% | 8.197%
Subtotal de Materiales: |  |  |  |  | 29.8 |  | Subtotal |  |  | 8.197%
TRANSPORTE | [5 empty] | Peso Relativo | CPC | NP/EP/ND | VAE (%) | VAE (%)
Descripción |  | Unidad | Cantidad | Tarifa/U | Total | Elemento (%) | Elemento |  |  | Elemento
Subtotal de Transporte: |  |  |  |  | 0 |  | Subtotal |  |  | 0%
|  | TOTAL COSTO DIRECTO (M+N+O+P) |  |  | 363.55
|  | INDIRECTOS Y UTILIDADES |  | 20% | 72.71
|  | OTROS INDIRECTOS |  |  |  | 100% |  |  |  | 83.5%
|  | COSTO TOTAL DEL RUBRO |  |  | 436.26
|  | VALOR OFERTADO |  |  | 436.26

## Análisis 502002(7)
INSTITUCIÓN: | Consorcio Río Machángara
ANALISIS DE PRECIOS UNITARIOS | [5 empty] | DETERMINACIÓN DEL VAE DEL RUBRO
RUBRO:
Excavación a mano en Suelo sin clasificar, Profundidad entre 0 y 2 m |  |  |  | UNIDAD: | m3
DETALLE:
EQUIPOS | [5 empty] | Peso Relativo | CPC | NP/EP/ND | VAE (%) | VAE (%)
Descripción | Cantidad | Tarifa | Costo Hora | Rendim. | Total | Elemento (%) | Elemento |  |  | Elemento
Equipo menor | 1 | 0.2 | 0.2 | 1 | 0.2 | 2.77% | 4292100117 | EP | 100% | 2.77%
Subtotal de Equipo: |  |  |  |  | 0.2 |  |  | Subtotal |  | 2.77%
MANO DE OBRA | [5 empty] | Peso Relativo | CPC | NP/EP/ND | VAE (%) | VAE (%)
Descripción | Cantidad | Jornal / HR | Costo Hora | Rendim. | Total | Elemento (%) | Elemento |  |  | Elemento
Peon (EOE2) | 2 | 3.51 | 7.02 | 1 | 7.02 | 97.23% | 541220012 | EP | 100% | 97.23%
Subtotal de Mano de Obra: |  |  |  |  | 7.02 |  | Subtotal |  |  | 97.23%
MATERIALES | [5 empty] | Peso Relativo | CPC | NP/EP/ND | VAE (%) | VAE (%)
Descripción |  | Unidad | Cantidad | Precio | Total | Elemento (%) | Elemento |  |  | Elemento
Subtotal de Materiales: |  |  |  |  | 0 |  | Subtotal |  |  | 0%
TRANSPORTE | [5 empty] | Peso Relativo | CPC | NP/EP/ND | VAE (%) | VAE (%)
Descripción |  | Unidad | Cantidad | Tarifa/U | Total | Elemento (%) | Elemento |  |  | Elemento
Subtotal de Transporte: |  |  |  |  | 0 |  | Subtotal |  |  | 0%
|  | TOTAL COSTO DIRECTO (M+N+O+P) |  |  | 7.22
|  | INDIRECTOS Y UTILIDADES |  | 20% | 1.44
|  | OTROS INDIRECTOS |  |  |  | 100% |  |  |  | 100%
|  | COSTO TOTAL DEL RUBRO |  |  | 8.66
|  | VALOR OFERTADO |  |  | 8.66

## Análisis 502003(4)
INSTITUCIÓN: | Consorcio Río Machángara
ANALISIS DE PRECIOS UNITARIOS | [5 empty] | DETERMINACIÓN DEL VAE DEL RUBRO
RUBRO:
Excavación a mano en Suelo sin clasificar, Profundidad entre 2 y 4 m |  |  |  | UNIDAD: | m3
DETALLE:
EQUIPOS | [5 empty] | Peso Relativo | CPC | NP/EP/ND | VAE (%) | VAE (%)
Descripción | Cantidad | Tarifa | Costo Hora | Rendim. | Total | Elemento (%) | Elemento |  |  | Elemento
Equipo menor | 1 | 0.2 | 0.2 | 1.15 | 0.23 | 2.77% | 4292100117 | EP | 100% | 2.771%
Subtotal de Equipo: |  |  |  |  | 0.23 |  |  | Subtotal |  | 2.771%
MANO DE OBRA | [5 empty] | Peso Relativo | CPC | NP/EP/ND | VAE (%) | VAE (%)
Descripción | Cantidad | Jornal / HR | Costo Hora | Rendim. | Total | Elemento (%) | Elemento |  |  | Elemento
Peon (EOE2) | 2 | 3.51 | 7.02 | 1.15 | 8.07 | 97.23% | 541220012 | EP | 100% | 97.23%
Subtotal de Mano de Obra: |  |  |  |  | 8.07 |  | Subtotal |  |  | 97.23%
MATERIALES | [5 empty] | Peso Relativo | CPC | NP/EP/ND | VAE (%) | VAE (%)
Descripción |  | Unidad | Cantidad | Precio | Total | Elemento (%) | Elemento |  |  | Elemento
Subtotal de Materiales: |  |  |  |  | 0 |  | Subtotal |  |  | 0%
TRANSPORTE | [5 empty] | Peso Relativo | CPC | NP/EP/ND | VAE (%) | VAE (%)
Descripción |  | Unidad | Cantidad | Tarifa/U | Total | Elemento (%) | Elemento |  |  | Elemento
Subtotal de Transporte: |  |  |  |  | 0 |  | Subtotal |  |  | 0%
|  | TOTAL COSTO DIRECTO (M+N+O+P) |  |  | 8.3
|  | INDIRECTOS Y UTILIDADES |  | 20% | 1.66
|  | OTROS INDIRECTOS |  |  |  | 100% |  |  |  | 100%
|  | COSTO TOTAL DEL RUBRO |  |  | 9.96
|  | VALOR OFERTADO |  |  | 9.96

## Análisis 503001(7)
INSTITUCIÓN: | Consorcio Río Machángara
ANALISIS DE PRECIOS UNITARIOS | [5 empty] | DETERMINACIÓN DEL VAE DEL RUBRO
RUBRO:
Excavación mecanica en suelo sin clasificar de 0 a 2 m de profundidad, |  |  |  | UNIDAD: | m3
DETALLE:
EQUIPOS | [5 empty] | Peso Relativo | CPC | NP/EP/ND | VAE (%) | VAE (%)
Descripción | Cantidad | Tarifa | Costo Hora | Rendim. | Total | Elemento (%) | Elemento |  |  | Elemento
Retroexcavadora | 1 | 20 | 20 | 0.08 | 1.6 | 73.06% | 444260012 | NP | 0% | 0%
Subtotal de Equipo: |  |  |  |  | 1.6 |  |  | Subtotal |  | 0%
MANO DE OBRA | [5 empty] | Peso Relativo | CPC | NP/EP/ND | VAE (%) | VAE (%)
Descripción | Cantidad | Jornal / HR | Costo Hora | Rendim. | Total | Elemento (%) | Elemento |  |  | Elemento
Op. de Retroexcavadora (EOC1 Grupo I) | 1 | 3.93 | 3.93 | 0.08 | 0.31 | 14.16% | 541220012 | EP | 100% | 14.16%
Ayud. de maquinaria. Engrasador o abastecedor responsable (EOD2 Sin título) | 1 | 3.55 | 3.55 | 0.08 | 0.28 | 12.79% | 541220012 | EP | 100% | 12.79%
Subtotal de Mano de Obra: |  |  |  |  | 0.59 |  | Subtotal |  |  | 26.94%
MATERIALES | [5 empty] | Peso Relativo | CPC | NP/EP/ND | VAE (%) | VAE (%)
Descripción |  | Unidad | Cantidad | Precio | Total | Elemento (%) | Elemento |  |  | Elemento
Subtotal de Materiales: |  |  |  |  | 0 |  | Subtotal |  |  | 0%
TRANSPORTE | [5 empty] | Peso Relativo | CPC | NP/EP/ND | VAE (%) | VAE (%)
Descripción |  | Unidad | Cantidad | Tarifa/U | Total | Elemento (%) | Elemento |  |  | Elemento
Subtotal de Transporte: |  |  |  |  | 0 |  | Subtotal |  |  | 0%
|  | TOTAL COSTO DIRECTO (M+N+O+P) |  |  | 2.19
|  | INDIRECTOS Y UTILIDADES |  | 20% | 0.44
|  | OTROS INDIRECTOS |  |  |  | 100% |  |  |  | 26.94%
|  | COSTO TOTAL DEL RUBRO |  |  | 2.63
|  | VALOR OFERTADO |  |  | 2.63

## Análisis 503016(3)
INSTITUCIÓN: | Consorcio Río Machángara
ANALISIS DE PRECIOS UNITARIOS | [5 empty] | DETERMINACIÓN DEL VAE DEL RUBRO
RUBRO:
Excavación mecanica en suelo sin clasificar de 2 a 4 m de profundidad, |  |  |  | UNIDAD: | m3
DETALLE:
EQUIPOS | [5 empty] | Peso Relativo | CPC | NP/EP/ND | VAE (%) | VAE (%)
Descripción | Cantidad | Tarifa | Costo Hora | Rendim. | Total | Elemento (%) | Elemento |  |  | Elemento
Retroexcavadora | 1 | 20 | 20 | 0.085 | 1.7 | 72.96% | 444260012 | NP | 0% | 0%
Subtotal de Equipo: |  |  |  |  | 1.7 |  |  | Subtotal |  | 0%
MANO DE OBRA | [5 empty] | Peso Relativo | CPC | NP/EP/ND | VAE (%) | VAE (%)
Descripción | Cantidad | Jornal / HR | Costo Hora | Rendim. | Total | Elemento (%) | Elemento |  |  | Elemento
Op. de Retroexcavadora (EOC1 Grupo I) | 1 | 3.93 | 3.93 | 0.085 | 0.33 | 14.16% | 541220012 | EP | 100% | 14.16%
Ayud. de maquinaria. Engrasador o abastecedor responsable (EOD2 Sin título) | 1 | 3.55 | 3.55 | 0.085 | 0.3 | 12.88% | 541220012 | EP | 100% | 12.88%
Subtotal de Mano de Obra: |  |  |  |  | 0.63 |  | Subtotal |  |  | 27.04%
MATERIALES | [5 empty] | Peso Relativo | CPC | NP/EP/ND | VAE (%) | VAE (%)
Descripción |  | Unidad | Cantidad | Precio | Total | Elemento (%) | Elemento |  |  | Elemento
Subtotal de Materiales: |  |  |  |  | 0 |  | Subtotal |  |  | 0%
TRANSPORTE | [5 empty] | Peso Relativo | CPC | NP/EP/ND | VAE (%) | VAE (%)
Descripción |  | Unidad | Cantidad | Tarifa/U | Total | Elemento (%) | Elemento |  |  | Elemento
Subtotal de Transporte: |  |  |  |  | 0 |  | Subtotal |  |  | 0%
|  | TOTAL COSTO DIRECTO (M+N+O+P) |  |  | 2.33
|  | INDIRECTOS Y UTILIDADES |  | 20% | 0.47
|  | OTROS INDIRECTOS |  |  |  | 100% |  |  |  | 27.04%
|  | COSTO TOTAL DEL RUBRO |  |  | 2.8
|  | VALOR OFERTADO |  |  | 2.8

## Análisis 522001(1)
INSTITUCIÓN: | Consorcio Río Machángara
ANALISIS DE PRECIOS UNITARIOS | [5 empty] | DETERMINACIÓN DEL VAE DEL RUBRO
RUBRO:
Abatimiento del nivel freatico |  |  |  | UNIDAD: | Hora
DETALLE:
EQUIPOS | [5 empty] | Peso Relativo | CPC | NP/EP/ND | VAE (%) | VAE (%)
Descripción | Cantidad | Tarifa | Costo Hora | Rendim. | Total | Elemento (%) | Elemento |  |  | Elemento
Bomba con diametro de succión mayor a 2" | 1 | 1.8 | 1.8 | 1 | 1.8 | 32.55% | 4315100114 | ND | 40% | 13.02%
Subtotal de Equipo: |  |  |  |  | 1.8 |  |  | Subtotal |  | 13.02%
MANO DE OBRA | [5 empty] | Peso Relativo | CPC | NP/EP/ND | VAE (%) | VAE (%)
Descripción | Cantidad | Jornal / HR | Costo Hora | Rendim. | Total | Elemento (%) | Elemento |  |  | Elemento
Op. de Equipo Liviano (EOD2) | 1 | 3.55 | 3.55 | 1.05 | 3.73 | 67.45% | 541220012 | EP | 100% | 67.45%
Subtotal de Mano de Obra: |  |  |  |  | 3.73 |  | Subtotal |  |  | 67.45%
MATERIALES | [5 empty] | Peso Relativo | CPC | NP/EP/ND | VAE (%) | VAE (%)
Descripción |  | Unidad | Cantidad | Precio | Total | Elemento (%) | Elemento |  |  | Elemento
Subtotal de Materiales: |  |  |  |  | 0 |  | Subtotal |  |  | 0%
TRANSPORTE | [5 empty] | Peso Relativo | CPC | NP/EP/ND | VAE (%) | VAE (%)
Descripción |  | Unidad | Cantidad | Tarifa/U | Total | Elemento (%) | Elemento |  |  | Elemento
Subtotal de Transporte: |  |  |  |  | 0 |  | Subtotal |  |  | 0%
|  | TOTAL COSTO DIRECTO (M+N+O+P) |  |  | 5.53
|  | INDIRECTOS Y UTILIDADES |  | 20% | 1.11
|  | OTROS INDIRECTOS |  |  |  | 100% |  |  |  | 80.47%
|  | COSTO TOTAL DEL RUBRO |  |  | 6.64
|  | VALOR OFERTADO |  |  | 6.64

## Análisis 520002(1)
INSTITUCIÓN: | Consorcio Río Machángara
ANALISIS DE PRECIOS UNITARIOS | [5 empty] | DETERMINACIÓN DEL VAE DEL RUBRO
RUBRO:
Desbroce y limpieza |  |  |  | UNIDAD: | m2
DETALLE:
EQUIPOS | [5 empty] | Peso Relativo | CPC | NP/EP/ND | VAE (%) | VAE (%)
Descripción | Cantidad | Tarifa | Costo Hora | Rendim. | Total | Elemento (%) | Elemento |  |  | Elemento
Equipo menor | 1 | 0.2 | 0.2 | 0.18 | 0.04 | 3.08% | 4292100117 | EP | 100% | 3.077%
Subtotal de Equipo: |  |  |  |  | 0.04 |  |  | Subtotal |  | 3.077%
MANO DE OBRA | [5 empty] | Peso Relativo | CPC | NP/EP/ND | VAE (%) | VAE (%)
Descripción | Cantidad | Jornal / HR | Costo Hora | Rendim. | Total | Elemento (%) | Elemento |  |  | Elemento
Peon (EOE2) | 2 | 3.51 | 7.02 | 0.18 | 1.26 | 96.92% | 541220012 | EP | 100% | 96.92%
Subtotal de Mano de Obra: |  |  |  |  | 1.26 |  | Subtotal |  |  | 96.92%
MATERIALES | [5 empty] | Peso Relativo | CPC | NP/EP/ND | VAE (%) | VAE (%)
Descripción |  | Unidad | Cantidad | Precio | Total | Elemento (%) | Elemento |  |  | Elemento
Subtotal de Materiales: |  |  |  |  | 0 |  | Subtotal |  |  | 0%
TRANSPORTE | [5 empty] | Peso Relativo | CPC | NP/EP/ND | VAE (%) | VAE (%)
Descripción |  | Unidad | Cantidad | Tarifa/U | Total | Elemento (%) | Elemento |  |  | Elemento
Subtotal de Transporte: |  |  |  |  | 0 |  | Subtotal |  |  | 0%
|  | TOTAL COSTO DIRECTO (M+N+O+P) |  |  | 1.3
|  | INDIRECTOS Y UTILIDADES |  | 20% | 0.26
|  | OTROS INDIRECTOS |  |  |  | 100% |  |  |  | 100%
|  | COSTO TOTAL DEL RUBRO |  |  | 1.56
|  | VALOR OFERTADO |  |  | 1.56

## Análisis 535200(3)
INSTITUCIÓN: | Consorcio Río Machángara
ANALISIS DE PRECIOS UNITARIOS | [5 empty] | DETERMINACIÓN DEL VAE DEL RUBRO
RUBRO:
Material de Reposicion (Incluye esponjamiento) |  |  |  | UNIDAD: | m3
DETALLE:
EQUIPOS | [5 empty] | Peso Relativo | CPC | NP/EP/ND | VAE (%) | VAE (%)
Descripción | Cantidad | Tarifa | Costo Hora | Rendim. | Total | Elemento (%) | Elemento |  |  | Elemento
0
Subtotal de Equipo: |  |  |  |  | 0 |  |  | Subtotal |  | 0%
MANO DE OBRA | [5 empty] | Peso Relativo | CPC | NP/EP/ND | VAE (%) | VAE (%)
Descripción | Cantidad | Jornal / HR | Costo Hora | Rendim. | Total | Elemento (%) | Elemento |  |  | Elemento
0
Subtotal de Mano de Obra: |  |  |  |  | 0 |  | Subtotal |  |  | 0%
MATERIALES | [5 empty] | Peso Relativo | CPC | NP/EP/ND | VAE (%) | VAE (%)
Descripción |  | Unidad | Cantidad | Precio | Total | Elemento (%) | Elemento |  |  | Elemento
Material de reposicion |  | m3 | 1.28 | 6 | 7.68 | 100% | 153200015 | EP | 100% | 100%
Subtotal de Materiales: |  |  |  |  | 7.68 |  | Subtotal |  |  | 100%
TRANSPORTE | [5 empty] | Peso Relativo | CPC | NP/EP/ND | VAE (%) | VAE (%)
Descripción |  | Unidad | Cantidad | Tarifa/U | Total | Elemento (%) | Elemento |  |  | Elemento
Subtotal de Transporte: |  |  |  |  | 0 |  | Subtotal |  |  | 0%
|  | TOTAL COSTO DIRECTO (M+N+O+P) |  |  | 7.68
|  | INDIRECTOS Y UTILIDADES |  | 20% | 1.54
|  | OTROS INDIRECTOS |  |  |  | 100% |  |  |  | 100%
|  | COSTO TOTAL DEL RUBRO |  |  | 9.22
|  | VALOR OFERTADO |  |  | 9.22

## Análisis 535912
INSTITUCIÓN: | Consorcio Río Machángara
ANALISIS DE PRECIOS UNITARIOS | [5 empty] | DETERMINACIÓN DEL VAE DEL RUBRO
RUBRO:
Material de Reposicion Base clase 2 (Incluye esponjamiento) |  |  |  | UNIDAD: | m3
DETALLE:
EQUIPOS | [5 empty] | Peso Relativo | CPC | NP/EP/ND | VAE (%) | VAE (%)
Descripción | Cantidad | Tarifa | Costo Hora | Rendim. | Total | Elemento (%) | Elemento |  |  | Elemento
0
Subtotal de Equipo: |  |  |  |  | 0 |  |  | Subtotal |  | 0%
MANO DE OBRA | [5 empty] | Peso Relativo | CPC | NP/EP/ND | VAE (%) | VAE (%)
Descripción | Cantidad | Jornal / HR | Costo Hora | Rendim. | Total | Elemento (%) | Elemento |  |  | Elemento
0
Subtotal de Mano de Obra: |  |  |  |  | 0 |  | Subtotal |  |  | 0%
MATERIALES | [5 empty] | Peso Relativo | CPC | NP/EP/ND | VAE (%) | VAE (%)
Descripción |  | Unidad | Cantidad | Precio | Total | Elemento (%) | Elemento |  |  | Elemento
Material de reposicion base clase 2 |  | m3 | 1.28 | 15 | 19.2 | 100% | 153200015 | EP | 100% | 100%
Subtotal de Materiales: |  |  |  |  | 19.2 |  | Subtotal |  |  | 100%
TRANSPORTE | [5 empty] | Peso Relativo | CPC | NP/EP/ND | VAE (%) | VAE (%)
Descripción |  | Unidad | Cantidad | Tarifa/U | Total | Elemento (%) | Elemento |  |  | Elemento
Subtotal de Transporte: |  |  |  |  | 0 |  | Subtotal |  |  | 0%
|  | TOTAL COSTO DIRECTO (M+N+O+P) |  |  | 19.2
|  | INDIRECTOS Y UTILIDADES |  | 20% | 3.84
|  | OTROS INDIRECTOS |  |  |  | 100% |  |  |  | 100%
|  | COSTO TOTAL DEL RUBRO |  |  | 23.04
|  | VALOR OFERTADO |  |  | 23.04

## Análisis 535172(1)
INSTITUCIÓN: | Consorcio Río Machángara
ANALISIS DE PRECIOS UNITARIOS | [5 empty] | DETERMINACIÓN DEL VAE DEL RUBRO
RUBRO:
Conformacion y Composicion de calzada |  |  |  | UNIDAD: | m2
DETALLE:
EQUIPOS | [5 empty] | Peso Relativo | CPC | NP/EP/ND | VAE (%) | VAE (%)
Descripción | Cantidad | Tarifa | Costo Hora | Rendim. | Total | Elemento (%) | Elemento |  |  | Elemento
Motoniveladora | 1 | 43 | 43 | 0.00825 | 0.35 | 41.67% | 444220013 | ND | 40% | 16.67%
Rodillo Vibratorio | 1 | 25 | 25 | 0.00825 | 0.21 | 25% | 4443004234 | ND | 40% | 10%
Tanquero | 1 | 14 | 14 | 0.00825 | 0.12 | 14.29% | 491140015 | ND | 40% | 5.714%
Subtotal de Equipo: |  |  |  |  | 0.68 |  |  | Subtotal |  | 32.38%
MANO DE OBRA | [5 empty] | Peso Relativo | CPC | NP/EP/ND | VAE (%) | VAE (%)
Descripción | Cantidad | Jornal / HR | Costo Hora | Rendim. | Total | Elemento (%) | Elemento |  |  | Elemento
Peon (EOE2) | 1 | 3.51 | 3.51 | 0.00825 | 0.03 | 3.57% | 541220012 | EP | 100% | 3.571%
Ayud. de maquinaria. Engrasador o abastecedor responsable (EOD2 Sin título) | 1 | 3.55 | 3.55 | 0.00825 | 0.03 | 3.57% | 541220012 | EP | 100% | 3.571%
Chofer de trailer, volqueta, tanquero, plataforma, etc. | 1 | 5.15 | 5.15 | 0.00825 | 0.04 | 4.76% | 541220012 | EP | 100% | 4.762%
Op. de Rodillo autopropulsado (EOC2 Grupo II) | 1 | 3.74 | 3.74 | 0.00825 | 0.03 | 3.57% | 541220012 | EP | 100% | 3.571%
Op. de Motoniveladora (EOC1 Grupo I) | 1 | 3.93 | 3.93 | 0.00825 | 0.03 | 3.57% | 541220012 | EP | 100% | 3.571%
Subtotal de Mano de Obra: |  |  |  |  | 0.16 |  | Subtotal |  |  | 19.05%
MATERIALES | [5 empty] | Peso Relativo | CPC | NP/EP/ND | VAE (%) | VAE (%)
Descripción |  | Unidad | Cantidad | Precio | Total | Elemento (%) | Elemento |  |  | Elemento
Subtotal de Materiales: |  |  |  |  | 0 |  | Subtotal |  |  | 0%
TRANSPORTE | [5 empty] | Peso Relativo | CPC | NP/EP/ND | VAE (%) | VAE (%)
Descripción |  | Unidad | Cantidad | Tarifa/U | Total | Elemento (%) | Elemento |  |  | Elemento
Subtotal de Transporte: |  |  |  |  | 0 |  | Subtotal |  |  | 0%
|  | TOTAL COSTO DIRECTO (M+N+O+P) |  |  | 0.84
|  | INDIRECTOS Y UTILIDADES |  | 20% | 0.17
|  | OTROS INDIRECTOS |  |  |  | 100% |  |  |  | 51.43%
|  | COSTO TOTAL DEL RUBRO |  |  | 1.01
|  | VALOR OFERTADO |  |  | 1.01

## Análisis 513002(7)
INSTITUCIÓN: | Consorcio Río Machángara
ANALISIS DE PRECIOS UNITARIOS | [5 empty] | DETERMINACIÓN DEL VAE DEL RUBRO
RUBRO:
Transporte de material hasta 5km |  |  |  | UNIDAD: | m3
DETALLE:
EQUIPOS | [5 empty] | Peso Relativo | CPC | NP/EP/ND | VAE (%) | VAE (%)
Descripción | Cantidad | Tarifa | Costo Hora | Rendim. | Total | Elemento (%) | Elemento |  |  | Elemento
Volqueta de 8 m3 | 1 | 18 | 18 | 0.0455 | 0.82 | 48.81% | 491190311 | ND | 40% | 19.52%
Subtotal de Equipo: |  |  |  |  | 0.82 |  |  | Subtotal |  | 19.52%
MANO DE OBRA | [5 empty] | Peso Relativo | CPC | NP/EP/ND | VAE (%) | VAE (%)
Descripción | Cantidad | Jornal / HR | Costo Hora | Rendim. | Total | Elemento (%) | Elemento |  |  | Elemento
Chofer de trailer, volqueta, tanquero, plataforma, etc. | 1 | 5.15 | 5.15 | 0.0455 | 0.23 | 13.69% | 541220012 | EP | 100% | 13.69%
Subtotal de Mano de Obra: |  |  |  |  | 0.23 |  | Subtotal |  |  | 13.69%
MATERIALES | [5 empty] | Peso Relativo | CPC | NP/EP/ND | VAE (%) | VAE (%)
Descripción |  | Unidad | Cantidad | Precio | Total | Elemento (%) | Elemento |  |  | Elemento
Impuesto Escombrera |  | m3 | 1 | 0.63 | 0.63 | 37.5% | 151003173 | EP | 100% | 37.5%
Subtotal de Materiales: |  |  |  |  | 0.63 |  | Subtotal |  |  | 37.5%
TRANSPORTE | [5 empty] | Peso Relativo | CPC | NP/EP/ND | VAE (%) | VAE (%)
Descripción |  | Unidad | Cantidad | Tarifa/U | Total | Elemento (%) | Elemento |  |  | Elemento
Subtotal de Transporte: |  |  |  |  | 0 |  | Subtotal |  |  | 0%
|  | TOTAL COSTO DIRECTO (M+N+O+P) |  |  | 1.68
|  | INDIRECTOS Y UTILIDADES |  | 20% | 0.34
|  | OTROS INDIRECTOS |  |  |  | 100% |  |  |  | 70.71%
|  | COSTO TOTAL DEL RUBRO |  |  | 2.02
|  | VALOR OFERTADO |  |  | 2.02

## Análisis 513003(7)
INSTITUCIÓN: | Consorcio Río Machángara
ANALISIS DE PRECIOS UNITARIOS | [5 empty] | DETERMINACIÓN DEL VAE DEL RUBRO
RUBRO:
Cargada de Material a maquina |  |  |  | UNIDAD: | m3
DETALLE:
EQUIPOS | [5 empty] | Peso Relativo | CPC | NP/EP/ND | VAE (%) | VAE (%)
Descripción | Cantidad | Tarifa | Costo Hora | Rendim. | Total | Elemento (%) | Elemento |  |  | Elemento
Cargadora | 1 | 20 | 20 | 0.036 | 0.72 | 83.72% | 446110111 | NP | 0% | 0%
Subtotal de Equipo: |  |  |  |  | 0.72 |  |  | Subtotal |  | 0%
MANO DE OBRA | [5 empty] | Peso Relativo | CPC | NP/EP/ND | VAE (%) | VAE (%)
Descripción | Cantidad | Jornal / HR | Costo Hora | Rendim. | Total | Elemento (%) | Elemento |  |  | Elemento
Operador Cargadora Frontal (EOC1 Grupo I) | 1 | 3.93 | 3.93 | 0.036 | 0.14 | 16.28% | 541220012 | EP | 100% | 16.28%
Subtotal de Mano de Obra: |  |  |  |  | 0.14 |  | Subtotal |  |  | 16.28%
MATERIALES | [5 empty] | Peso Relativo | CPC | NP/EP/ND | VAE (%) | VAE (%)
Descripción |  | Unidad | Cantidad | Precio | Total | Elemento (%) | Elemento |  |  | Elemento
Subtotal de Materiales: |  |  |  |  | 0 |  | Subtotal |  |  | 0%
TRANSPORTE | [5 empty] | Peso Relativo | CPC | NP/EP/ND | VAE (%) | VAE (%)
Descripción |  | Unidad | Cantidad | Tarifa/U | Total | Elemento (%) | Elemento |  |  | Elemento
Subtotal de Transporte: |  |  |  |  | 0 |  | Subtotal |  |  | 0%
|  | TOTAL COSTO DIRECTO (M+N+O+P) |  |  | 0.86
|  | INDIRECTOS Y UTILIDADES |  | 20% | 0.17
|  | OTROS INDIRECTOS |  |  |  | 100% |  |  |  | 16.28%
|  | COSTO TOTAL DEL RUBRO |  |  | 1.03
|  | VALOR OFERTADO |  |  | 1.03

## Análisis 513005
INSTITUCIÓN: | Consorcio Río Machángara
ANALISIS DE PRECIOS UNITARIOS | [5 empty] | DETERMINACIÓN DEL VAE DEL RUBRO
RUBRO:
Transporte de materiales más de 5 km |  |  |  | UNIDAD: | Tn-km
DETALLE:
EQUIPOS | [5 empty] | Peso Relativo | CPC | NP/EP/ND | VAE (%) | VAE (%)
Descripción | Cantidad | Tarifa | Costo Hora | Rendim. | Total | Elemento (%) | Elemento |  |  | Elemento
Volqueta de 8 m3 | 1 | 18 | 18 | 0.013 | 0.23 | 76.67% | 491190311 | ND | 40% | 30.67%
Subtotal de Equipo: |  |  |  |  | 0.23 |  |  | Subtotal |  | 30.67%
MANO DE OBRA | [5 empty] | Peso Relativo | CPC | NP/EP/ND | VAE (%) | VAE (%)
Descripción | Cantidad | Jornal / HR | Costo Hora | Rendim. | Total | Elemento (%) | Elemento |  |  | Elemento
Chofer de trailer, volqueta, tanquero, plataforma, etc. | 1 | 5.15 | 5.15 | 0.013 | 0.07 | 23.33% | 541220012 | EP | 100% | 23.33%
Subtotal de Mano de Obra: |  |  |  |  | 0.07 |  | Subtotal |  |  | 23.33%
MATERIALES | [5 empty] | Peso Relativo | CPC | NP/EP/ND | VAE (%) | VAE (%)
Descripción |  | Unidad | Cantidad | Precio | Total | Elemento (%) | Elemento |  |  | Elemento
Subtotal de Materiales: |  |  |  |  | 0 |  | Subtotal |  |  | 0%
TRANSPORTE | [5 empty] | Peso Relativo | CPC | NP/EP/ND | VAE (%) | VAE (%)
Descripción |  | Unidad | Cantidad | Tarifa/U | Total | Elemento (%) | Elemento |  |  | Elemento
Subtotal de Transporte: |  |  |  |  | 0 |  | Subtotal |  |  | 0%
|  | TOTAL COSTO DIRECTO (M+N+O+P) |  |  | 0.3
|  | INDIRECTOS Y UTILIDADES |  | 20% | 0.06
|  | OTROS INDIRECTOS |  |  |  | 100% |  |  |  | 54%
|  | COSTO TOTAL DEL RUBRO |  |  | 0.36
|  | VALOR OFERTADO |  |  | 0.36

## Análisis 535569(2)
INSTITUCIÓN: | Consorcio Río Machángara
ANALISIS DE PRECIOS UNITARIOS | [5 empty] | DETERMINACIÓN DEL VAE DEL RUBRO
RUBRO:
Suministro y colocacion de material granular (Grava) |  |  |  | UNIDAD: | m3
DETALLE:
EQUIPOS | [5 empty] | Peso Relativo | CPC | NP/EP/ND | VAE (%) | VAE (%)
Descripción | Cantidad | Tarifa | Costo Hora | Rendim. | Total | Elemento (%) | Elemento |  |  | Elemento
Equipo menor | 1 | 0.2 | 0.2 | 0.06 | 0.01 | 0.06% | 4292100117 | EP | 100% | 0.0601%
Subtotal de Equipo: |  |  |  |  | 0.01 |  |  | Subtotal |  | 0.0601%
MANO DE OBRA | [5 empty] | Peso Relativo | CPC | NP/EP/ND | VAE (%) | VAE (%)
Descripción | Cantidad | Jornal / HR | Costo Hora | Rendim. | Total | Elemento (%) | Elemento |  |  | Elemento
Peon (EOE2) | 2 | 3.51 | 7.02 | 0.06 | 0.42 | 2.52% | 541220012 | EP | 100% | 2.524%
Albañil (EOD2) | 1 | 3.55 | 3.55 | 0.06 | 0.21 | 1.26% | 541220012 | EP | 100% | 1.262%
Subtotal de Mano de Obra: |  |  |  |  | 0.63 |  | Subtotal |  |  | 3.786%
MATERIALES | [5 empty] | Peso Relativo | CPC | NP/EP/ND | VAE (%) | VAE (%)
Descripción |  | Unidad | Cantidad | Precio | Total | Elemento (%) | Elemento |  |  | Elemento
Grava |  | m3 | 1 | 16 | 16 | 96.15% | 153200011 | EP | 100% | 96.15%
Subtotal de Materiales: |  |  |  |  | 16 |  | Subtotal |  |  | 96.15%
TRANSPORTE | [5 empty] | Peso Relativo | CPC | NP/EP/ND | VAE (%) | VAE (%)
Descripción |  | Unidad | Cantidad | Tarifa/U | Total | Elemento (%) | Elemento |  |  | Elemento
Subtotal de Transporte: |  |  |  |  | 0 |  | Subtotal |  |  | 0%
|  | TOTAL COSTO DIRECTO (M+N+O+P) |  |  | 16.64
|  | INDIRECTOS Y UTILIDADES |  | 20% | 3.33
|  | OTROS INDIRECTOS |  |  |  | 100% |  |  |  | 100%
|  | COSTO TOTAL DEL RUBRO |  |  | 19.97
|  | VALOR OFERTADO |  |  | 19.97

## Análisis 540104
INSTITUCIÓN: | Consorcio Río Machángara
ANALISIS DE PRECIOS UNITARIOS | [5 empty] | DETERMINACIÓN DEL VAE DEL RUBRO
RUBRO:
Drenes tubería PVC D=110 mm |  |  |  | UNIDAD: | m
DETALLE:
EQUIPOS | [5 empty] | Peso Relativo | CPC | NP/EP/ND | VAE (%) | VAE (%)
Descripción | Cantidad | Tarifa | Costo Hora | Rendim. | Total | Elemento (%) | Elemento |  |  | Elemento
Equipo menor | 1 | 0.2 | 0.2 | 0.2 | 0.04 | 0.9% | 4292100117 | EP | 100% | 0.8969%
Subtotal de Equipo: |  |  |  |  | 0.04 |  |  | Subtotal |  | 0.8969%
MANO DE OBRA | [5 empty] | Peso Relativo | CPC | NP/EP/ND | VAE (%) | VAE (%)
Descripción | Cantidad | Jornal / HR | Costo Hora | Rendim. | Total | Elemento (%) | Elemento |  |  | Elemento
Peon (EOE2) | 1 | 3.51 | 3.51 | 0.2 | 0.7 | 15.7% | 541220012 | EP | 100% | 15.7%
Albañil (EOD2) | 1 | 3.55 | 3.55 | 0.2 | 0.71 | 15.92% | 541220012 | EP | 100% | 15.92%
Subtotal de Mano de Obra: |  |  |  |  | 1.41 |  | Subtotal |  |  | 31.61%
MATERIALES | [5 empty] | Peso Relativo | CPC | NP/EP/ND | VAE (%) | VAE (%)
Descripción |  | Unidad | Cantidad | Precio | Total | Elemento (%) | Elemento |  |  | Elemento
Tuberia PVC Alcant. drenaje D=110 mm |  | m | 1 | 1 | 1 | 22.42% | 363201011 | EP | 100% | 22.42%
Arena |  | m3 | 0.03 | 19 | 0.57 | 12.78% | 153200015 | EP | 100% | 12.78%
Grava |  | m3 | 0.09 | 16 | 1.44 | 32.29% | 153200011 | EP | 100% | 32.29%
Subtotal de Materiales: |  |  |  |  | 3.01 |  | Subtotal |  |  | 67.49%
TRANSPORTE | [5 empty] | Peso Relativo | CPC | NP/EP/ND | VAE (%) | VAE (%)
Descripción |  | Unidad | Cantidad | Tarifa/U | Total | Elemento (%) | Elemento |  |  | Elemento
Subtotal de Transporte: |  |  |  |  | 0 |  | Subtotal |  |  | 0%
|  | TOTAL COSTO DIRECTO (M+N+O+P) |  |  | 4.46
|  | INDIRECTOS Y UTILIDADES |  | 20% | 0.89
|  | OTROS INDIRECTOS |  |  |  | 100% |  |  |  | 100%
|  | COSTO TOTAL DEL RUBRO |  |  | 5.35
|  | VALOR OFERTADO |  |  | 5.35

## Análisis 506052
INSTITUCIÓN: | Consorcio Río Machángara
ANALISIS DE PRECIOS UNITARIOS | [5 empty] | DETERMINACIÓN DEL VAE DEL RUBRO
RUBRO:
Colocación Bordillo prefabricado de Hormigón (25 x 8 x 100 cm). Color gris |  |  |  | UNIDAD: | m
DETALLE:
EQUIPOS | [5 empty] | Peso Relativo | CPC | NP/EP/ND | VAE (%) | VAE (%)
Descripción | Cantidad | Tarifa | Costo Hora | Rendim. | Total | Elemento (%) | Elemento |  |  | Elemento
Equipo menor | 1 | 0.2 | 0.2 | 0.05 | 0.01 | 2.13% | 4292100117 | EP | 100% | 2.128%
Subtotal de Equipo: |  |  |  |  | 0.01 |  |  | Subtotal |  | 2.128%
MANO DE OBRA | [5 empty] | Peso Relativo | CPC | NP/EP/ND | VAE (%) | VAE (%)
Descripción | Cantidad | Jornal / HR | Costo Hora | Rendim. | Total | Elemento (%) | Elemento |  |  | Elemento
Peon (EOE2) | 1 | 3.51 | 3.51 | 0.05 | 0.18 | 38.3% | 541220012 | EP | 100% | 38.3%
Albañil (EOD2) | 1 | 3.55 | 3.55 | 0.05 | 0.18 | 38.3% | 541220012 | EP | 100% | 38.3%
Subtotal de Mano de Obra: |  |  |  |  | 0.36 |  | Subtotal |  |  | 76.6%
MATERIALES | [5 empty] | Peso Relativo | CPC | NP/EP/ND | VAE (%) | VAE (%)
Descripción |  | Unidad | Cantidad | Precio | Total | Elemento (%) | Elemento |  |  | Elemento
Mortero Cemento:Arena 1:3 |  | m3 | 0.0008 | 123.76 | 0.1 | 21.28% | Rubro Auxiliar |  | 100% | 21.28%
Subtotal de Materiales: |  |  |  |  | 0.1 |  | Subtotal |  |  | 21.28%
TRANSPORTE | [5 empty] | Peso Relativo | CPC | NP/EP/ND | VAE (%) | VAE (%)
Descripción |  | Unidad | Cantidad | Tarifa/U | Total | Elemento (%) | Elemento |  |  | Elemento
Subtotal de Transporte: |  |  |  |  | 0 |  | Subtotal |  |  | 0%
|  | TOTAL COSTO DIRECTO (M+N+O+P) |  |  | 0.47
|  | INDIRECTOS Y UTILIDADES |  | 20% | 0.09
|  | OTROS INDIRECTOS |  |  |  | 100% |  |  |  | 100%
|  | COSTO TOTAL DEL RUBRO |  |  | 0.56
|  | VALOR OFERTADO |  |  | 0.56

## Análisis 504002
INSTITUCIÓN: | Consorcio Río Machángara
ANALISIS DE PRECIOS UNITARIOS | [5 empty] | DETERMINACIÓN DEL VAE DEL RUBRO
RUBRO:
Mortero Cemento:Arena 1:3 |  |  |  | UNIDAD: | m3
DETALLE:
EQUIPOS | [5 empty] | Peso Relativo | CPC | NP/EP/ND | VAE (%) | VAE (%)
Descripción | Cantidad | Tarifa | Costo Hora | Rendim. | Total | Elemento (%) | Elemento |  |  | Elemento
Equipo menor | 1 | 0.2 | 0.2 | 1.2 | 0.24 | 0.19% | 4292100117 | EP | 100% | 0.1939%
Subtotal de Equipo: |  |  |  |  | 0.24 |  |  | Subtotal |  | 0.1939%
MANO DE OBRA | [5 empty] | Peso Relativo | CPC | NP/EP/ND | VAE (%) | VAE (%)
Descripción | Cantidad | Jornal / HR | Costo Hora | Rendim. | Total | Elemento (%) | Elemento |  |  | Elemento
Peon (EOE2) | 5 | 3.51 | 17.55 | 1.2 | 21.06 | 17.02% | 541220012 | EP | 100% | 17.02%
Albañil (EOD2) | 1 | 3.55 | 3.55 | 1.2 | 4.26 | 3.44% | 541220012 | EP | 100% | 3.442%
Subtotal de Mano de Obra: |  |  |  |  | 25.32 |  | Subtotal |  |  | 20.46%
MATERIALES | [5 empty] | Peso Relativo | CPC | NP/EP/ND | VAE (%) | VAE (%)
Descripción |  | Unidad | Cantidad | Precio | Total | Elemento (%) | Elemento |  |  | Elemento
Arena |  | m3 | 1 | 19 | 19 | 15.35% | 153200015 | EP | 100% | 15.35%
Cemento |  | saco | 11 | 7.2 | 79.2 | 63.99% | 374400011 | EP | 100% | 63.99%
Subtotal de Materiales: |  |  |  |  | 98.2 |  | Subtotal |  |  | 79.35%
TRANSPORTE | [5 empty] | Peso Relativo | CPC | NP/EP/ND | VAE (%) | VAE (%)
Descripción |  | Unidad | Cantidad | Tarifa/U | Total | Elemento (%) | Elemento |  |  | Elemento
Subtotal de Transporte: |  |  |  |  | 0 |  | Subtotal |  |  | 0%
|  | TOTAL COSTO DIRECTO (M+N+O+P) |  |  | 123.76
|  | INDIRECTOS Y UTILIDADES |  | 20% | 24.75
|  | OTROS INDIRECTOS |  |  |  | 100% |  |  |  | 100%
|  | COSTO TOTAL DEL RUBRO |  |  | 148.51
|  | VALOR OFERTADO |  |  | 148.51

## Análisis 509083
INSTITUCIÓN: | Consorcio Río Machángara
ANALISIS DE PRECIOS UNITARIOS | [5 empty] | DETERMINACIÓN DEL VAE DEL RUBRO
RUBRO:
Colocacion Tuberia PVC Alcant. D=1245 mm |  |  |  | UNIDAD: | m
DETALLE:
EQUIPOS | [5 empty] | Peso Relativo | CPC | NP/EP/ND | VAE (%) | VAE (%)
Descripción | Cantidad | Tarifa | Costo Hora | Rendim. | Total | Elemento (%) | Elemento |  |  | Elemento
Equipo menor | 1.05 | 0.2 | 0.21 | 0.269 | 0.06 | 1.18% | 4292100117 | EP | 100% | 1.183%
Subtotal de Equipo: |  |  |  |  | 0.06 |  |  | Subtotal |  | 1.183%
MANO DE OBRA | [5 empty] | Peso Relativo | CPC | NP/EP/ND | VAE (%) | VAE (%)
Descripción | Cantidad | Jornal / HR | Costo Hora | Rendim. | Total | Elemento (%) | Elemento |  |  | Elemento
Ayudante (EOE2) | 3 | 3.51 | 10.53 | 0.269 | 2.83 | 55.82% | 541220012 | EP | 100% | 55.82%
Plomero (EOD2) | 1 | 3.55 | 3.55 | 0.269 | 0.95 | 18.74% | 541220012 | EP | 100% | 18.74%
Subtotal de Mano de Obra: |  |  |  |  | 3.78 |  | Subtotal |  |  | 74.56%
MATERIALES | [5 empty] | Peso Relativo | CPC | NP/EP/ND | VAE (%) | VAE (%)
Descripción |  | Unidad | Cantidad | Precio | Total | Elemento (%) | Elemento |  |  | Elemento
Pegamento para tuberias PVC |  | gln | 0.041 | 30 | 1.23 | 24.26% | 335001011 | EP | 100% | 24.26%
Subtotal de Materiales: |  |  |  |  | 1.23 |  | Subtotal |  |  | 24.26%
TRANSPORTE | [5 empty] | Peso Relativo | CPC | NP/EP/ND | VAE (%) | VAE (%)
Descripción |  | Unidad | Cantidad | Tarifa/U | Total | Elemento (%) | Elemento |  |  | Elemento
Subtotal de Transporte: |  |  |  |  | 0 |  | Subtotal |  |  | 0%
|  | TOTAL COSTO DIRECTO (M+N+O+P) |  |  | 5.07
|  | INDIRECTOS Y UTILIDADES |  | 20% | 1.01
|  | OTROS INDIRECTOS |  |  |  | 100% |  |  |  | 100%
|  | COSTO TOTAL DEL RUBRO |  |  | 6.08
|  | VALOR OFERTADO |  |  | 6.08

## Análisis 535774
INSTITUCIÓN: | Consorcio Río Machángara
ANALISIS DE PRECIOS UNITARIOS | [5 empty] | DETERMINACIÓN DEL VAE DEL RUBRO
RUBRO:
Sum, Tuberia PVC para Alcant, U/E D=1245 mm serie 3 Tipo A2. |  |  |  | UNIDAD: | m
DETALLE:
EQUIPOS | [5 empty] | Peso Relativo | CPC | NP/EP/ND | VAE (%) | VAE (%)
Descripción | Cantidad | Tarifa | Costo Hora | Rendim. | Total | Elemento (%) | Elemento |  |  | Elemento
0
Subtotal de Equipo: |  |  |  |  | 0 |  |  | Subtotal |  | 0%
MANO DE OBRA | [5 empty] | Peso Relativo | CPC | NP/EP/ND | VAE (%) | VAE (%)
Descripción | Cantidad | Jornal / HR | Costo Hora | Rendim. | Total | Elemento (%) | Elemento |  |  | Elemento
0
Subtotal de Mano de Obra: |  |  |  |  | 0 |  | Subtotal |  |  | 0%
MATERIALES | [5 empty] | Peso Relativo | CPC | NP/EP/ND | VAE (%) | VAE (%)
Descripción |  | Unidad | Cantidad | Precio | Total | Elemento (%) | Elemento |  |  | Elemento
Tuberia PVC para Alcant, U/E D=1245 mm serie 3 |  | m | 1 | 215.53 | 215.53 | 94.35% | 363206021 | EP | 100% | 94.35%
Junta y anillo para tuberia PVC Alcant. D=1245 mm |  | u | 0.17 | 75.92 | 12.91 | 5.65% | 3632060120 | EP | 100% | 5.651%
Subtotal de Materiales: |  |  |  |  | 228.44 |  | Subtotal |  |  | 100%
TRANSPORTE | [5 empty] | Peso Relativo | CPC | NP/EP/ND | VAE (%) | VAE (%)
Descripción |  | Unidad | Cantidad | Tarifa/U | Total | Elemento (%) | Elemento |  |  | Elemento
Subtotal de Transporte: |  |  |  |  | 0 |  | Subtotal |  |  | 0%
|  | TOTAL COSTO DIRECTO (M+N+O+P) |  |  | 228.44
|  | INDIRECTOS Y UTILIDADES |  | 20% | 45.69
|  | OTROS INDIRECTOS |  |  |  | 100% |  |  |  | 100%
|  | COSTO TOTAL DEL RUBRO |  |  | 274.13
|  | VALOR OFERTADO |  |  | 274.13

## Análisis 509111
INSTITUCIÓN: | Consorcio Río Machángara
ANALISIS DE PRECIOS UNITARIOS | [5 empty] | DETERMINACIÓN DEL VAE DEL RUBRO
RUBRO:
Colocacion Tuberia PVC Alcant. D=875 mm |  |  |  | UNIDAD: | m
DETALLE:
EQUIPOS | [5 empty] | Peso Relativo | CPC | NP/EP/ND | VAE (%) | VAE (%)
Descripción | Cantidad | Tarifa | Costo Hora | Rendim. | Total | Elemento (%) | Elemento |  |  | Elemento
Equipo menor | 1 | 0.2 | 0.2 | 0.25 | 0.05 | 1.49% | 4292100117 | EP | 100% | 1.488%
Subtotal de Equipo: |  |  |  |  | 0.05 |  |  | Subtotal |  | 1.488%
MANO DE OBRA | [5 empty] | Peso Relativo | CPC | NP/EP/ND | VAE (%) | VAE (%)
Descripción | Cantidad | Jornal / HR | Costo Hora | Rendim. | Total | Elemento (%) | Elemento |  |  | Elemento
Ayudante (EOE2) | 2 | 3.51 | 7.02 | 0.25 | 1.76 | 52.38% | 541220012 | EP | 100% | 52.38%
Plomero (EOD2) | 1 | 3.55 | 3.55 | 0.25 | 0.89 | 26.49% | 541220012 | EP | 100% | 26.49%
Subtotal de Mano de Obra: |  |  |  |  | 2.65 |  | Subtotal |  |  | 78.87%
MATERIALES | [5 empty] | Peso Relativo | CPC | NP/EP/ND | VAE (%) | VAE (%)
Descripción |  | Unidad | Cantidad | Precio | Total | Elemento (%) | Elemento |  |  | Elemento
Pegamento para tuberias PVC |  | gln | 0.0219 | 30 | 0.66 | 19.64% | 335001011 | EP | 100% | 19.64%
Subtotal de Materiales: |  |  |  |  | 0.66 |  | Subtotal |  |  | 19.64%
TRANSPORTE | [5 empty] | Peso Relativo | CPC | NP/EP/ND | VAE (%) | VAE (%)
Descripción |  | Unidad | Cantidad | Tarifa/U | Total | Elemento (%) | Elemento |  |  | Elemento
Subtotal de Transporte: |  |  |  |  | 0 |  | Subtotal |  |  | 0%
|  | TOTAL COSTO DIRECTO (M+N+O+P) |  |  | 3.36
|  | INDIRECTOS Y UTILIDADES |  | 20% | 0.67
|  | OTROS INDIRECTOS |  |  |  | 100% |  |  |  | 100%
|  | COSTO TOTAL DEL RUBRO |  |  | 4.03
|  | VALOR OFERTADO |  |  | 4.03

## Análisis 535044
INSTITUCIÓN: | Consorcio Río Machángara
ANALISIS DE PRECIOS UNITARIOS | [5 empty] | DETERMINACIÓN DEL VAE DEL RUBRO
RUBRO:
Sum, Tuberia PVC para Alcant, U/E D=875 mm serie 5. Tipo B. |  |  |  | UNIDAD: | m
DETALLE:
EQUIPOS | [5 empty] | Peso Relativo | CPC | NP/EP/ND | VAE (%) | VAE (%)
Descripción | Cantidad | Tarifa | Costo Hora | Rendim. | Total | Elemento (%) | Elemento |  |  | Elemento
0
Subtotal de Equipo: |  |  |  |  | 0 |  |  | Subtotal |  | 0%
MANO DE OBRA | [5 empty] | Peso Relativo | CPC | NP/EP/ND | VAE (%) | VAE (%)
Descripción | Cantidad | Jornal / HR | Costo Hora | Rendim. | Total | Elemento (%) | Elemento |  |  | Elemento
0
Subtotal de Mano de Obra: |  |  |  |  | 0 |  | Subtotal |  |  | 0%
MATERIALES | [5 empty] | Peso Relativo | CPC | NP/EP/ND | VAE (%) | VAE (%)
Descripción |  | Unidad | Cantidad | Precio | Total | Elemento (%) | Elemento |  |  | Elemento
Tuberia PVC para Alcant, U/E D=875 mm serie 5, Tipo B |  | m | 1 | 68.3 | 68.3 | 100% | 363206021 | EP | 100% | 100%
Subtotal de Materiales: |  |  |  |  | 68.3 |  | Subtotal |  |  | 100%
TRANSPORTE | [5 empty] | Peso Relativo | CPC | NP/EP/ND | VAE (%) | VAE (%)
Descripción |  | Unidad | Cantidad | Tarifa/U | Total | Elemento (%) | Elemento |  |  | Elemento
Subtotal de Transporte: |  |  |  |  | 0 |  | Subtotal |  |  | 0%
|  | TOTAL COSTO DIRECTO (M+N+O+P) |  |  | 68.3
|  | INDIRECTOS Y UTILIDADES |  | 20% | 13.66
|  | OTROS INDIRECTOS |  |  |  | 100% |  |  |  | 100%
|  | COSTO TOTAL DEL RUBRO |  |  | 81.96
|  | VALOR OFERTADO |  |  | 81.96

## Análisis 509061
INSTITUCIÓN: | Consorcio Río Machángara
ANALISIS DE PRECIOS UNITARIOS | [5 empty] | DETERMINACIÓN DEL VAE DEL RUBRO
RUBRO:
Colocacion Tuberia PVC Alcant. D=650 mm |  |  |  | UNIDAD: | m
DETALLE:
EQUIPOS | [5 empty] | Peso Relativo | CPC | NP/EP/ND | VAE (%) | VAE (%)
Descripción | Cantidad | Tarifa | Costo Hora | Rendim. | Total | Elemento (%) | Elemento |  |  | Elemento
Equipo menor | 1 | 0.2 | 0.2 | 0.21 | 0.04 | 1.93% | 4292100117 | EP | 100% | 1.932%
Subtotal de Equipo: |  |  |  |  | 0.04 |  |  | Subtotal |  | 1.932%
MANO DE OBRA | [5 empty] | Peso Relativo | CPC | NP/EP/ND | VAE (%) | VAE (%)
Descripción | Cantidad | Jornal / HR | Costo Hora | Rendim. | Total | Elemento (%) | Elemento |  |  | Elemento
Ayudante (EOE2) | 1 | 3.51 | 3.51 | 0.21 | 0.74 | 35.75% | 541220012 | EP | 100% | 35.75%
Plomero (EOD2) | 1 | 3.55 | 3.55 | 0.21 | 0.75 | 36.23% | 541220012 | EP | 100% | 36.23%
Subtotal de Mano de Obra: |  |  |  |  | 1.49 |  | Subtotal |  |  | 71.98%
MATERIALES | [5 empty] | Peso Relativo | CPC | NP/EP/ND | VAE (%) | VAE (%)
Descripción |  | Unidad | Cantidad | Precio | Total | Elemento (%) | Elemento |  |  | Elemento
Pegamento para tuberias PVC |  | gln | 0.018 | 30 | 0.54 | 26.09% | 335001011 | EP | 100% | 26.09%
Subtotal de Materiales: |  |  |  |  | 0.54 |  | Subtotal |  |  | 26.09%
TRANSPORTE | [5 empty] | Peso Relativo | CPC | NP/EP/ND | VAE (%) | VAE (%)
Descripción |  | Unidad | Cantidad | Tarifa/U | Total | Elemento (%) | Elemento |  |  | Elemento
Subtotal de Transporte: |  |  |  |  | 0 |  | Subtotal |  |  | 0%
|  | TOTAL COSTO DIRECTO (M+N+O+P) |  |  | 2.07
|  | INDIRECTOS Y UTILIDADES |  | 20% | 0.41
|  | OTROS INDIRECTOS |  |  |  | 100% |  |  |  | 100%
|  | COSTO TOTAL DEL RUBRO |  |  | 2.48
|  | VALOR OFERTADO |  |  | 2.48

## Análisis 509060
INSTITUCIÓN: | Consorcio Río Machángara
ANALISIS DE PRECIOS UNITARIOS | [5 empty] | DETERMINACIÓN DEL VAE DEL RUBRO
RUBRO:
Colocacion Tuberia PVC Alcant. D=540 mm |  |  |  | UNIDAD: | m
DETALLE:
EQUIPOS | [5 empty] | Peso Relativo | CPC | NP/EP/ND | VAE (%) | VAE (%)
Descripción | Cantidad | Tarifa | Costo Hora | Rendim. | Total | Elemento (%) | Elemento |  |  | Elemento
Equipo menor | 1 | 0.2 | 0.2 | 0.19 | 0.04 | 2.19% | 4292100117 | EP | 100% | 2.186%
Subtotal de Equipo: |  |  |  |  | 0.04 |  |  | Subtotal |  | 2.186%
MANO DE OBRA | [5 empty] | Peso Relativo | CPC | NP/EP/ND | VAE (%) | VAE (%)
Descripción | Cantidad | Jornal / HR | Costo Hora | Rendim. | Total | Elemento (%) | Elemento |  |  | Elemento
Ayudante (EOE2) | 1 | 3.51 | 3.51 | 0.19 | 0.67 | 36.61% | 541220012 | EP | 100% | 36.61%
Plomero (EOD2) | 1 | 3.55 | 3.55 | 0.19 | 0.67 | 36.61% | 541220012 | EP | 100% | 36.61%
Subtotal de Mano de Obra: |  |  |  |  | 1.34 |  | Subtotal |  |  | 73.22%
MATERIALES | [5 empty] | Peso Relativo | CPC | NP/EP/ND | VAE (%) | VAE (%)
Descripción |  | Unidad | Cantidad | Precio | Total | Elemento (%) | Elemento |  |  | Elemento
Pegamento para tuberias PVC |  | gln | 0.015 | 30 | 0.45 | 24.59% | 335001011 | EP | 100% | 24.59%
Subtotal de Materiales: |  |  |  |  | 0.45 |  | Subtotal |  |  | 24.59%
TRANSPORTE | [5 empty] | Peso Relativo | CPC | NP/EP/ND | VAE (%) | VAE (%)
Descripción |  | Unidad | Cantidad | Tarifa/U | Total | Elemento (%) | Elemento |  |  | Elemento
Subtotal de Transporte: |  |  |  |  | 0 |  | Subtotal |  |  | 0%
|  | TOTAL COSTO DIRECTO (M+N+O+P) |  |  | 1.83
|  | INDIRECTOS Y UTILIDADES |  | 20% | 0.37
|  | OTROS INDIRECTOS |  |  |  | 100% |  |  |  | 100%
|  | COSTO TOTAL DEL RUBRO |  |  | 2.2
|  | VALOR OFERTADO |  |  | 2.2

## Análisis 509035
INSTITUCIÓN: | Consorcio Río Machángara
ANALISIS DE PRECIOS UNITARIOS | [5 empty] | DETERMINACIÓN DEL VAE DEL RUBRO
RUBRO:
Colocacion Tuberia PVC Alcant. D=440 mm |  |  |  | UNIDAD: | m
DETALLE:
EQUIPOS | [5 empty] | Peso Relativo | CPC | NP/EP/ND | VAE (%) | VAE (%)
Descripción | Cantidad | Tarifa | Costo Hora | Rendim. | Total | Elemento (%) | Elemento |  |  | Elemento
Equipo menor | 1 | 0.2 | 0.2 | 0.16 | 0.03 | 2.01% | 4292100117 | EP | 100% | 2.013%
Subtotal de Equipo: |  |  |  |  | 0.03 |  |  | Subtotal |  | 2.013%
MANO DE OBRA | [5 empty] | Peso Relativo | CPC | NP/EP/ND | VAE (%) | VAE (%)
Descripción | Cantidad | Jornal / HR | Costo Hora | Rendim. | Total | Elemento (%) | Elemento |  |  | Elemento
Ayudante (EOE2) | 1 | 3.51 | 3.51 | 0.16 | 0.56 | 37.58% | 541220012 | EP | 100% | 37.58%
Plomero (EOD2) | 1 | 3.55 | 3.55 | 0.16 | 0.57 | 38.26% | 541220012 | EP | 100% | 38.26%
Subtotal de Mano de Obra: |  |  |  |  | 1.13 |  | Subtotal |  |  | 75.84%
MATERIALES | [5 empty] | Peso Relativo | CPC | NP/EP/ND | VAE (%) | VAE (%)
Descripción |  | Unidad | Cantidad | Precio | Total | Elemento (%) | Elemento |  |  | Elemento
Pegamento para tuberias PVC |  | gln | 0.011 | 30 | 0.33 | 22.15% | 335001011 | EP | 100% | 22.15%
Subtotal de Materiales: |  |  |  |  | 0.33 |  | Subtotal |  |  | 22.15%
TRANSPORTE | [5 empty] | Peso Relativo | CPC | NP/EP/ND | VAE (%) | VAE (%)
Descripción |  | Unidad | Cantidad | Tarifa/U | Total | Elemento (%) | Elemento |  |  | Elemento
Subtotal de Transporte: |  |  |  |  | 0 |  | Subtotal |  |  | 0%
|  | TOTAL COSTO DIRECTO (M+N+O+P) |  |  | 1.49
|  | INDIRECTOS Y UTILIDADES |  | 20% | 0.3
|  | OTROS INDIRECTOS |  |  |  | 100% |  |  |  | 100%
|  | COSTO TOTAL DEL RUBRO |  |  | 1.79
|  | VALOR OFERTADO |  |  | 1.79

## Análisis 535251
INSTITUCIÓN: | Consorcio Río Machángara
ANALISIS DE PRECIOS UNITARIOS | [5 empty] | DETERMINACIÓN DEL VAE DEL RUBRO
RUBRO:
Sum, Tuberia PVC para Alcant, U/E D=650 mm serie 5. Tipo B. |  |  |  | UNIDAD: | m
DETALLE:
EQUIPOS | [5 empty] | Peso Relativo | CPC | NP/EP/ND | VAE (%) | VAE (%)
Descripción | Cantidad | Tarifa | Costo Hora | Rendim. | Total | Elemento (%) | Elemento |  |  | Elemento
0
Subtotal de Equipo: |  |  |  |  | 0 |  |  | Subtotal |  | 0%
MANO DE OBRA | [5 empty] | Peso Relativo | CPC | NP/EP/ND | VAE (%) | VAE (%)
Descripción | Cantidad | Jornal / HR | Costo Hora | Rendim. | Total | Elemento (%) | Elemento |  |  | Elemento
0
Subtotal de Mano de Obra: |  |  |  |  | 0 |  | Subtotal |  |  | 0%
MATERIALES | [5 empty] | Peso Relativo | CPC | NP/EP/ND | VAE (%) | VAE (%)
Descripción |  | Unidad | Cantidad | Precio | Total | Elemento (%) | Elemento |  |  | Elemento
Tuberia PVC para Alcant, U/E D=650 mm serie 5, Tipo B |  | m | 1 | 42 | 42 | 100% | 363206021 | EP | 100% | 100%
Subtotal de Materiales: |  |  |  |  | 42 |  | Subtotal |  |  | 100%
TRANSPORTE | [5 empty] | Peso Relativo | CPC | NP/EP/ND | VAE (%) | VAE (%)
Descripción |  | Unidad | Cantidad | Tarifa/U | Total | Elemento (%) | Elemento |  |  | Elemento
Subtotal de Transporte: |  |  |  |  | 0 |  | Subtotal |  |  | 0%
|  | TOTAL COSTO DIRECTO (M+N+O+P) |  |  | 42
|  | INDIRECTOS Y UTILIDADES |  | 20% | 8.4
|  | OTROS INDIRECTOS |  |  |  | 100% |  |  |  | 100%
|  | COSTO TOTAL DEL RUBRO |  |  | 50.4
|  | VALOR OFERTADO |  |  | 50.4

## Análisis 535250
INSTITUCIÓN: | Consorcio Río Machángara
ANALISIS DE PRECIOS UNITARIOS | [5 empty] | DETERMINACIÓN DEL VAE DEL RUBRO
RUBRO:
Sum, Tuberia PVC para Alcant, U/E D=540 mm serie 5. Tipo B. |  |  |  | UNIDAD: | m
DETALLE:
EQUIPOS | [5 empty] | Peso Relativo | CPC | NP/EP/ND | VAE (%) | VAE (%)
Descripción | Cantidad | Tarifa | Costo Hora | Rendim. | Total | Elemento (%) | Elemento |  |  | Elemento
0
Subtotal de Equipo: |  |  |  |  | 0 |  |  | Subtotal |  | 0%
MANO DE OBRA | [5 empty] | Peso Relativo | CPC | NP/EP/ND | VAE (%) | VAE (%)
Descripción | Cantidad | Jornal / HR | Costo Hora | Rendim. | Total | Elemento (%) | Elemento |  |  | Elemento
0
Subtotal de Mano de Obra: |  |  |  |  | 0 |  | Subtotal |  |  | 0%
MATERIALES | [5 empty] | Peso Relativo | CPC | NP/EP/ND | VAE (%) | VAE (%)
Descripción |  | Unidad | Cantidad | Precio | Total | Elemento (%) | Elemento |  |  | Elemento
Tuberia PVC para Alcant, U/E D=540 mm serie 5, Tipo B |  | m | 1 | 27.3 | 27.3 | 100% | 363206021 | EP | 100% | 100%
Subtotal de Materiales: |  |  |  |  | 27.3 |  | Subtotal |  |  | 100%
TRANSPORTE | [5 empty] | Peso Relativo | CPC | NP/EP/ND | VAE (%) | VAE (%)
Descripción |  | Unidad | Cantidad | Tarifa/U | Total | Elemento (%) | Elemento |  |  | Elemento
Subtotal de Transporte: |  |  |  |  | 0 |  | Subtotal |  |  | 0%
|  | TOTAL COSTO DIRECTO (M+N+O+P) |  |  | 27.3
|  | INDIRECTOS Y UTILIDADES |  | 20% | 5.46
|  | OTROS INDIRECTOS |  |  |  | 100% |  |  |  | 100%
|  | COSTO TOTAL DEL RUBRO |  |  | 32.76
|  | VALOR OFERTADO |  |  | 32.76

## Análisis 535100
INSTITUCIÓN: | Consorcio Río Machángara
ANALISIS DE PRECIOS UNITARIOS | [5 empty] | DETERMINACIÓN DEL VAE DEL RUBRO
RUBRO:
Sum, Tuberia PVC para Alcant, U/E D=440 mm serie 5, Tipo B |  |  |  | UNIDAD: | m
DETALLE:
EQUIPOS | [5 empty] | Peso Relativo | CPC | NP/EP/ND | VAE (%) | VAE (%)
Descripción | Cantidad | Tarifa | Costo Hora | Rendim. | Total | Elemento (%) | Elemento |  |  | Elemento
0
Subtotal de Equipo: |  |  |  |  | 0 |  |  | Subtotal |  | 0%
MANO DE OBRA | [5 empty] | Peso Relativo | CPC | NP/EP/ND | VAE (%) | VAE (%)
Descripción | Cantidad | Jornal / HR | Costo Hora | Rendim. | Total | Elemento (%) | Elemento |  |  | Elemento
0
Subtotal de Mano de Obra: |  |  |  |  | 0 |  | Subtotal |  |  | 0%
MATERIALES | [5 empty] | Peso Relativo | CPC | NP/EP/ND | VAE (%) | VAE (%)
Descripción |  | Unidad | Cantidad | Precio | Total | Elemento (%) | Elemento |  |  | Elemento
Tuberia PVC para Alcant, U/E D=440 mm serie 5, Tipo B |  | m | 1 | 17.15 | 17.15 | 100% | 363206021 | EP | 100% | 100%
Subtotal de Materiales: |  |  |  |  | 17.15 |  | Subtotal |  |  | 100%
TRANSPORTE | [5 empty] | Peso Relativo | CPC | NP/EP/ND | VAE (%) | VAE (%)
Descripción |  | Unidad | Cantidad | Tarifa/U | Total | Elemento (%) | Elemento |  |  | Elemento
Subtotal de Transporte: |  |  |  |  | 0 |  | Subtotal |  |  | 0%
|  | TOTAL COSTO DIRECTO (M+N+O+P) |  |  | 17.15
|  | INDIRECTOS Y UTILIDADES |  | 20% | 3.43
|  | OTROS INDIRECTOS |  |  |  | 100% |  |  |  | 100%
|  | COSTO TOTAL DEL RUBRO |  |  | 20.58
|  | VALOR OFERTADO |  |  | 20.58

## Análisis 509118
INSTITUCIÓN: | Consorcio Río Machángara
ANALISIS DE PRECIOS UNITARIOS | [5 empty] | DETERMINACIÓN DEL VAE DEL RUBRO
RUBRO:
Colocacion Acc PVC U/E sin anclajes, D=630 mm |  |  |  | UNIDAD: | u
DETALLE:
EQUIPOS | [5 empty] | Peso Relativo | CPC | NP/EP/ND | VAE (%) | VAE (%)
Descripción | Cantidad | Tarifa | Costo Hora | Rendim. | Total | Elemento (%) | Elemento |  |  | Elemento
Equipo menor | 1 | 0.2 | 0.2 | 5 | 1 | 2.75% | 4292100117 | EP | 100% | 2.755%
Subtotal de Equipo: |  |  |  |  | 1 |  |  | Subtotal |  | 2.755%
MANO DE OBRA | [5 empty] | Peso Relativo | CPC | NP/EP/ND | VAE (%) | VAE (%)
Descripción | Cantidad | Jornal / HR | Costo Hora | Rendim. | Total | Elemento (%) | Elemento |  |  | Elemento
Ayudante (EOE2) | 1 | 3.51 | 3.51 | 5 | 17.55 | 48.35% | 541220012 | EP | 100% | 48.35%
Plomero (EOD2) | 1 | 3.55 | 3.55 | 5 | 17.75 | 48.9% | 541220012 | EP | 100% | 48.9%
Subtotal de Mano de Obra: |  |  |  |  | 35.3 |  | Subtotal |  |  | 97.25%
MATERIALES | [5 empty] | Peso Relativo | CPC | NP/EP/ND | VAE (%) | VAE (%)
Descripción |  | Unidad | Cantidad | Precio | Total | Elemento (%) | Elemento |  |  | Elemento
Subtotal de Materiales: |  |  |  |  | 0 |  | Subtotal |  |  | 0%
TRANSPORTE | [5 empty] | Peso Relativo | CPC | NP/EP/ND | VAE (%) | VAE (%)
Descripción |  | Unidad | Cantidad | Tarifa/U | Total | Elemento (%) | Elemento |  |  | Elemento
Subtotal de Transporte: |  |  |  |  | 0 |  | Subtotal |  |  | 0%
|  | TOTAL COSTO DIRECTO (M+N+O+P) |  |  | 36.3
|  | INDIRECTOS Y UTILIDADES |  | 20% | 7.26
|  | OTROS INDIRECTOS |  |  |  | 100% |  |  |  | 100%
|  | COSTO TOTAL DEL RUBRO |  |  | 43.56
|  | VALOR OFERTADO |  |  | 43.56

## Análisis 509117
INSTITUCIÓN: | Consorcio Río Machángara
ANALISIS DE PRECIOS UNITARIOS | [5 empty] | DETERMINACIÓN DEL VAE DEL RUBRO
RUBRO:
Colocacion Acc PVC U/E sin anclajes, D=500 mm |  |  |  | UNIDAD: | u
DETALLE:
EQUIPOS | [5 empty] | Peso Relativo | CPC | NP/EP/ND | VAE (%) | VAE (%)
Descripción | Cantidad | Tarifa | Costo Hora | Rendim. | Total | Elemento (%) | Elemento |  |  | Elemento
Equipo menor | 1 | 0.2 | 0.2 | 4 | 0.8 | 2.75% | 4292100117 | EP | 100% | 2.755%
Subtotal de Equipo: |  |  |  |  | 0.8 |  |  | Subtotal |  | 2.755%
MANO DE OBRA | [5 empty] | Peso Relativo | CPC | NP/EP/ND | VAE (%) | VAE (%)
Descripción | Cantidad | Jornal / HR | Costo Hora | Rendim. | Total | Elemento (%) | Elemento |  |  | Elemento
Ayudante (EOE2) | 1 | 3.51 | 3.51 | 4 | 14.04 | 48.35% | 541220012 | EP | 100% | 48.35%
Plomero (EOD2) | 1 | 3.55 | 3.55 | 4 | 14.2 | 48.9% | 541220012 | EP | 100% | 48.9%
Subtotal de Mano de Obra: |  |  |  |  | 28.24 |  | Subtotal |  |  | 97.25%
MATERIALES | [5 empty] | Peso Relativo | CPC | NP/EP/ND | VAE (%) | VAE (%)
Descripción |  | Unidad | Cantidad | Precio | Total | Elemento (%) | Elemento |  |  | Elemento
Subtotal de Materiales: |  |  |  |  | 0 |  | Subtotal |  |  | 0%
TRANSPORTE | [5 empty] | Peso Relativo | CPC | NP/EP/ND | VAE (%) | VAE (%)
Descripción |  | Unidad | Cantidad | Tarifa/U | Total | Elemento (%) | Elemento |  |  | Elemento
Subtotal de Transporte: |  |  |  |  | 0 |  | Subtotal |  |  | 0%
|  | TOTAL COSTO DIRECTO (M+N+O+P) |  |  | 29.04
|  | INDIRECTOS Y UTILIDADES |  | 20% | 5.81
|  | OTROS INDIRECTOS |  |  |  | 100% |  |  |  | 100%
|  | COSTO TOTAL DEL RUBRO |  |  | 34.85
|  | VALOR OFERTADO |  |  | 34.85

## Análisis 509028
INSTITUCIÓN: | Consorcio Río Machángara
ANALISIS DE PRECIOS UNITARIOS | [5 empty] | DETERMINACIÓN DEL VAE DEL RUBRO
RUBRO:
Colocacion Acc PVC U/E sin anclajes, D=400 mm |  |  |  | UNIDAD: | u
DETALLE:
EQUIPOS | [5 empty] | Peso Relativo | CPC | NP/EP/ND | VAE (%) | VAE (%)
Descripción | Cantidad | Tarifa | Costo Hora | Rendim. | Total | Elemento (%) | Elemento |  |  | Elemento
Equipo menor | 1 | 0.2 | 0.2 | 3.5 | 0.7 | 2.75% | 4292100117 | EP | 100% | 2.754%
Subtotal de Equipo: |  |  |  |  | 0.7 |  |  | Subtotal |  | 2.754%
MANO DE OBRA | [5 empty] | Peso Relativo | CPC | NP/EP/ND | VAE (%) | VAE (%)
Descripción | Cantidad | Jornal / HR | Costo Hora | Rendim. | Total | Elemento (%) | Elemento |  |  | Elemento
Ayudante (EOE2) | 1 | 3.51 | 3.51 | 3.5 | 12.29 | 48.35% | 541220012 | EP | 100% | 48.35%
Plomero (EOD2) | 1 | 3.55 | 3.55 | 3.5 | 12.43 | 48.9% | 541220012 | EP | 100% | 48.9%
Subtotal de Mano de Obra: |  |  |  |  | 24.72 |  | Subtotal |  |  | 97.25%
MATERIALES | [5 empty] | Peso Relativo | CPC | NP/EP/ND | VAE (%) | VAE (%)
Descripción |  | Unidad | Cantidad | Precio | Total | Elemento (%) | Elemento |  |  | Elemento
Subtotal de Materiales: |  |  |  |  | 0 |  | Subtotal |  |  | 0%
TRANSPORTE | [5 empty] | Peso Relativo | CPC | NP/EP/ND | VAE (%) | VAE (%)
Descripción |  | Unidad | Cantidad | Tarifa/U | Total | Elemento (%) | Elemento |  |  | Elemento
Subtotal de Transporte: |  |  |  |  | 0 |  | Subtotal |  |  | 0%
|  | TOTAL COSTO DIRECTO (M+N+O+P) |  |  | 25.42
|  | INDIRECTOS Y UTILIDADES |  | 20% | 5.08
|  | OTROS INDIRECTOS |  |  |  | 100% |  |  |  | 100%
|  | COSTO TOTAL DEL RUBRO |  |  | 30.5
|  | VALOR OFERTADO |  |  | 30.5

## Análisis 509010
INSTITUCIÓN: | Consorcio Río Machángara
ANALISIS DE PRECIOS UNITARIOS | [5 empty] | DETERMINACIÓN DEL VAE DEL RUBRO
RUBRO:
Sum, Codo PVC R/L D=600 mm 45° |  |  |  | UNIDAD: | u
DETALLE:
EQUIPOS | [5 empty] | Peso Relativo | CPC | NP/EP/ND | VAE (%) | VAE (%)
Descripción | Cantidad | Tarifa | Costo Hora | Rendim. | Total | Elemento (%) | Elemento |  |  | Elemento
0
Subtotal de Equipo: |  |  |  |  | 0 |  |  | Subtotal |  | 0%
MANO DE OBRA | [5 empty] | Peso Relativo | CPC | NP/EP/ND | VAE (%) | VAE (%)
Descripción | Cantidad | Jornal / HR | Costo Hora | Rendim. | Total | Elemento (%) | Elemento |  |  | Elemento
0
Subtotal de Mano de Obra: |  |  |  |  | 0 |  | Subtotal |  |  | 0%
MATERIALES | [5 empty] | Peso Relativo | CPC | NP/EP/ND | VAE (%) | VAE (%)
Descripción |  | Unidad | Cantidad | Precio | Total | Elemento (%) | Elemento |  |  | Elemento
Codo PVC R/L D=600 mm 45° |  | u | 1 | 399.35 | 399.35 | 100% | 3755000183 | EP | 100% | 100%
Subtotal de Materiales: |  |  |  |  | 399.35 |  | Subtotal |  |  | 100%
TRANSPORTE | [5 empty] | Peso Relativo | CPC | NP/EP/ND | VAE (%) | VAE (%)
Descripción |  | Unidad | Cantidad | Tarifa/U | Total | Elemento (%) | Elemento |  |  | Elemento
Subtotal de Transporte: |  |  |  |  | 0 |  | Subtotal |  |  | 0%
|  | TOTAL COSTO DIRECTO (M+N+O+P) |  |  | 399.35
|  | INDIRECTOS Y UTILIDADES |  | 20% | 79.87
|  | OTROS INDIRECTOS |  |  |  | 100% |  |  |  | 100%
|  | COSTO TOTAL DEL RUBRO |  |  | 479.22
|  | VALOR OFERTADO |  |  | 479.22

## Análisis 509011
INSTITUCIÓN: | Consorcio Río Machángara
ANALISIS DE PRECIOS UNITARIOS | [5 empty] | DETERMINACIÓN DEL VAE DEL RUBRO
RUBRO:
Sum, Codo PVC R/L D=600 mm 22.5° |  |  |  | UNIDAD: | u
DETALLE:
EQUIPOS | [5 empty] | Peso Relativo | CPC | NP/EP/ND | VAE (%) | VAE (%)
Descripción | Cantidad | Tarifa | Costo Hora | Rendim. | Total | Elemento (%) | Elemento |  |  | Elemento
0
Subtotal de Equipo: |  |  |  |  | 0 |  |  | Subtotal |  | 0%
MANO DE OBRA | [5 empty] | Peso Relativo | CPC | NP/EP/ND | VAE (%) | VAE (%)
Descripción | Cantidad | Jornal / HR | Costo Hora | Rendim. | Total | Elemento (%) | Elemento |  |  | Elemento
0
Subtotal de Mano de Obra: |  |  |  |  | 0 |  | Subtotal |  |  | 0%
MATERIALES | [5 empty] | Peso Relativo | CPC | NP/EP/ND | VAE (%) | VAE (%)
Descripción |  | Unidad | Cantidad | Precio | Total | Elemento (%) | Elemento |  |  | Elemento
Codo PVC R/L D=600 mm 22.5° |  | u | 1 | 399.35 | 399.35 | 100% | 3755000183 | EP | 100% | 100%
Subtotal de Materiales: |  |  |  |  | 399.35 |  | Subtotal |  |  | 100%
TRANSPORTE | [5 empty] | Peso Relativo | CPC | NP/EP/ND | VAE (%) | VAE (%)
Descripción |  | Unidad | Cantidad | Tarifa/U | Total | Elemento (%) | Elemento |  |  | Elemento
Subtotal de Transporte: |  |  |  |  | 0 |  | Subtotal |  |  | 0%
|  | TOTAL COSTO DIRECTO (M+N+O+P) |  |  | 399.35
|  | INDIRECTOS Y UTILIDADES |  | 20% | 79.87
|  | OTROS INDIRECTOS |  |  |  | 100% |  |  |  | 100%
|  | COSTO TOTAL DEL RUBRO |  |  | 479.22
|  | VALOR OFERTADO |  |  | 479.22

## Análisis 509012
INSTITUCIÓN: | Consorcio Río Machángara
ANALISIS DE PRECIOS UNITARIOS | [5 empty] | DETERMINACIÓN DEL VAE DEL RUBRO
RUBRO:
Sum, Codo PVC R/L D=600 mm 11.25° |  |  |  | UNIDAD: | u
DETALLE:
EQUIPOS | [5 empty] | Peso Relativo | CPC | NP/EP/ND | VAE (%) | VAE (%)
Descripción | Cantidad | Tarifa | Costo Hora | Rendim. | Total | Elemento (%) | Elemento |  |  | Elemento
0
Subtotal de Equipo: |  |  |  |  | 0 |  |  | Subtotal |  | 0%
MANO DE OBRA | [5 empty] | Peso Relativo | CPC | NP/EP/ND | VAE (%) | VAE (%)
Descripción | Cantidad | Jornal / HR | Costo Hora | Rendim. | Total | Elemento (%) | Elemento |  |  | Elemento
0
Subtotal de Mano de Obra: |  |  |  |  | 0 |  | Subtotal |  |  | 0%
MATERIALES | [5 empty] | Peso Relativo | CPC | NP/EP/ND | VAE (%) | VAE (%)
Descripción |  | Unidad | Cantidad | Precio | Total | Elemento (%) | Elemento |  |  | Elemento
Codo PVC R/L D=600 mm 11.25° |  | u | 1 | 370.83 | 370.83 | 100% | 3755000183 | EP | 100% | 100%
Subtotal de Materiales: |  |  |  |  | 370.83 |  | Subtotal |  |  | 100%
TRANSPORTE | [5 empty] | Peso Relativo | CPC | NP/EP/ND | VAE (%) | VAE (%)
Descripción |  | Unidad | Cantidad | Tarifa/U | Total | Elemento (%) | Elemento |  |  | Elemento
Subtotal de Transporte: |  |  |  |  | 0 |  | Subtotal |  |  | 0%
|  | TOTAL COSTO DIRECTO (M+N+O+P) |  |  | 370.83
|  | INDIRECTOS Y UTILIDADES |  | 20% | 74.17
|  | OTROS INDIRECTOS |  |  |  | 100% |  |  |  | 100%
|  | COSTO TOTAL DEL RUBRO |  |  | 445
|  | VALOR OFERTADO |  |  | 445

## Análisis 509013
INSTITUCIÓN: | Consorcio Río Machángara
ANALISIS DE PRECIOS UNITARIOS | [5 empty] | DETERMINACIÓN DEL VAE DEL RUBRO
RUBRO:
Sum, Codo PVC R/L D=500 mm 45° |  |  |  | UNIDAD: | u
DETALLE:
EQUIPOS | [5 empty] | Peso Relativo | CPC | NP/EP/ND | VAE (%) | VAE (%)
Descripción | Cantidad | Tarifa | Costo Hora | Rendim. | Total | Elemento (%) | Elemento |  |  | Elemento
0
Subtotal de Equipo: |  |  |  |  | 0 |  |  | Subtotal |  | 0%
MANO DE OBRA | [5 empty] | Peso Relativo | CPC | NP/EP/ND | VAE (%) | VAE (%)
Descripción | Cantidad | Jornal / HR | Costo Hora | Rendim. | Total | Elemento (%) | Elemento |  |  | Elemento
0
Subtotal de Mano de Obra: |  |  |  |  | 0 |  | Subtotal |  |  | 0%
MATERIALES | [5 empty] | Peso Relativo | CPC | NP/EP/ND | VAE (%) | VAE (%)
Descripción |  | Unidad | Cantidad | Precio | Total | Elemento (%) | Elemento |  |  | Elemento
Codo PVC R/L D=500 mm 45° |  | u | 1 | 392 | 392 | 100% | 3755000183 | EP | 100% | 100%
Subtotal de Materiales: |  |  |  |  | 392 |  | Subtotal |  |  | 100%
TRANSPORTE | [5 empty] | Peso Relativo | CPC | NP/EP/ND | VAE (%) | VAE (%)
Descripción |  | Unidad | Cantidad | Tarifa/U | Total | Elemento (%) | Elemento |  |  | Elemento
Subtotal de Transporte: |  |  |  |  | 0 |  | Subtotal |  |  | 0%
|  | TOTAL COSTO DIRECTO (M+N+O+P) |  |  | 392
|  | INDIRECTOS Y UTILIDADES |  | 20% | 78.4
|  | OTROS INDIRECTOS |  |  |  | 100% |  |  |  | 100%
|  | COSTO TOTAL DEL RUBRO |  |  | 470.4
|  | VALOR OFERTADO |  |  | 470.4

## Análisis 509014
INSTITUCIÓN: | Consorcio Río Machángara
ANALISIS DE PRECIOS UNITARIOS | [5 empty] | DETERMINACIÓN DEL VAE DEL RUBRO
RUBRO:
Sum, Codo PVC R/L D=500 mm 22.5° |  |  |  | UNIDAD: | u
DETALLE:
EQUIPOS | [5 empty] | Peso Relativo | CPC | NP/EP/ND | VAE (%) | VAE (%)
Descripción | Cantidad | Tarifa | Costo Hora | Rendim. | Total | Elemento (%) | Elemento |  |  | Elemento
0
Subtotal de Equipo: |  |  |  |  | 0 |  |  | Subtotal |  | 0%
MANO DE OBRA | [5 empty] | Peso Relativo | CPC | NP/EP/ND | VAE (%) | VAE (%)
Descripción | Cantidad | Jornal / HR | Costo Hora | Rendim. | Total | Elemento (%) | Elemento |  |  | Elemento
0
Subtotal de Mano de Obra: |  |  |  |  | 0 |  | Subtotal |  |  | 0%
MATERIALES | [5 empty] | Peso Relativo | CPC | NP/EP/ND | VAE (%) | VAE (%)
Descripción |  | Unidad | Cantidad | Precio | Total | Elemento (%) | Elemento |  |  | Elemento
Codo PVC R/L D=500 mm 22.5° |  | u | 1 | 392 | 392 | 100% | 3755000183 | EP | 100% | 100%
Subtotal de Materiales: |  |  |  |  | 392 |  | Subtotal |  |  | 100%
TRANSPORTE | [5 empty] | Peso Relativo | CPC | NP/EP/ND | VAE (%) | VAE (%)
Descripción |  | Unidad | Cantidad | Tarifa/U | Total | Elemento (%) | Elemento |  |  | Elemento
Subtotal de Transporte: |  |  |  |  | 0 |  | Subtotal |  |  | 0%
|  | TOTAL COSTO DIRECTO (M+N+O+P) |  |  | 392
|  | INDIRECTOS Y UTILIDADES |  | 20% | 78.4
|  | OTROS INDIRECTOS |  |  |  | 100% |  |  |  | 100%
|  | COSTO TOTAL DEL RUBRO |  |  | 470.4
|  | VALOR OFERTADO |  |  | 470.4

## Análisis 509015
INSTITUCIÓN: | Consorcio Río Machángara
ANALISIS DE PRECIOS UNITARIOS | [5 empty] | DETERMINACIÓN DEL VAE DEL RUBRO
RUBRO:
Sum, Codo PVC R/L D=500 mm 11.25° |  |  |  | UNIDAD: | u
DETALLE:
EQUIPOS | [5 empty] | Peso Relativo | CPC | NP/EP/ND | VAE (%) | VAE (%)
Descripción | Cantidad | Tarifa | Costo Hora | Rendim. | Total | Elemento (%) | Elemento |  |  | Elemento
0
Subtotal de Equipo: |  |  |  |  | 0 |  |  | Subtotal |  | 0%
MANO DE OBRA | [5 empty] | Peso Relativo | CPC | NP/EP/ND | VAE (%) | VAE (%)
Descripción | Cantidad | Jornal / HR | Costo Hora | Rendim. | Total | Elemento (%) | Elemento |  |  | Elemento
0
Subtotal de Mano de Obra: |  |  |  |  | 0 |  | Subtotal |  |  | 0%
MATERIALES | [5 empty] | Peso Relativo | CPC | NP/EP/ND | VAE (%) | VAE (%)
Descripción |  | Unidad | Cantidad | Precio | Total | Elemento (%) | Elemento |  |  | Elemento
Codo PVC R/L D=500 mm 11.25° |  | u | 1 | 364 | 364 | 100% | 3755000183 | EP | 100% | 100%
Subtotal de Materiales: |  |  |  |  | 364 |  | Subtotal |  |  | 100%
TRANSPORTE | [5 empty] | Peso Relativo | CPC | NP/EP/ND | VAE (%) | VAE (%)
Descripción |  | Unidad | Cantidad | Tarifa/U | Total | Elemento (%) | Elemento |  |  | Elemento
Subtotal de Transporte: |  |  |  |  | 0 |  | Subtotal |  |  | 0%
|  | TOTAL COSTO DIRECTO (M+N+O+P) |  |  | 364
|  | INDIRECTOS Y UTILIDADES |  | 20% | 72.8
|  | OTROS INDIRECTOS |  |  |  | 100% |  |  |  | 100%
|  | COSTO TOTAL DEL RUBRO |  |  | 436.8
|  | VALOR OFERTADO |  |  | 436.8

## Análisis 509016
INSTITUCIÓN: | Consorcio Río Machángara
ANALISIS DE PRECIOS UNITARIOS | [5 empty] | DETERMINACIÓN DEL VAE DEL RUBRO
RUBRO:
Sum, Codo PVC R/L D=400 mm 45° |  |  |  | UNIDAD: | u
DETALLE:
EQUIPOS | [5 empty] | Peso Relativo | CPC | NP/EP/ND | VAE (%) | VAE (%)
Descripción | Cantidad | Tarifa | Costo Hora | Rendim. | Total | Elemento (%) | Elemento |  |  | Elemento
0
Subtotal de Equipo: |  |  |  |  | 0 |  |  | Subtotal |  | 0%
MANO DE OBRA | [5 empty] | Peso Relativo | CPC | NP/EP/ND | VAE (%) | VAE (%)
Descripción | Cantidad | Jornal / HR | Costo Hora | Rendim. | Total | Elemento (%) | Elemento |  |  | Elemento
0
Subtotal de Mano de Obra: |  |  |  |  | 0 |  | Subtotal |  |  | 0%
MATERIALES | [5 empty] | Peso Relativo | CPC | NP/EP/ND | VAE (%) | VAE (%)
Descripción |  | Unidad | Cantidad | Precio | Total | Elemento (%) | Elemento |  |  | Elemento
Codo PVC R/L D=400 mm 45° |  | u | 1 | 208.25 | 208.25 | 100% | 3755000183 | EP | 100% | 100%
Subtotal de Materiales: |  |  |  |  | 208.25 |  | Subtotal |  |  | 100%
TRANSPORTE | [5 empty] | Peso Relativo | CPC | NP/EP/ND | VAE (%) | VAE (%)
Descripción |  | Unidad | Cantidad | Tarifa/U | Total | Elemento (%) | Elemento |  |  | Elemento
Subtotal de Transporte: |  |  |  |  | 0 |  | Subtotal |  |  | 0%
|  | TOTAL COSTO DIRECTO (M+N+O+P) |  |  | 208.25
|  | INDIRECTOS Y UTILIDADES |  | 20% | 41.65
|  | OTROS INDIRECTOS |  |  |  | 100% |  |  |  | 100%
|  | COSTO TOTAL DEL RUBRO |  |  | 249.9
|  | VALOR OFERTADO |  |  | 249.9

## Análisis 509017
INSTITUCIÓN: | Consorcio Río Machángara
ANALISIS DE PRECIOS UNITARIOS | [5 empty] | DETERMINACIÓN DEL VAE DEL RUBRO
RUBRO:
Sum, Codo PVC R/L D=400 mm 22.5° |  |  |  | UNIDAD: | u
DETALLE:
EQUIPOS | [5 empty] | Peso Relativo | CPC | NP/EP/ND | VAE (%) | VAE (%)
Descripción | Cantidad | Tarifa | Costo Hora | Rendim. | Total | Elemento (%) | Elemento |  |  | Elemento
0
Subtotal de Equipo: |  |  |  |  | 0 |  |  | Subtotal |  | 0%
MANO DE OBRA | [5 empty] | Peso Relativo | CPC | NP/EP/ND | VAE (%) | VAE (%)
Descripción | Cantidad | Jornal / HR | Costo Hora | Rendim. | Total | Elemento (%) | Elemento |  |  | Elemento
0
Subtotal de Mano de Obra: |  |  |  |  | 0 |  | Subtotal |  |  | 0%
MATERIALES | [5 empty] | Peso Relativo | CPC | NP/EP/ND | VAE (%) | VAE (%)
Descripción |  | Unidad | Cantidad | Precio | Total | Elemento (%) | Elemento |  |  | Elemento
Codo PVC R/L D=400 mm 22.5° |  | u | 1 | 196 | 196 | 100% | 3755000183 | EP | 100% | 100%
Subtotal de Materiales: |  |  |  |  | 196 |  | Subtotal |  |  | 100%
TRANSPORTE | [5 empty] | Peso Relativo | CPC | NP/EP/ND | VAE (%) | VAE (%)
Descripción |  | Unidad | Cantidad | Tarifa/U | Total | Elemento (%) | Elemento |  |  | Elemento
Subtotal de Transporte: |  |  |  |  | 0 |  | Subtotal |  |  | 0%
|  | TOTAL COSTO DIRECTO (M+N+O+P) |  |  | 196
|  | INDIRECTOS Y UTILIDADES |  | 20% | 39.2
|  | OTROS INDIRECTOS |  |  |  | 100% |  |  |  | 100%
|  | COSTO TOTAL DEL RUBRO |  |  | 235.2
|  | VALOR OFERTADO |  |  | 235.2

## Análisis 509018
INSTITUCIÓN: | Consorcio Río Machángara
ANALISIS DE PRECIOS UNITARIOS | [5 empty] | DETERMINACIÓN DEL VAE DEL RUBRO
RUBRO:
Sum, Codo PVC R/L D=400 mm 11.25° |  |  |  | UNIDAD: | u
DETALLE:
EQUIPOS | [5 empty] | Peso Relativo | CPC | NP/EP/ND | VAE (%) | VAE (%)
Descripción | Cantidad | Tarifa | Costo Hora | Rendim. | Total | Elemento (%) | Elemento |  |  | Elemento
0
Subtotal de Equipo: |  |  |  |  | 0 |  |  | Subtotal |  | 0%
MANO DE OBRA | [5 empty] | Peso Relativo | CPC | NP/EP/ND | VAE (%) | VAE (%)
Descripción | Cantidad | Jornal / HR | Costo Hora | Rendim. | Total | Elemento (%) | Elemento |  |  | Elemento
0
Subtotal de Mano de Obra: |  |  |  |  | 0 |  | Subtotal |  |  | 0%
MATERIALES | [5 empty] | Peso Relativo | CPC | NP/EP/ND | VAE (%) | VAE (%)
Descripción |  | Unidad | Cantidad | Precio | Total | Elemento (%) | Elemento |  |  | Elemento
Codo PVC R/L D=400 mm 11.25° |  | u | 1 | 186.2 | 186.2 | 100% | 3755000183 | EP | 100% | 100%
Subtotal de Materiales: |  |  |  |  | 186.2 |  | Subtotal |  |  | 100%
TRANSPORTE | [5 empty] | Peso Relativo | CPC | NP/EP/ND | VAE (%) | VAE (%)
Descripción |  | Unidad | Cantidad | Tarifa/U | Total | Elemento (%) | Elemento |  |  | Elemento
Subtotal de Transporte: |  |  |  |  | 0 |  | Subtotal |  |  | 0%
|  | TOTAL COSTO DIRECTO (M+N+O+P) |  |  | 186.2
|  | INDIRECTOS Y UTILIDADES |  | 20% | 37.24
|  | OTROS INDIRECTOS |  |  |  | 100% |  |  |  | 100%
|  | COSTO TOTAL DEL RUBRO |  |  | 223.44
|  | VALOR OFERTADO |  |  | 223.44

## Análisis 506011(5)
INSTITUCIÓN: | Consorcio Río Machángara
ANALISIS DE PRECIOS UNITARIOS | [5 empty] | DETERMINACIÓN DEL VAE DEL RUBRO
RUBRO:
Hormigón Simple 140 Kg/cm2 |  |  |  | UNIDAD: | m3
DETALLE:
EQUIPOS | [5 empty] | Peso Relativo | CPC | NP/EP/ND | VAE (%) | VAE (%)
Descripción | Cantidad | Tarifa | Costo Hora | Rendim. | Total | Elemento (%) | Elemento |  |  | Elemento
Equipo menor | 1 | 0.2 | 0.2 | 0.95 | 0.19 | 0.2% | 4292100117 | EP | 100% | 0.1961%
Concretera de un Saco | 1 | 2.3 | 2.3 | 0.95 | 2.19 | 2.26% | 4443004231 | ND | 40% | 0.9039%
Vibrador | 0.5 | 1.8 | 0.9 | 0.95 | 0.86 | 0.89% | 4423100110 | ND | 40% | 0.355%
Subtotal de Equipo: |  |  |  |  | 3.24 |  |  | Subtotal |  | 1.455%
MANO DE OBRA | [5 empty] | Peso Relativo | CPC | NP/EP/ND | VAE (%) | VAE (%)
Descripción | Cantidad | Jornal / HR | Costo Hora | Rendim. | Total | Elemento (%) | Elemento |  |  | Elemento
Peon (EOE2) | 5 | 3.51 | 17.55 | 0.95 | 16.67 | 17.2% | 541220012 | EP | 100% | 17.2%
Op. de Equipo Liviano (EOD2) | 1 | 3.55 | 3.55 | 0.95 | 3.37 | 3.48% | 541220012 | EP | 100% | 3.477%
Albañil (EOD2) | 1 | 3.55 | 3.55 | 0.95 | 3.37 | 3.48% | 541220012 | EP | 100% | 3.477%
Subtotal de Mano de Obra: |  |  |  |  | 23.41 |  | Subtotal |  |  | 24.16%
MATERIALES | [5 empty] | Peso Relativo | CPC | NP/EP/ND | VAE (%) | VAE (%)
Descripción |  | Unidad | Cantidad | Precio | Total | Elemento (%) | Elemento |  |  | Elemento
Arena |  | m3 | 0.6 | 19 | 11.4 | 11.76% | 153200015 | EP | 100% | 11.76%
Grava |  | m3 | 0.95 | 16 | 15.2 | 15.68% | 153200011 | EP | 100% | 15.68%
Agua |  | m3 | 0.18 | 0.05 | 0.01 | 0.01% | 180000111 | EP | 100% | 0.01032%
Cemento |  | saco | 5.4 | 7.2 | 38.88 | 40.12% | 374400011 | EP | 100% | 40.12%
Aditivo para hormigón |  | lt | 4.87 | 0.98 | 4.77 | 4.92% | 354902411 | NP | 0% | 0%
Subtotal de Materiales: |  |  |  |  | 70.26 |  | Subtotal |  |  | 67.58%
TRANSPORTE | [5 empty] | Peso Relativo | CPC | NP/EP/ND | VAE (%) | VAE (%)
Descripción |  | Unidad | Cantidad | Tarifa/U | Total | Elemento (%) | Elemento |  |  | Elemento
Subtotal de Transporte: |  |  |  |  | 0 |  | Subtotal |  |  | 0%
|  | TOTAL COSTO DIRECTO (M+N+O+P) |  |  | 96.91
|  | INDIRECTOS Y UTILIDADES |  | 20% | 19.38
|  | OTROS INDIRECTOS |  |  |  | 100% |  |  |  | 93.19%
|  | COSTO TOTAL DEL RUBRO |  |  | 116.29
|  | VALOR OFERTADO |  |  | 116.29

## Análisis 501003(6)
INSTITUCIÓN: | Consorcio Río Machángara
ANALISIS DE PRECIOS UNITARIOS | [5 empty] | DETERMINACIÓN DEL VAE DEL RUBRO
RUBRO:
Encofrado Recto |  |  |  | UNIDAD: | m2
DETALLE:
EQUIPOS | [5 empty] | Peso Relativo | CPC | NP/EP/ND | VAE (%) | VAE (%)
Descripción | Cantidad | Tarifa | Costo Hora | Rendim. | Total | Elemento (%) | Elemento |  |  | Elemento
Equipo menor | 0.9 | 0.2 | 0.18 | 0.601 | 0.11 | 1.05% | 4292100117 | EP | 100% | 1.05%
Subtotal de Equipo: |  |  |  |  | 0.11 |  |  | Subtotal |  | 1.05%
MANO DE OBRA | [5 empty] | Peso Relativo | CPC | NP/EP/ND | VAE (%) | VAE (%)
Descripción | Cantidad | Jornal / HR | Costo Hora | Rendim. | Total | Elemento (%) | Elemento |  |  | Elemento
Ayudante de fierrero (EOE2) | 1 | 3.51 | 3.51 | 0.601 | 2.11 | 20.13% | 541220012 | EP | 100% | 20.13%
Carpintero (EOD2) | 1 | 3.55 | 3.55 | 0.601 | 2.13 | 20.32% | 541220012 | EP | 100% | 20.32%
Subtotal de Mano de Obra: |  |  |  |  | 4.24 |  | Subtotal |  |  | 40.46%
MATERIALES | [5 empty] | Peso Relativo | CPC | NP/EP/ND | VAE (%) | VAE (%)
Descripción |  | Unidad | Cantidad | Precio | Total | Elemento (%) | Elemento |  |  | Elemento
Clavos |  | Kg | 0.25 | 2.5 | 0.63 | 6.01% | 429993125 | ND | 40% | 2.405%
Pingos |  | m | 3.1 | 0.5 | 1.55 | 14.79% | 313100011 | EP | 100% | 14.79%
Tiras de 4 x 5 cm |  | m | 1.1 | 0.59 | 0.65 | 6.2% | 313100011 | EP | 100% | 6.202%
Tabla de Eucalipto cepillada |  | u | 1.1 | 3 | 3.3 | 31.49% | 313100011 | EP | 100% | 31.49%
Subtotal de Materiales: |  |  |  |  | 6.13 |  | Subtotal |  |  | 54.89%
TRANSPORTE | [5 empty] | Peso Relativo | CPC | NP/EP/ND | VAE (%) | VAE (%)
Descripción |  | Unidad | Cantidad | Tarifa/U | Total | Elemento (%) | Elemento |  |  | Elemento
Subtotal de Transporte: |  |  |  |  | 0 |  | Subtotal |  |  | 0%
|  | TOTAL COSTO DIRECTO (M+N+O+P) |  |  | 10.48
|  | INDIRECTOS Y UTILIDADES |  | 20% | 2.1
|  | OTROS INDIRECTOS |  |  |  | 100% |  |  |  | 96.39%
|  | COSTO TOTAL DEL RUBRO |  |  | 12.58
|  | VALOR OFERTADO |  |  | 12.58

## Análisis 506008(5)
INSTITUCIÓN: | Consorcio Río Machángara
ANALISIS DE PRECIOS UNITARIOS | [5 empty] | DETERMINACIÓN DEL VAE DEL RUBRO
RUBRO:
Hormigón Simple 280 Kg/cm2 |  |  |  | UNIDAD: | m3
DETALLE:
EQUIPOS | [5 empty] | Peso Relativo | CPC | NP/EP/ND | VAE (%) | VAE (%)
Descripción | Cantidad | Tarifa | Costo Hora | Rendim. | Total | Elemento (%) | Elemento |  |  | Elemento
Equipo menor | 1.05 | 0.2 | 0.21 | 1.13 | 0.24 | 0.19% | 4292100117 | EP | 100% | 0.1929%
Concretera de un Saco | 1 | 2.3 | 2.3 | 1.13 | 2.6 | 2.09% | 4443004231 | ND | 40% | 0.8357%
Vibrador | 1 | 1.8 | 1.8 | 1.13 | 2.03 | 1.63% | 4423100110 | ND | 40% | 0.6525%
Subtotal de Equipo: |  |  |  |  | 4.87 |  |  | Subtotal |  | 1.681%
MANO DE OBRA | [5 empty] | Peso Relativo | CPC | NP/EP/ND | VAE (%) | VAE (%)
Descripción | Cantidad | Jornal / HR | Costo Hora | Rendim. | Total | Elemento (%) | Elemento |  |  | Elemento
Peon (EOE2) | 5 | 3.51 | 17.55 | 1.13 | 19.83 | 15.94% | 541220012 | EP | 100% | 15.94%
Op. de Equipo Liviano (EOD2) | 1 | 3.55 | 3.55 | 1.13 | 4.01 | 3.22% | 541220012 | EP | 100% | 3.222%
Albañil (EOD2) | 1 | 3.55 | 3.55 | 1.13 | 4.01 | 3.22% | 541220012 | EP | 100% | 3.222%
Subtotal de Mano de Obra: |  |  |  |  | 27.85 |  | Subtotal |  |  | 22.38%
MATERIALES | [5 empty] | Peso Relativo | CPC | NP/EP/ND | VAE (%) | VAE (%)
Descripción |  | Unidad | Cantidad | Precio | Total | Elemento (%) | Elemento |  |  | Elemento
Arena |  | m3 | 0.6 | 19 | 11.4 | 9.16% | 153200015 | EP | 100% | 9.161%
Grava |  | m3 | 0.95 | 16 | 15.2 | 12.21% | 153200011 | EP | 100% | 12.21%
Agua |  | m3 | 0.18 | 0.05 | 0.01 | 0.01% | 180000111 | EP | 100% | 0.00804%
Cemento |  | saco | 8.2 | 7.2 | 59.04 | 47.44% | 374400011 | EP | 100% | 47.44%
Aditivo para hormigón |  | lt | 6.19 | 0.98 | 6.07 | 4.88% | 354902411 | NP | 0% | 0%
Subtotal de Materiales: |  |  |  |  | 91.72 |  | Subtotal |  |  | 68.83%
TRANSPORTE | [5 empty] | Peso Relativo | CPC | NP/EP/ND | VAE (%) | VAE (%)
Descripción |  | Unidad | Cantidad | Tarifa/U | Total | Elemento (%) | Elemento |  |  | Elemento
Subtotal de Transporte: |  |  |  |  | 0 |  | Subtotal |  |  | 0%
|  | TOTAL COSTO DIRECTO (M+N+O+P) |  |  | 124.44
|  | INDIRECTOS Y UTILIDADES |  | 20% | 24.89
|  | OTROS INDIRECTOS |  |  |  | 100% |  |  |  | 92.89%
|  | COSTO TOTAL DEL RUBRO |  |  | 149.33
|  | VALOR OFERTADO |  |  | 149.33

## Análisis 506003(5)
INSTITUCIÓN: | Consorcio Río Machángara
ANALISIS DE PRECIOS UNITARIOS | [5 empty] | DETERMINACIÓN DEL VAE DEL RUBRO
RUBRO:
Hormigón Simple 210 Kg/cm2 |  |  |  | UNIDAD: | m3
DETALLE:
EQUIPOS | [5 empty] | Peso Relativo | CPC | NP/EP/ND | VAE (%) | VAE (%)
Descripción | Cantidad | Tarifa | Costo Hora | Rendim. | Total | Elemento (%) | Elemento |  |  | Elemento
Equipo menor | 1.05 | 0.2 | 0.21 | 1.13 | 0.24 | 0.2% | 4292100117 | EP | 100% | 0.2047%
Concretera de un Saco | 1 | 2.3 | 2.3 | 1.13 | 2.6 | 2.22% | 4443004231 | ND | 40% | 0.8871%
Vibrador | 1 | 1.8 | 1.8 | 1.13 | 2.03 | 1.73% | 4423100110 | ND | 40% | 0.6926%
Subtotal de Equipo: |  |  |  |  | 4.87 |  |  | Subtotal |  | 1.784%
MANO DE OBRA | [5 empty] | Peso Relativo | CPC | NP/EP/ND | VAE (%) | VAE (%)
Descripción | Cantidad | Jornal / HR | Costo Hora | Rendim. | Total | Elemento (%) | Elemento |  |  | Elemento
Peon (EOE2) | 5 | 3.51 | 17.55 | 1.13 | 19.83 | 16.91% | 541220012 | EP | 100% | 16.91%
Op. de Equipo Liviano (EOD2) | 1 | 3.55 | 3.55 | 1.13 | 4.01 | 3.42% | 541220012 | EP | 100% | 3.42%
Albañil (EOD2) | 1 | 3.55 | 3.55 | 1.13 | 4.01 | 3.42% | 541220012 | EP | 100% | 3.42%
Subtotal de Mano de Obra: |  |  |  |  | 27.85 |  | Subtotal |  |  | 23.75%
MATERIALES | [5 empty] | Peso Relativo | CPC | NP/EP/ND | VAE (%) | VAE (%)
Descripción |  | Unidad | Cantidad | Precio | Total | Elemento (%) | Elemento |  |  | Elemento
Arena |  | m3 | 0.6 | 19 | 11.4 | 9.72% | 153200015 | EP | 100% | 9.724%
Grava |  | m3 | 0.95 | 16 | 15.2 | 12.96% | 153200011 | EP | 100% | 12.96%
Agua |  | m3 | 0.18 | 0.05 | 0.01 | 0.01% | 180000111 | EP | 100% | 0.00853%
Cemento |  | saco | 7.2 | 7.2 | 51.84 | 44.22% | 374400011 | EP | 100% | 44.22%
Aditivo para hormigón |  | lt | 6.19 | 0.98 | 6.07 | 5.18% | 354902411 | NP | 0% | 0%
Subtotal de Materiales: |  |  |  |  | 84.52 |  | Subtotal |  |  | 66.91%
TRANSPORTE | [5 empty] | Peso Relativo | CPC | NP/EP/ND | VAE (%) | VAE (%)
Descripción |  | Unidad | Cantidad | Tarifa/U | Total | Elemento (%) | Elemento |  |  | Elemento
Subtotal de Transporte: |  |  |  |  | 0 |  | Subtotal |  |  | 0%
|  | TOTAL COSTO DIRECTO (M+N+O+P) |  |  | 117.24
|  | INDIRECTOS Y UTILIDADES |  | 20% | 23.45
|  | OTROS INDIRECTOS |  |  |  | 100% |  |  |  | 92.45%
|  | COSTO TOTAL DEL RUBRO |  |  | 140.69
|  | VALOR OFERTADO |  |  | 140.69

## Análisis 516001(6)
INSTITUCIÓN: | Consorcio Río Machángara
ANALISIS DE PRECIOS UNITARIOS | [5 empty] | DETERMINACIÓN DEL VAE DEL RUBRO
RUBRO:
Acero de Refuerzo (Incluye corte y doblado) |  |  |  | UNIDAD: | Kg
DETALLE:
EQUIPOS | [5 empty] | Peso Relativo | CPC | NP/EP/ND | VAE (%) | VAE (%)
Descripción | Cantidad | Tarifa | Costo Hora | Rendim. | Total | Elemento (%) | Elemento |  |  | Elemento
Equipo menor | 1 | 0.2 | 0.2 | 0.07 | 0.01 | 0.58% | 4292100117 | EP | 100% | 0.5848%
Subtotal de Equipo: |  |  |  |  | 0.01 |  |  | Subtotal |  | 0.5848%
MANO DE OBRA | [5 empty] | Peso Relativo | CPC | NP/EP/ND | VAE (%) | VAE (%)
Descripción | Cantidad | Jornal / HR | Costo Hora | Rendim. | Total | Elemento (%) | Elemento |  |  | Elemento
Peon (EOE2) | 1 | 3.51 | 3.51 | 0.07 | 0.25 | 14.62% | 541220012 | EP | 100% | 14.62%
Fierrero (EOD2) | 1 | 3.55 | 3.55 | 0.07 | 0.25 | 14.62% | 541220012 | EP | 100% | 14.62%
Subtotal de Mano de Obra: |  |  |  |  | 0.5 |  | Subtotal |  |  | 29.24%
MATERIALES | [5 empty] | Peso Relativo | CPC | NP/EP/ND | VAE (%) | VAE (%)
Descripción |  | Unidad | Cantidad | Precio | Total | Elemento (%) | Elemento |  |  | Elemento
Hierro Varillas (Corrugado) |  | kg | 1.05 | 1 | 1.05 | 61.4% | 412520123 | EP | 100% | 61.4%
Alambre de Amarre Recocido No. 18 |  | kg | 0.1 | 1.5 | 0.15 | 8.77% | 412630013 | EP | 100% | 8.772%
Subtotal de Materiales: |  |  |  |  | 1.2 |  | Subtotal |  |  | 70.18%
TRANSPORTE | [5 empty] | Peso Relativo | CPC | NP/EP/ND | VAE (%) | VAE (%)
Descripción |  | Unidad | Cantidad | Tarifa/U | Total | Elemento (%) | Elemento |  |  | Elemento
Subtotal de Transporte: |  |  |  |  | 0 |  | Subtotal |  |  | 0%
|  | TOTAL COSTO DIRECTO (M+N+O+P) |  |  | 1.71
|  | INDIRECTOS Y UTILIDADES |  | 20% | 0.34
|  | OTROS INDIRECTOS |  |  |  | 100% |  |  |  | 100%
|  | COSTO TOTAL DEL RUBRO |  |  | 2.05
|  | VALOR OFERTADO |  |  | 2.05

## Análisis 506029(2)
INSTITUCIÓN: | Consorcio Río Machángara
ANALISIS DE PRECIOS UNITARIOS | [5 empty] | DETERMINACIÓN DEL VAE DEL RUBRO
RUBRO:
Losa pretensada |  |  |  | UNIDAD: | m2
DETALLE:
EQUIPOS | [5 empty] | Peso Relativo | CPC | NP/EP/ND | VAE (%) | VAE (%)
Descripción | Cantidad | Tarifa | Costo Hora | Rendim. | Total | Elemento (%) | Elemento |  |  | Elemento
Equipo menor | 1 | 0.2 | 0.2 | 2.11 | 0.42 | 0.31% | 4292100117 | EP | 100% | 0.3055%
Subtotal de Equipo: |  |  |  |  | 0.42 |  |  | Subtotal |  | 0.3055%
MANO DE OBRA | [5 empty] | Peso Relativo | CPC | NP/EP/ND | VAE (%) | VAE (%)
Descripción | Cantidad | Jornal / HR | Costo Hora | Rendim. | Total | Elemento (%) | Elemento |  |  | Elemento
Peon (EOE2) | 1 | 3.51 | 3.51 | 1 | 3.51 | 2.55% | 541220012 | EP | 100% | 2.553%
Albañil (EOD2) | 1 | 3.55 | 3.55 | 1 | 3.55 | 2.58% | 541220012 | EP | 100% | 2.582%
Subtotal de Mano de Obra: |  |  |  |  | 7.06 |  | Subtotal |  |  | 5.135%
MATERIALES | [5 empty] | Peso Relativo | CPC | NP/EP/ND | VAE (%) | VAE (%)
Descripción |  | Unidad | Cantidad | Precio | Total | Elemento (%) | Elemento |  |  | Elemento
Losa pretensada |  | m2 | 1 | 130 | 130 | 94.56% | 375500041 | EP | 100% | 94.56%
Subtotal de Materiales: |  |  |  |  | 130 |  | Subtotal |  |  | 94.56%
TRANSPORTE | [5 empty] | Peso Relativo | CPC | NP/EP/ND | VAE (%) | VAE (%)
Descripción |  | Unidad | Cantidad | Tarifa/U | Total | Elemento (%) | Elemento |  |  | Elemento
Subtotal de Transporte: |  |  |  |  | 0 |  | Subtotal |  |  | 0%
|  | TOTAL COSTO DIRECTO (M+N+O+P) |  |  | 137.48
|  | INDIRECTOS Y UTILIDADES |  | 20% | 27.5
|  | OTROS INDIRECTOS |  |  |  | 100% |  |  |  | 100%
|  | COSTO TOTAL DEL RUBRO |  |  | 164.98
|  | VALOR OFERTADO |  |  | 164.98

## Análisis 516011
INSTITUCIÓN: | Consorcio Río Machángara
ANALISIS DE PRECIOS UNITARIOS | [5 empty] | DETERMINACIÓN DEL VAE DEL RUBRO
RUBRO:
Escalones en Cámaras y cajones |  |  |  | UNIDAD: | u
DETALLE:
EQUIPOS | [5 empty] | Peso Relativo | CPC | NP/EP/ND | VAE (%) | VAE (%)
Descripción | Cantidad | Tarifa | Costo Hora | Rendim. | Total | Elemento (%) | Elemento |  |  | Elemento
Equipo menor | 0.82 | 0.2 | 0.164 | 0.151 | 0.02 | 0.35% | 4292100117 | EP | 100% | 0.3527%
Subtotal de Equipo: |  |  |  |  | 0.02 |  |  | Subtotal |  | 0.3527%
MANO DE OBRA | [5 empty] | Peso Relativo | CPC | NP/EP/ND | VAE (%) | VAE (%)
Descripción | Cantidad | Jornal / HR | Costo Hora | Rendim. | Total | Elemento (%) | Elemento |  |  | Elemento
Peon (EOE2) | 1 | 3.51 | 3.51 | 0.151 | 0.53 | 9.35% | 541220012 | EP | 100% | 9.347%
Fierrero (EOD2) | 1 | 3.55 | 3.55 | 0.151 | 0.54 | 9.52% | 541220012 | EP | 100% | 9.524%
Inspector de Obra (EOB3) | 1 | 3.94 | 3.94 | 0.0151 | 0.06 | 1.06% | 541220012 | EP | 100% | 1.058%
Subtotal de Mano de Obra: |  |  |  |  | 1.13 |  | Subtotal |  |  | 19.93%
MATERIALES | [5 empty] | Peso Relativo | CPC | NP/EP/ND | VAE (%) | VAE (%)
Descripción |  | Unidad | Cantidad | Precio | Total | Elemento (%) | Elemento |  |  | Elemento
Hierro Varillas (Corrugado) |  | kg | 2.25 | 1 | 2.25 | 39.68% | 412520123 | EP | 100% | 39.68%
Pistola de aplicación con boquilla |  | u | 1 | 0.4 | 0.4 | 7.05% | 4292135112 | EP | 100% | 7.055%
Adhesivo epóxico para anclajes (Cartucho de 900gr) |  | u | 0.04 | 29.4 | 1.18 | 20.81% | 354900421 | EP | 100% | 20.81%
Pintura Anticorrosiva |  | gl | 0.05 | 13.78 | 0.69 | 12.17% | 351100212 | EP | 100% | 12.17%
Subtotal de Materiales: |  |  |  |  | 4.52 |  | Subtotal |  |  | 79.72%
TRANSPORTE | [5 empty] | Peso Relativo | CPC | NP/EP/ND | VAE (%) | VAE (%)
Descripción |  | Unidad | Cantidad | Tarifa/U | Total | Elemento (%) | Elemento |  |  | Elemento
Subtotal de Transporte: |  |  |  |  | 0 |  | Subtotal |  |  | 0%
|  | TOTAL COSTO DIRECTO (M+N+O+P) |  |  | 5.67
|  | INDIRECTOS Y UTILIDADES |  | 20% | 1.13
|  | OTROS INDIRECTOS |  |  |  | 100% |  |  |  | 100%
|  | COSTO TOTAL DEL RUBRO |  |  | 6.8
|  | VALOR OFERTADO |  |  | 6.8

## Análisis 508001(4)
INSTITUCIÓN: | Consorcio Río Machángara
ANALISIS DE PRECIOS UNITARIOS | [5 empty] | DETERMINACIÓN DEL VAE DEL RUBRO
RUBRO:
Replantillo de Piedra, e=15 cm |  |  |  | UNIDAD: | m2
DETALLE:
EQUIPOS | [5 empty] | Peso Relativo | CPC | NP/EP/ND | VAE (%) | VAE (%)
Descripción | Cantidad | Tarifa | Costo Hora | Rendim. | Total | Elemento (%) | Elemento |  |  | Elemento
Equipo menor | 1 | 0.2 | 0.2 | 0.45 | 0.09 | 1.43% | 4292100117 | EP | 100% | 1.426%
Subtotal de Equipo: |  |  |  |  | 0.09 |  |  | Subtotal |  | 1.426%
MANO DE OBRA | [5 empty] | Peso Relativo | CPC | NP/EP/ND | VAE (%) | VAE (%)
Descripción | Cantidad | Jornal / HR | Costo Hora | Rendim. | Total | Elemento (%) | Elemento |  |  | Elemento
Peon (EOE2) | 1 | 3.51 | 3.51 | 0.45 | 1.58 | 25.04% | 541220012 | EP | 100% | 25.04%
Albañil (EOD2) | 1 | 3.55 | 3.55 | 0.45 | 1.6 | 25.36% | 541220012 | EP | 100% | 25.36%
Subtotal de Mano de Obra: |  |  |  |  | 3.18 |  | Subtotal |  |  | 50.4%
MATERIALES | [5 empty] | Peso Relativo | CPC | NP/EP/ND | VAE (%) | VAE (%)
Descripción |  | Unidad | Cantidad | Precio | Total | Elemento (%) | Elemento |  |  | Elemento
Piedra |  | m3 | 0.15 | 16 | 2.4 | 38.03% | 153200015 | EP | 100% | 38.03%
Grava |  | m3 | 0.04 | 16 | 0.64 | 10.14% | 153200011 | EP | 100% | 10.14%
Subtotal de Materiales: |  |  |  |  | 3.04 |  | Subtotal |  |  | 48.18%
TRANSPORTE | [5 empty] | Peso Relativo | CPC | NP/EP/ND | VAE (%) | VAE (%)
Descripción |  | Unidad | Cantidad | Tarifa/U | Total | Elemento (%) | Elemento |  |  | Elemento
Subtotal de Transporte: |  |  |  |  | 0 |  | Subtotal |  |  | 0%
|  | TOTAL COSTO DIRECTO (M+N+O+P) |  |  | 6.31
|  | INDIRECTOS Y UTILIDADES |  | 20% | 1.26
|  | OTROS INDIRECTOS |  |  |  | 100% |  |  |  | 100%
|  | COSTO TOTAL DEL RUBRO |  |  | 7.57
|  | VALOR OFERTADO |  |  | 7.57

## Análisis 535169
INSTITUCIÓN: | Consorcio Río Machángara
ANALISIS DE PRECIOS UNITARIOS | [5 empty] | DETERMINACIÓN DEL VAE DEL RUBRO
RUBRO:
Sum, Tapa de hormigon D=700 mm, con platina perimetral |  |  |  | UNIDAD: | u
DETALLE:
EQUIPOS | [5 empty] | Peso Relativo | CPC | NP/EP/ND | VAE (%) | VAE (%)
Descripción | Cantidad | Tarifa | Costo Hora | Rendim. | Total | Elemento (%) | Elemento |  |  | Elemento
0
Subtotal de Equipo: |  |  |  |  | 0 |  |  | Subtotal |  | 0%
MANO DE OBRA | [5 empty] | Peso Relativo | CPC | NP/EP/ND | VAE (%) | VAE (%)
Descripción | Cantidad | Jornal / HR | Costo Hora | Rendim. | Total | Elemento (%) | Elemento |  |  | Elemento
0
Subtotal de Mano de Obra: |  |  |  |  | 0 |  | Subtotal |  |  | 0%
MATERIALES | [5 empty] | Peso Relativo | CPC | NP/EP/ND | VAE (%) | VAE (%)
Descripción |  | Unidad | Cantidad | Precio | Total | Elemento (%) | Elemento |  |  | Elemento
Tapa de Hormigon D=700 mm con platina perimetral |  | u | 1 | 40 | 40 | 100% | 429990517 | EP | 100% | 100%
Subtotal de Materiales: |  |  |  |  | 40 |  | Subtotal |  |  | 100%
TRANSPORTE | [5 empty] | Peso Relativo | CPC | NP/EP/ND | VAE (%) | VAE (%)
Descripción |  | Unidad | Cantidad | Tarifa/U | Total | Elemento (%) | Elemento |  |  | Elemento
Subtotal de Transporte: |  |  |  |  | 0 |  | Subtotal |  |  | 0%
|  | TOTAL COSTO DIRECTO (M+N+O+P) |  |  | 40
|  | INDIRECTOS Y UTILIDADES |  | 20% | 8
|  | OTROS INDIRECTOS |  |  |  | 100% |  |  |  | 100%
|  | COSTO TOTAL DEL RUBRO |  |  | 48
|  | VALOR OFERTADO |  |  | 48

## Análisis 535076
INSTITUCIÓN: | Consorcio Río Machángara
ANALISIS DE PRECIOS UNITARIOS | [5 empty] | DETERMINACIÓN DEL VAE DEL RUBRO
RUBRO:
Sum, Brocal prefabricado (Segun especif. ETAPA) |  |  |  | UNIDAD: | u
DETALLE:
EQUIPOS | [5 empty] | Peso Relativo | CPC | NP/EP/ND | VAE (%) | VAE (%)
Descripción | Cantidad | Tarifa | Costo Hora | Rendim. | Total | Elemento (%) | Elemento |  |  | Elemento
0
Subtotal de Equipo: |  |  |  |  | 0 |  |  | Subtotal |  | 0%
MANO DE OBRA | [5 empty] | Peso Relativo | CPC | NP/EP/ND | VAE (%) | VAE (%)
Descripción | Cantidad | Jornal / HR | Costo Hora | Rendim. | Total | Elemento (%) | Elemento |  |  | Elemento
0
Subtotal de Mano de Obra: |  |  |  |  | 0 |  | Subtotal |  |  | 0%
MATERIALES | [5 empty] | Peso Relativo | CPC | NP/EP/ND | VAE (%) | VAE (%)
Descripción |  | Unidad | Cantidad | Precio | Total | Elemento (%) | Elemento |  |  | Elemento
Brocal prefabricado h=20 cm. (Segun especif. ETAPA) |  | u | 1 | 40 | 40 | 100% | 429990517 | EP | 100% | 100%
Subtotal de Materiales: |  |  |  |  | 40 |  | Subtotal |  |  | 100%
TRANSPORTE | [5 empty] | Peso Relativo | CPC | NP/EP/ND | VAE (%) | VAE (%)
Descripción |  | Unidad | Cantidad | Tarifa/U | Total | Elemento (%) | Elemento |  |  | Elemento
Subtotal de Transporte: |  |  |  |  | 0 |  | Subtotal |  |  | 0%
|  | TOTAL COSTO DIRECTO (M+N+O+P) |  |  | 40
|  | INDIRECTOS Y UTILIDADES |  | 20% | 8
|  | OTROS INDIRECTOS |  |  |  | 100% |  |  |  | 100%
|  | COSTO TOTAL DEL RUBRO |  |  | 48
|  | VALOR OFERTADO |  |  | 48

## Análisis 535862
INSTITUCIÓN: | Consorcio Río Machángara
ANALISIS DE PRECIOS UNITARIOS | [5 empty] | DETERMINACIÓN DEL VAE DEL RUBRO
RUBRO:
Sum, Tramo corto HF BB D=200 mm L=0.60 m |  |  |  | UNIDAD: | u
DETALLE:
EQUIPOS | [5 empty] | Peso Relativo | CPC | NP/EP/ND | VAE (%) | VAE (%)
Descripción | Cantidad | Tarifa | Costo Hora | Rendim. | Total | Elemento (%) | Elemento |  |  | Elemento
0
Subtotal de Equipo: |  |  |  |  | 0 |  |  | Subtotal |  | 0%
MANO DE OBRA | [5 empty] | Peso Relativo | CPC | NP/EP/ND | VAE (%) | VAE (%)
Descripción | Cantidad | Jornal / HR | Costo Hora | Rendim. | Total | Elemento (%) | Elemento |  |  | Elemento
0
Subtotal de Mano de Obra: |  |  |  |  | 0 |  | Subtotal |  |  | 0%
MATERIALES | [5 empty] | Peso Relativo | CPC | NP/EP/ND | VAE (%) | VAE (%)
Descripción |  | Unidad | Cantidad | Precio | Total | Elemento (%) | Elemento |  |  | Elemento
Tramo corto HF BB D=200 mm L=0.60 m |  | u | 1 | 216.69 | 216.69 | 100% | 412780112 | NP | 0% | 0%
Subtotal de Materiales: |  |  |  |  | 216.69 |  | Subtotal |  |  | 0%
TRANSPORTE | [5 empty] | Peso Relativo | CPC | NP/EP/ND | VAE (%) | VAE (%)
Descripción |  | Unidad | Cantidad | Tarifa/U | Total | Elemento (%) | Elemento |  |  | Elemento
Subtotal de Transporte: |  |  |  |  | 0 |  | Subtotal |  |  | 0%
|  | TOTAL COSTO DIRECTO (M+N+O+P) |  |  | 216.69
|  | INDIRECTOS Y UTILIDADES |  | 20% | 43.34
|  | OTROS INDIRECTOS |  |  |  | 100% |  |  |  | 0%
|  | COSTO TOTAL DEL RUBRO |  |  | 260.03
|  | VALOR OFERTADO |  |  | 260.03

## Análisis 510014(1)
INSTITUCIÓN: | Consorcio Río Machángara
ANALISIS DE PRECIOS UNITARIOS | [5 empty] | DETERMINACIÓN DEL VAE DEL RUBRO
RUBRO:
Colocacion Acc HF,HG,HD,AL sin anclajes, D=200 mm |  |  |  | UNIDAD: | u
DETALLE:
EQUIPOS | [5 empty] | Peso Relativo | CPC | NP/EP/ND | VAE (%) | VAE (%)
Descripción | Cantidad | Tarifa | Costo Hora | Rendim. | Total | Elemento (%) | Elemento |  |  | Elemento
Equipo menor | 0.98 | 0.2 | 0.196 | 1.302 | 0.26 | 1.85% | 4292100117 | EP | 100% | 1.854%
Subtotal de Equipo: |  |  |  |  | 0.26 |  |  | Subtotal |  | 1.854%
MANO DE OBRA | [5 empty] | Peso Relativo | CPC | NP/EP/ND | VAE (%) | VAE (%)
Descripción | Cantidad | Jornal / HR | Costo Hora | Rendim. | Total | Elemento (%) | Elemento |  |  | Elemento
Peon (EOE2) | 1 | 3.51 | 3.51 | 1.302 | 4.57 | 32.6% | 541220012 | EP | 100% | 32.6%
Ayudante (EOE2) | 1 | 3.51 | 3.51 | 1.302 | 4.57 | 32.6% | 541220012 | EP | 100% | 32.6%
Plomero (EOD2) | 1 | 3.55 | 3.55 | 1.302 | 4.62 | 32.95% | 541220012 | EP | 100% | 32.95%
Subtotal de Mano de Obra: |  |  |  |  | 13.76 |  | Subtotal |  |  | 98.15%
MATERIALES | [5 empty] | Peso Relativo | CPC | NP/EP/ND | VAE (%) | VAE (%)
Descripción |  | Unidad | Cantidad | Precio | Total | Elemento (%) | Elemento |  |  | Elemento
Subtotal de Materiales: |  |  |  |  | 0 |  | Subtotal |  |  | 0%
TRANSPORTE | [5 empty] | Peso Relativo | CPC | NP/EP/ND | VAE (%) | VAE (%)
Descripción |  | Unidad | Cantidad | Tarifa/U | Total | Elemento (%) | Elemento |  |  | Elemento
Subtotal de Transporte: |  |  |  |  | 0 |  | Subtotal |  |  | 0%
|  | TOTAL COSTO DIRECTO (M+N+O+P) |  |  | 14.02
|  | INDIRECTOS Y UTILIDADES |  | 20% | 2.8
|  | OTROS INDIRECTOS |  |  |  | 100% |  |  |  | 100%
|  | COSTO TOTAL DEL RUBRO |  |  | 16.82
|  | VALOR OFERTADO |  |  | 16.82

## Análisis 509005
INSTITUCIÓN: | Consorcio Río Machángara
ANALISIS DE PRECIOS UNITARIOS | [5 empty] | DETERMINACIÓN DEL VAE DEL RUBRO
RUBRO:
Colocacion Tuberia PVC U/E D=200 mm |  |  |  | UNIDAD: | m
DETALLE:
EQUIPOS | [5 empty] | Peso Relativo | CPC | NP/EP/ND | VAE (%) | VAE (%)
Descripción | Cantidad | Tarifa | Costo Hora | Rendim. | Total | Elemento (%) | Elemento |  |  | Elemento
Equipo menor | 1 | 0.2 | 0.2 | 0.0563 | 0.01 | 1.22% | 4292100117 | EP | 100% | 1.22%
Subtotal de Equipo: |  |  |  |  | 0.01 |  |  | Subtotal |  | 1.22%
MANO DE OBRA | [5 empty] | Peso Relativo | CPC | NP/EP/ND | VAE (%) | VAE (%)
Descripción | Cantidad | Jornal / HR | Costo Hora | Rendim. | Total | Elemento (%) | Elemento |  |  | Elemento
Peon (EOE2) | 1 | 3.51 | 3.51 | 0.0563 | 0.2 | 24.39% | 541220012 | EP | 100% | 24.39%
Ayudante (EOE2) | 2 | 3.51 | 7.02 | 0.0563 | 0.4 | 48.78% | 541220012 | EP | 100% | 48.78%
Plomero (EOD2) | 1 | 3.55 | 3.55 | 0.0563 | 0.2 | 24.39% | 541220012 | EP | 100% | 24.39%
Subtotal de Mano de Obra: |  |  |  |  | 0.8 |  | Subtotal |  |  | 97.56%
MATERIALES | [5 empty] | Peso Relativo | CPC | NP/EP/ND | VAE (%) | VAE (%)
Descripción |  | Unidad | Cantidad | Precio | Total | Elemento (%) | Elemento |  |  | Elemento
Lubricante vegetal |  | kg | 0.0499 | 0.3 | 0.01 | 1.22% | 345500011 | EP | 100% | 1.22%
Subtotal de Materiales: |  |  |  |  | 0.01 |  | Subtotal |  |  | 1.22%
TRANSPORTE | [5 empty] | Peso Relativo | CPC | NP/EP/ND | VAE (%) | VAE (%)
Descripción |  | Unidad | Cantidad | Tarifa/U | Total | Elemento (%) | Elemento |  |  | Elemento
Subtotal de Transporte: |  |  |  |  | 0 |  | Subtotal |  |  | 0%
|  | TOTAL COSTO DIRECTO (M+N+O+P) |  |  | 0.82
|  | INDIRECTOS Y UTILIDADES |  | 20% | 0.16
|  | OTROS INDIRECTOS |  |  |  | 100% |  |  |  | 100%
|  | COSTO TOTAL DEL RUBRO |  |  | 0.98
|  | VALOR OFERTADO |  |  | 0.98

## Análisis 540068
INSTITUCIÓN: | Consorcio Río Machángara
ANALISIS DE PRECIOS UNITARIOS | [5 empty] | DETERMINACIÓN DEL VAE DEL RUBRO
RUBRO:
Sum, Tuberia PVC U/E 1,00 MPA - 200 mm |  |  |  | UNIDAD: | m
DETALLE:
EQUIPOS | [5 empty] | Peso Relativo | CPC | NP/EP/ND | VAE (%) | VAE (%)
Descripción | Cantidad | Tarifa | Costo Hora | Rendim. | Total | Elemento (%) | Elemento |  |  | Elemento
0
Subtotal de Equipo: |  |  |  |  | 0 |  |  | Subtotal |  | 0%
MANO DE OBRA | [5 empty] | Peso Relativo | CPC | NP/EP/ND | VAE (%) | VAE (%)
Descripción | Cantidad | Jornal / HR | Costo Hora | Rendim. | Total | Elemento (%) | Elemento |  |  | Elemento
0
Subtotal de Mano de Obra: |  |  |  |  | 0 |  | Subtotal |  |  | 0%
MATERIALES | [5 empty] | Peso Relativo | CPC | NP/EP/ND | VAE (%) | VAE (%)
Descripción |  | Unidad | Cantidad | Precio | Total | Elemento (%) | Elemento |  |  | Elemento
Tuberia PVC U/E 1.00 MPA - 200 mm |  | m | 1 | 10.5 | 10.5 | 100% | 363206021 | EP | 100% | 100%
Subtotal de Materiales: |  |  |  |  | 10.5 |  | Subtotal |  |  | 100%
TRANSPORTE | [5 empty] | Peso Relativo | CPC | NP/EP/ND | VAE (%) | VAE (%)
Descripción |  | Unidad | Cantidad | Tarifa/U | Total | Elemento (%) | Elemento |  |  | Elemento
Subtotal de Transporte: |  |  |  |  | 0 |  | Subtotal |  |  | 0%
|  | TOTAL COSTO DIRECTO (M+N+O+P) |  |  | 10.5
|  | INDIRECTOS Y UTILIDADES |  | 20% | 2.1
|  | OTROS INDIRECTOS |  |  |  | 100% |  |  |  | 100%
|  | COSTO TOTAL DEL RUBRO |  |  | 12.6
|  | VALOR OFERTADO |  |  | 12.6

## Análisis 509024
INSTITUCIÓN: | Consorcio Río Machángara
ANALISIS DE PRECIOS UNITARIOS | [5 empty] | DETERMINACIÓN DEL VAE DEL RUBRO
RUBRO:
Colocacion Acc PVC U/E sin anclajes, D=200 mm |  |  |  | UNIDAD: | u
DETALLE:
EQUIPOS | [5 empty] | Peso Relativo | CPC | NP/EP/ND | VAE (%) | VAE (%)
Descripción | Cantidad | Tarifa | Costo Hora | Rendim. | Total | Elemento (%) | Elemento |  |  | Elemento
Equipo menor | 1.04 | 0.2 | 0.208 | 1.6975 | 0.35 | 2.84% | 4292100117 | EP | 100% | 2.836%
Subtotal de Equipo: |  |  |  |  | 0.35 |  |  | Subtotal |  | 2.836%
MANO DE OBRA | [5 empty] | Peso Relativo | CPC | NP/EP/ND | VAE (%) | VAE (%)
Descripción | Cantidad | Jornal / HR | Costo Hora | Rendim. | Total | Elemento (%) | Elemento |  |  | Elemento
Ayudante (EOE2) | 1 | 3.51 | 3.51 | 1.6975 | 5.96 | 48.3% | 541220012 | EP | 100% | 48.3%
Plomero (EOD2) | 1 | 3.55 | 3.55 | 1.6975 | 6.03 | 48.87% | 541220012 | EP | 100% | 48.87%
Subtotal de Mano de Obra: |  |  |  |  | 11.99 |  | Subtotal |  |  | 97.16%
MATERIALES | [5 empty] | Peso Relativo | CPC | NP/EP/ND | VAE (%) | VAE (%)
Descripción |  | Unidad | Cantidad | Precio | Total | Elemento (%) | Elemento |  |  | Elemento
Subtotal de Materiales: |  |  |  |  | 0 |  | Subtotal |  |  | 0%
TRANSPORTE | [5 empty] | Peso Relativo | CPC | NP/EP/ND | VAE (%) | VAE (%)
Descripción |  | Unidad | Cantidad | Tarifa/U | Total | Elemento (%) | Elemento |  |  | Elemento
Subtotal de Transporte: |  |  |  |  | 0 |  | Subtotal |  |  | 0%
|  | TOTAL COSTO DIRECTO (M+N+O+P) |  |  | 12.34
|  | INDIRECTOS Y UTILIDADES |  | 20% | 2.47
|  | OTROS INDIRECTOS |  |  |  | 100% |  |  |  | 100%
|  | COSTO TOTAL DEL RUBRO |  |  | 14.81
|  | VALOR OFERTADO |  |  | 14.81

## Análisis 535220
INSTITUCIÓN: | Consorcio Río Machángara
ANALISIS DE PRECIOS UNITARIOS | [5 empty] | DETERMINACIÓN DEL VAE DEL RUBRO
RUBRO:
Sum, Union de Reparacion PVC U/E D=200 mm |  |  |  | UNIDAD: | u
DETALLE:
EQUIPOS | [5 empty] | Peso Relativo | CPC | NP/EP/ND | VAE (%) | VAE (%)
Descripción | Cantidad | Tarifa | Costo Hora | Rendim. | Total | Elemento (%) | Elemento |  |  | Elemento
0
Subtotal de Equipo: |  |  |  |  | 0 |  |  | Subtotal |  | 0%
MANO DE OBRA | [5 empty] | Peso Relativo | CPC | NP/EP/ND | VAE (%) | VAE (%)
Descripción | Cantidad | Jornal / HR | Costo Hora | Rendim. | Total | Elemento (%) | Elemento |  |  | Elemento
0
Subtotal de Mano de Obra: |  |  |  |  | 0 |  | Subtotal |  |  | 0%
MATERIALES | [5 empty] | Peso Relativo | CPC | NP/EP/ND | VAE (%) | VAE (%)
Descripción |  | Unidad | Cantidad | Precio | Total | Elemento (%) | Elemento |  |  | Elemento
Union de Reparacion PVC U/E D=200 mm |  | u | 1 | 58.53 | 58.53 | 100% | 3632060121 | EP | 100% | 100%
Subtotal de Materiales: |  |  |  |  | 58.53 |  | Subtotal |  |  | 100%
TRANSPORTE | [5 empty] | Peso Relativo | CPC | NP/EP/ND | VAE (%) | VAE (%)
Descripción |  | Unidad | Cantidad | Tarifa/U | Total | Elemento (%) | Elemento |  |  | Elemento
Subtotal de Transporte: |  |  |  |  | 0 |  | Subtotal |  |  | 0%
|  | TOTAL COSTO DIRECTO (M+N+O+P) |  |  | 58.53
|  | INDIRECTOS Y UTILIDADES |  | 20% | 11.71
|  | OTROS INDIRECTOS |  |  |  | 100% |  |  |  | 100%
|  | COSTO TOTAL DEL RUBRO |  |  | 70.24
|  | VALOR OFERTADO |  |  | 70.24

## Análisis 510005
INSTITUCIÓN: | Consorcio Río Machángara
ANALISIS DE PRECIOS UNITARIOS | [5 empty] | DETERMINACIÓN DEL VAE DEL RUBRO
RUBRO:
Colocacion Valvulas HF y bronce, D=200 mm sin anclajes |  |  |  | UNIDAD: | u
DETALLE:
EQUIPOS | [5 empty] | Peso Relativo | CPC | NP/EP/ND | VAE (%) | VAE (%)
Descripción | Cantidad | Tarifa | Costo Hora | Rendim. | Total | Elemento (%) | Elemento |  |  | Elemento
Equipo menor | 1 | 0.2 | 0.2 | 1.9 | 0.38 | 2.75% | 4292100117 | EP | 100% | 2.754%
Subtotal de Equipo: |  |  |  |  | 0.38 |  |  | Subtotal |  | 2.754%
MANO DE OBRA | [5 empty] | Peso Relativo | CPC | NP/EP/ND | VAE (%) | VAE (%)
Descripción | Cantidad | Jornal / HR | Costo Hora | Rendim. | Total | Elemento (%) | Elemento |  |  | Elemento
Peon (EOE2) | 1 | 3.51 | 3.51 | 1.9 | 6.67 | 48.33% | 541220012 | EP | 100% | 48.33%
Plomero (EOD2) | 1 | 3.55 | 3.55 | 1.9 | 6.75 | 48.91% | 541220012 | EP | 100% | 48.91%
Subtotal de Mano de Obra: |  |  |  |  | 13.42 |  | Subtotal |  |  | 97.25%
MATERIALES | [5 empty] | Peso Relativo | CPC | NP/EP/ND | VAE (%) | VAE (%)
Descripción |  | Unidad | Cantidad | Precio | Total | Elemento (%) | Elemento |  |  | Elemento
Subtotal de Materiales: |  |  |  |  | 0 |  | Subtotal |  |  | 0%
TRANSPORTE | [5 empty] | Peso Relativo | CPC | NP/EP/ND | VAE (%) | VAE (%)
Descripción |  | Unidad | Cantidad | Tarifa/U | Total | Elemento (%) | Elemento |  |  | Elemento
Subtotal de Transporte: |  |  |  |  | 0 |  | Subtotal |  |  | 0%
|  | TOTAL COSTO DIRECTO (M+N+O+P) |  |  | 13.8
|  | INDIRECTOS Y UTILIDADES |  | 20% | 2.76
|  | OTROS INDIRECTOS |  |  |  | 100% |  |  |  | 100%
|  | COSTO TOTAL DEL RUBRO |  |  | 16.56
|  | VALOR OFERTADO |  |  | 16.56

## Análisis 535600
INSTITUCIÓN: | Consorcio Río Machángara
ANALISIS DE PRECIOS UNITARIOS | [5 empty] | DETERMINACIÓN DEL VAE DEL RUBRO
RUBRO:
Sum, Valvula HF D=200 mm |  |  |  | UNIDAD: | u
DETALLE:
EQUIPOS | [5 empty] | Peso Relativo | CPC | NP/EP/ND | VAE (%) | VAE (%)
Descripción | Cantidad | Tarifa | Costo Hora | Rendim. | Total | Elemento (%) | Elemento |  |  | Elemento
0
Subtotal de Equipo: |  |  |  |  | 0 |  |  | Subtotal |  | 0%
MANO DE OBRA | [5 empty] | Peso Relativo | CPC | NP/EP/ND | VAE (%) | VAE (%)
Descripción | Cantidad | Jornal / HR | Costo Hora | Rendim. | Total | Elemento (%) | Elemento |  |  | Elemento
0
Subtotal de Mano de Obra: |  |  |  |  | 0 |  | Subtotal |  |  | 0%
MATERIALES | [5 empty] | Peso Relativo | CPC | NP/EP/ND | VAE (%) | VAE (%)
Descripción |  | Unidad | Cantidad | Precio | Total | Elemento (%) | Elemento |  |  | Elemento
Valvula HF D=200 mm (Seg. Especif) |  | u | 1 | 265 | 265 | 100% | 432510018 | NP | 0% | 0%
Subtotal de Materiales: |  |  |  |  | 265 |  | Subtotal |  |  | 0%
TRANSPORTE | [5 empty] | Peso Relativo | CPC | NP/EP/ND | VAE (%) | VAE (%)
Descripción |  | Unidad | Cantidad | Tarifa/U | Total | Elemento (%) | Elemento |  |  | Elemento
Subtotal de Transporte: |  |  |  |  | 0 |  | Subtotal |  |  | 0%
|  | TOTAL COSTO DIRECTO (M+N+O+P) |  |  | 265
|  | INDIRECTOS Y UTILIDADES |  | 20% | 53
|  | OTROS INDIRECTOS |  |  |  | 100% |  |  |  | 0%
|  | COSTO TOTAL DEL RUBRO |  |  | 318
|  | VALOR OFERTADO |  |  | 318

## Análisis 551018
INSTITUCIÓN: | Consorcio Río Machángara
ANALISIS DE PRECIOS UNITARIOS | [5 empty] | DETERMINACIÓN DEL VAE DEL RUBRO
RUBRO:
Paso peatonal |  |  |  | UNIDAD: | m
DETALLE:
EQUIPOS | [5 empty] | Peso Relativo | CPC | NP/EP/ND | VAE (%) | VAE (%)
Descripción | Cantidad | Tarifa | Costo Hora | Rendim. | Total | Elemento (%) | Elemento |  |  | Elemento
Equipo menor | 1 | 0.2 | 0.2 | 2 | 0.4 | 1.31% | 4292100117 | EP | 100% | 1.307%
Subtotal de Equipo: |  |  |  |  | 0.4 |  |  | Subtotal |  | 1.307%
MANO DE OBRA | [5 empty] | Peso Relativo | CPC | NP/EP/ND | VAE (%) | VAE (%)
Descripción | Cantidad | Jornal / HR | Costo Hora | Rendim. | Total | Elemento (%) | Elemento |  |  | Elemento
Carpintero (EOD2) | 1 | 3.55 | 3.55 | 2 | 7.1 | 23.2% | 541220012 | EP | 100% | 23.2%
Peon (EOE2) | 1 | 3.51 | 3.51 | 2 | 7.02 | 22.93% | 541220012 | EP | 100% | 22.93%
Subtotal de Mano de Obra: |  |  |  |  | 14.12 |  | Subtotal |  |  | 46.13%
MATERIALES | [5 empty] | Peso Relativo | CPC | NP/EP/ND | VAE (%) | VAE (%)
Descripción |  | Unidad | Cantidad | Precio | Total | Elemento (%) | Elemento |  |  | Elemento
Clavos |  | Kg | 0.5 | 2.5 | 1.25 | 4.08% | 429993125 | ND | 40% | 1.633%
Pingos |  | m | 6.4 | 0.5 | 3.2 | 10.45% | 313100011 | EP | 100% | 10.45%
Viga de Eucalipto |  | m | 2 | 1.5 | 3 | 9.8% | 315200011 | EP | 100% | 9.801%
Malla metalica (Seg. Especific.) |  | m2 | 1 | 1.9 | 1.9 | 6.21% | 429430011 | EP | 100% | 6.207%
Tablones |  | u | 1.5 | 4.49 | 6.74 | 22.02% | 313100011 | EP | 100% | 22.02%
Subtotal de Materiales: |  |  |  |  | 16.09 |  | Subtotal |  |  | 50.11%
TRANSPORTE | [5 empty] | Peso Relativo | CPC | NP/EP/ND | VAE (%) | VAE (%)
Descripción |  | Unidad | Cantidad | Tarifa/U | Total | Elemento (%) | Elemento |  |  | Elemento
Subtotal de Transporte: |  |  |  |  | 0 |  | Subtotal |  |  | 0%
|  | TOTAL COSTO DIRECTO (M+N+O+P) |  |  | 30.61
|  | INDIRECTOS Y UTILIDADES |  | 20% | 6.12
|  | OTROS INDIRECTOS |  |  |  | 100% |  |  |  | 97.55%
|  | COSTO TOTAL DEL RUBRO |  |  | 36.73
|  | VALOR OFERTADO |  |  | 36.73

## Análisis 551021
INSTITUCIÓN: | Consorcio Río Machángara
ANALISIS DE PRECIOS UNITARIOS | [5 empty] | DETERMINACIÓN DEL VAE DEL RUBRO
RUBRO:
Bermas de contención y control de sedimentos |  |  |  | UNIDAD: | m
DETALLE:
EQUIPOS | [5 empty] | Peso Relativo | CPC | NP/EP/ND | VAE (%) | VAE (%)
Descripción | Cantidad | Tarifa | Costo Hora | Rendim. | Total | Elemento (%) | Elemento |  |  | Elemento
Equipo menor | 1.5 | 0.2 | 0.3 | 0.09 | 0.03 | 0.54% | 4292100117 | EP | 100% | 0.5405%
Subtotal de Equipo: |  |  |  |  | 0.03 |  |  | Subtotal |  | 0.5405%
MANO DE OBRA | [5 empty] | Peso Relativo | CPC | NP/EP/ND | VAE (%) | VAE (%)
Descripción | Cantidad | Jornal / HR | Costo Hora | Rendim. | Total | Elemento (%) | Elemento |  |  | Elemento
Peon (EOE2) | 1 | 3.51 | 3.51 | 0.09 | 0.32 | 5.77% | 541220012 | EP | 100% | 5.766%
Albañil (EOD2) | 1 | 3.55 | 3.55 | 0.09 | 0.32 | 5.77% | 541220012 | EP | 100% | 5.766%
Subtotal de Mano de Obra: |  |  |  |  | 0.64 |  | Subtotal |  |  | 11.53%
MATERIALES | [5 empty] | Peso Relativo | CPC | NP/EP/ND | VAE (%) | VAE (%)
Descripción |  | Unidad | Cantidad | Precio | Total | Elemento (%) | Elemento |  |  | Elemento
Saco de suelo |  | u | 4 | 1.22 | 4.88 | 87.93% | Rubro Auxiliar |  | 100% | 87.93%
Subtotal de Materiales: |  |  |  |  | 4.88 |  | Subtotal |  |  | 87.93%
TRANSPORTE | [5 empty] | Peso Relativo | CPC | NP/EP/ND | VAE (%) | VAE (%)
Descripción |  | Unidad | Cantidad | Tarifa/U | Total | Elemento (%) | Elemento |  |  | Elemento
Subtotal de Transporte: |  |  |  |  | 0 |  | Subtotal |  |  | 0%
|  | TOTAL COSTO DIRECTO (M+N+O+P) |  |  | 5.55
|  | INDIRECTOS Y UTILIDADES |  | 20% | 1.11
|  | OTROS INDIRECTOS |  |  |  | 100% |  |  |  | 100%
|  | COSTO TOTAL DEL RUBRO |  |  | 6.66
|  | VALOR OFERTADO |  |  | 6.66

## Análisis 551006
INSTITUCIÓN: | Consorcio Río Machángara
ANALISIS DE PRECIOS UNITARIOS | [5 empty] | DETERMINACIÓN DEL VAE DEL RUBRO
RUBRO:
Saco de suelo |  |  |  | UNIDAD: | u
DETALLE:
EQUIPOS | [5 empty] | Peso Relativo | CPC | NP/EP/ND | VAE (%) | VAE (%)
Descripción | Cantidad | Tarifa | Costo Hora | Rendim. | Total | Elemento (%) | Elemento |  |  | Elemento
Equipo menor | 1 | 0.2 | 0.2 | 0.16 | 0.03 | 2.46% | 4292100117 | EP | 100% | 2.459%
Subtotal de Equipo: |  |  |  |  | 0.03 |  |  | Subtotal |  | 2.459%
MANO DE OBRA | [5 empty] | Peso Relativo | CPC | NP/EP/ND | VAE (%) | VAE (%)
Descripción | Cantidad | Jornal / HR | Costo Hora | Rendim. | Total | Elemento (%) | Elemento |  |  | Elemento
Peon (EOE2) | 1 | 3.51 | 3.51 | 0.16 | 0.56 | 45.9% | 541220012 | EP | 100% | 45.9%
Albañil (EOD2) | 1 | 3.55 | 3.55 | 0.16 | 0.57 | 46.72% | 541220012 | EP | 100% | 46.72%
Subtotal de Mano de Obra: |  |  |  |  | 1.13 |  | Subtotal |  |  | 92.62%
MATERIALES | [5 empty] | Peso Relativo | CPC | NP/EP/ND | VAE (%) | VAE (%)
Descripción |  | Unidad | Cantidad | Precio | Total | Elemento (%) | Elemento |  |  | Elemento
Plastico |  | m2 | 0.6 | 0.1 | 0.06 | 4.92% | 369400015 | EP | 100% | 4.918%
Subtotal de Materiales: |  |  |  |  | 0.06 |  | Subtotal |  |  | 4.918%
TRANSPORTE | [5 empty] | Peso Relativo | CPC | NP/EP/ND | VAE (%) | VAE (%)
Descripción |  | Unidad | Cantidad | Tarifa/U | Total | Elemento (%) | Elemento |  |  | Elemento
Subtotal de Transporte: |  |  |  |  | 0 |  | Subtotal |  |  | 0%
|  | TOTAL COSTO DIRECTO (M+N+O+P) |  |  | 1.22
|  | INDIRECTOS Y UTILIDADES |  | 20% | 0.24
|  | OTROS INDIRECTOS |  |  |  | 100% |  |  |  | 100%
|  | COSTO TOTAL DEL RUBRO |  |  | 1.46
|  | VALOR OFERTADO |  |  | 1.46

## Análisis 540707
INSTITUCIÓN: | Consorcio Río Machángara
ANALISIS DE PRECIOS UNITARIOS | [5 empty] | DETERMINACIÓN DEL VAE DEL RUBRO
RUBRO:
Desvio de Cauce |  |  |  | UNIDAD: | Hora
DETALLE:
EQUIPOS | [5 empty] | Peso Relativo | CPC | NP/EP/ND | VAE (%) | VAE (%)
Descripción | Cantidad | Tarifa | Costo Hora | Rendim. | Total | Elemento (%) | Elemento |  |  | Elemento
Excavadora de oruga | 1 | 33 | 33 | 1 | 33 | 89.36% | 444270012 | NP | 0% | 0%
Subtotal de Equipo: |  |  |  |  | 33 |  |  | Subtotal |  | 0%
MANO DE OBRA | [5 empty] | Peso Relativo | CPC | NP/EP/ND | VAE (%) | VAE (%)
Descripción | Cantidad | Jornal / HR | Costo Hora | Rendim. | Total | Elemento (%) | Elemento |  |  | Elemento
Op. de Excavadora de oruga (EOC1 Grupo I) | 1 | 3.93 | 3.93 | 1 | 3.93 | 10.64% | 541220012 | EP | 100% | 10.64%
Subtotal de Mano de Obra: |  |  |  |  | 3.93 |  | Subtotal |  |  | 10.64%
MATERIALES | [5 empty] | Peso Relativo | CPC | NP/EP/ND | VAE (%) | VAE (%)
Descripción |  | Unidad | Cantidad | Precio | Total | Elemento (%) | Elemento |  |  | Elemento
Subtotal de Materiales: |  |  |  |  | 0 |  | Subtotal |  |  | 0%
TRANSPORTE | [5 empty] | Peso Relativo | CPC | NP/EP/ND | VAE (%) | VAE (%)
Descripción |  | Unidad | Cantidad | Tarifa/U | Total | Elemento (%) | Elemento |  |  | Elemento
Subtotal de Transporte: |  |  |  |  | 0 |  | Subtotal |  |  | 0%
|  | TOTAL COSTO DIRECTO (M+N+O+P) |  |  | 36.93
|  | INDIRECTOS Y UTILIDADES |  | 20% | 7.39
|  | OTROS INDIRECTOS |  |  |  | 100% |  |  |  | 10.64%
|  | COSTO TOTAL DEL RUBRO |  |  | 44.32
|  | VALOR OFERTADO |  |  | 44.32

## Análisis 540708
INSTITUCIÓN: | Consorcio Río Machángara
ANALISIS DE PRECIOS UNITARIOS | [5 empty] | DETERMINACIÓN DEL VAE DEL RUBRO
RUBRO:
Sum,-Ins, Muro de Gaviones (incluye piedra) |  |  |  | UNIDAD: | m3
DETALLE:
EQUIPOS | [5 empty] | Peso Relativo | CPC | NP/EP/ND | VAE (%) | VAE (%)
Descripción | Cantidad | Tarifa | Costo Hora | Rendim. | Total | Elemento (%) | Elemento |  |  | Elemento
Equipo menor | 1.01 | 0.2 | 0.202 | 4.1975 | 0.85 | 1.25% | 4292100117 | EP | 100% | 1.246%
Subtotal de Equipo: |  |  |  |  | 0.85 |  |  | Subtotal |  | 1.246%
MANO DE OBRA | [5 empty] | Peso Relativo | CPC | NP/EP/ND | VAE (%) | VAE (%)
Descripción | Cantidad | Jornal / HR | Costo Hora | Rendim. | Total | Elemento (%) | Elemento |  |  | Elemento
Peon (EOE2) | 1 | 3.51 | 3.51 | 4.1975 | 14.73 | 21.59% | 541220012 | EP | 100% | 21.59%
Albañil (EOD2) | 1 | 3.55 | 3.55 | 4.1975 | 14.9 | 21.83% | 541220012 | EP | 100% | 21.83%
Subtotal de Mano de Obra: |  |  |  |  | 29.63 |  | Subtotal |  |  | 43.42%
MATERIALES | [5 empty] | Peso Relativo | CPC | NP/EP/ND | VAE (%) | VAE (%)
Descripción |  | Unidad | Cantidad | Precio | Total | Elemento (%) | Elemento |  |  | Elemento
Alambre Galvanizado |  | kg | 0.4 | 2 | 0.8 | 1.17% | 429410016 | EP | 100% | 1.172%
Piedra |  | m3 | 1.1 | 16 | 17.6 | 25.79% | 153200015 | EP | 100% | 25.79%
Gavion (Triple torsion) |  | m3 | 1 | 19.36 | 19.36 | 28.37% | 429430031 | EP | 100% | 28.37%
Subtotal de Materiales: |  |  |  |  | 37.76 |  | Subtotal |  |  | 55.33%
TRANSPORTE | [5 empty] | Peso Relativo | CPC | NP/EP/ND | VAE (%) | VAE (%)
Descripción |  | Unidad | Cantidad | Tarifa/U | Total | Elemento (%) | Elemento |  |  | Elemento
Subtotal de Transporte: |  |  |  |  | 0 |  | Subtotal |  |  | 0%
|  | TOTAL COSTO DIRECTO (M+N+O+P) |  |  | 68.24
|  | INDIRECTOS Y UTILIDADES |  | 20% | 13.65
|  | OTROS INDIRECTOS |  |  |  | 100% |  |  |  | 100%
|  | COSTO TOTAL DEL RUBRO |  |  | 81.89
|  | VALOR OFERTADO |  |  | 81.89

## Análisis 551025
INSTITUCIÓN: | Consorcio Río Machángara
ANALISIS DE PRECIOS UNITARIOS | [5 empty] | DETERMINACIÓN DEL VAE DEL RUBRO
RUBRO:
Compensación por afección a sembríos, especies arbóreas a los predios por los que se atraviesa |  |  |  | UNIDAD: | global
DETALLE:
EQUIPOS | [5 empty] | Peso Relativo | CPC | NP/EP/ND | VAE (%) | VAE (%)
Descripción | Cantidad | Tarifa | Costo Hora | Rendim. | Total | Elemento (%) | Elemento |  |  | Elemento
0
Subtotal de Equipo: |  |  |  |  | 0 |  |  | Subtotal |  | 0%
MANO DE OBRA | [5 empty] | Peso Relativo | CPC | NP/EP/ND | VAE (%) | VAE (%)
Descripción | Cantidad | Jornal / HR | Costo Hora | Rendim. | Total | Elemento (%) | Elemento |  |  | Elemento
0
Subtotal de Mano de Obra: |  |  |  |  | 0 |  | Subtotal |  |  | 0%
MATERIALES | [5 empty] | Peso Relativo | CPC | NP/EP/ND | VAE (%) | VAE (%)
Descripción |  | Unidad | Cantidad | Precio | Total | Elemento (%) | Elemento |  |  | Elemento
Compensación por afección a sembríos, especies arbóreas a los predios por los que se atraviesa |  | global | 1 | 30000 | 30000 | 100% | 861100113 | EP | 100% | 100%
Subtotal de Materiales: |  |  |  |  | 30000 |  | Subtotal |  |  | 100%
TRANSPORTE | [5 empty] | Peso Relativo | CPC | NP/EP/ND | VAE (%) | VAE (%)
Descripción |  | Unidad | Cantidad | Tarifa/U | Total | Elemento (%) | Elemento |  |  | Elemento
Subtotal de Transporte: |  |  |  |  | 0 |  | Subtotal |  |  | 0%
|  | TOTAL COSTO DIRECTO (M+N+O+P) |  |  | 30000
|  | INDIRECTOS Y UTILIDADES |  | 20% | 6000
|  | OTROS INDIRECTOS |  |  |  | 100% |  |  |  | 100%
|  | COSTO TOTAL DEL RUBRO |  |  | 36000
|  | VALOR OFERTADO |  |  | 36000

## Análisis 550030
INSTITUCIÓN: | Consorcio Río Machángara
ANALISIS DE PRECIOS UNITARIOS | [5 empty] | DETERMINACIÓN DEL VAE DEL RUBRO
RUBRO:
Revegetacion con especies arbustivas |  |  |  | UNIDAD: | ha
DETALLE:
EQUIPOS | [5 empty] | Peso Relativo | CPC | NP/EP/ND | VAE (%) | VAE (%)
Descripción | Cantidad | Tarifa | Costo Hora | Rendim. | Total | Elemento (%) | Elemento |  |  | Elemento
Equipo menor | 1 | 0.2 | 0.2 | 12 | 2.4 | 0.14% | 4292100117 | EP | 100% | 0.1401%
Subtotal de Equipo: |  |  |  |  | 2.4 |  |  | Subtotal |  | 0.1401%
MANO DE OBRA | [5 empty] | Peso Relativo | CPC | NP/EP/ND | VAE (%) | VAE (%)
Descripción | Cantidad | Jornal / HR | Costo Hora | Rendim. | Total | Elemento (%) | Elemento |  |  | Elemento
Peon (EOE2) | 5 | 3.51 | 17.55 | 12 | 210.6 | 12.29% | 541220012 | EP | 100% | 12.29%
Subtotal de Mano de Obra: |  |  |  |  | 210.6 |  | Subtotal |  |  | 12.29%
MATERIALES | [5 empty] | Peso Relativo | CPC | NP/EP/ND | VAE (%) | VAE (%)
Descripción |  | Unidad | Cantidad | Precio | Total | Elemento (%) | Elemento |  |  | Elemento
Especies arbustivas |  | u | 12500 | 0.12 | 1500 | 87.57% | 15200114 | EP | 100% | 87.57%
Subtotal de Materiales: |  |  |  |  | 1500 |  | Subtotal |  |  | 87.57%
TRANSPORTE | [5 empty] | Peso Relativo | CPC | NP/EP/ND | VAE (%) | VAE (%)
Descripción |  | Unidad | Cantidad | Tarifa/U | Total | Elemento (%) | Elemento |  |  | Elemento
Subtotal de Transporte: |  |  |  |  | 0 |  | Subtotal |  |  | 0%
|  | TOTAL COSTO DIRECTO (M+N+O+P) |  |  | 1713
|  | INDIRECTOS Y UTILIDADES |  | 20% | 342.6
|  | OTROS INDIRECTOS |  |  |  | 100% |  |  |  | 100%
|  | COSTO TOTAL DEL RUBRO |  |  | 2055.6
|  | VALOR OFERTADO |  |  | 2055.6

## Análisis 551024
INSTITUCIÓN: | Consorcio Río Machángara
ANALISIS DE PRECIOS UNITARIOS | [5 empty] | DETERMINACIÓN DEL VAE DEL RUBRO
RUBRO:
Suministro e Instalación de plástico |  |  |  | UNIDAD: | m2
DETALLE:
EQUIPOS | [5 empty] | Peso Relativo | CPC | NP/EP/ND | VAE (%) | VAE (%)
Descripción | Cantidad | Tarifa | Costo Hora | Rendim. | Total | Elemento (%) | Elemento |  |  | Elemento
0
Subtotal de Equipo: |  |  |  |  | 0 |  |  | Subtotal |  | 0%
MANO DE OBRA | [5 empty] | Peso Relativo | CPC | NP/EP/ND | VAE (%) | VAE (%)
Descripción | Cantidad | Jornal / HR | Costo Hora | Rendim. | Total | Elemento (%) | Elemento |  |  | Elemento
Peon (EOE2) | 2 | 3.51 | 7.02 | 0.001 | 0.01 | 9.09% | 541220012 | EP | 100% | 9.091%
Subtotal de Mano de Obra: |  |  |  |  | 0.01 |  | Subtotal |  |  | 9.091%
MATERIALES | [5 empty] | Peso Relativo | CPC | NP/EP/ND | VAE (%) | VAE (%)
Descripción |  | Unidad | Cantidad | Precio | Total | Elemento (%) | Elemento |  |  | Elemento
Plastico |  | m2 | 1 | 0.1 | 0.1 | 90.91% | 369400015 | EP | 100% | 90.91%
Subtotal de Materiales: |  |  |  |  | 0.1 |  | Subtotal |  |  | 90.91%
TRANSPORTE | [5 empty] | Peso Relativo | CPC | NP/EP/ND | VAE (%) | VAE (%)
Descripción |  | Unidad | Cantidad | Tarifa/U | Total | Elemento (%) | Elemento |  |  | Elemento
Subtotal de Transporte: |  |  |  |  | 0 |  | Subtotal |  |  | 0%
|  | TOTAL COSTO DIRECTO (M+N+O+P) |  |  | 0.11
|  | INDIRECTOS Y UTILIDADES |  | 20% | 0.02
|  | OTROS INDIRECTOS |  |  |  | 100% |  |  |  | 100%
|  | COSTO TOTAL DEL RUBRO |  |  | 0.13
|  | VALOR OFERTADO |  |  | 0.13

## Análisis 550029
INSTITUCIÓN: | Consorcio Río Machángara
ANALISIS DE PRECIOS UNITARIOS | [5 empty] | DETERMINACIÓN DEL VAE DEL RUBRO
RUBRO:
Suministro y Siembra de especie arbustiva 1.5 - 2m alto |  |  |  | UNIDAD: | u
DETALLE:
EQUIPOS | [5 empty] | Peso Relativo | CPC | NP/EP/ND | VAE (%) | VAE (%)
Descripción | Cantidad | Tarifa | Costo Hora | Rendim. | Total | Elemento (%) | Elemento |  |  | Elemento
Equipo menor | 1 | 0.2 | 0.2 | 0.15 | 0.03 | 0.3% | 4292100117 | EP | 100% | 0.2967%
Subtotal de Equipo: |  |  |  |  | 0.03 |  |  | Subtotal |  | 0.2967%
MANO DE OBRA | [5 empty] | Peso Relativo | CPC | NP/EP/ND | VAE (%) | VAE (%)
Descripción | Cantidad | Jornal / HR | Costo Hora | Rendim. | Total | Elemento (%) | Elemento |  |  | Elemento
Peon (EOE2) | 1 | 3.51 | 3.51 | 0.15 | 0.53 | 5.24% | 541220012 | EP | 100% | 5.242%
Subtotal de Mano de Obra: |  |  |  |  | 0.53 |  | Subtotal |  |  | 5.242%
MATERIALES | [5 empty] | Peso Relativo | CPC | NP/EP/ND | VAE (%) | VAE (%)
Descripción |  | Unidad | Cantidad | Precio | Total | Elemento (%) | Elemento |  |  | Elemento
Tirante de eucalipto |  | m | 1.8 | 0.75 | 1.35 | 13.35% | 315200011 | EP | 100% | 13.35%
Humus |  | saco | 0.2 | 6 | 1.2 | 11.87% | 346160011 | EP | 100% | 11.87%
Especie arbustiva 1.5 - 2m alto |  | u | 1 | 7 | 7 | 69.24% | 15200114 | EP | 100% | 69.24%
Subtotal de Materiales: |  |  |  |  | 9.55 |  | Subtotal |  |  | 94.46%
TRANSPORTE | [5 empty] | Peso Relativo | CPC | NP/EP/ND | VAE (%) | VAE (%)
Descripción |  | Unidad | Cantidad | Tarifa/U | Total | Elemento (%) | Elemento |  |  | Elemento
Subtotal de Transporte: |  |  |  |  | 0 |  | Subtotal |  |  | 0%
|  | TOTAL COSTO DIRECTO (M+N+O+P) |  |  | 10.11
|  | INDIRECTOS Y UTILIDADES |  | 20% | 2.02
|  | OTROS INDIRECTOS |  |  |  | 100% |  |  |  | 100%
|  | COSTO TOTAL DEL RUBRO |  |  | 12.13
|  | VALOR OFERTADO |  |  | 12.13

## Análisis 593001
INSTITUCIÓN: | Consorcio Río Machángara
ANALISIS DE PRECIOS UNITARIOS | [5 empty] | DETERMINACIÓN DEL VAE DEL RUBRO
RUBRO:
Suministro e Instalación de Letrero Informativo (3.00 x 1.80 m) |  |  |  | UNIDAD: | u
DETALLE:
EQUIPOS | [5 empty] | Peso Relativo | CPC | NP/EP/ND | VAE (%) | VAE (%)
Descripción | Cantidad | Tarifa | Costo Hora | Rendim. | Total | Elemento (%) | Elemento |  |  | Elemento
Equipo menor | 0.99 | 0.2 | 0.198 | 4.001 | 0.79 | 0.08% | 4292100117 | EP | 100% | 0.08152%
Subtotal de Equipo: |  |  |  |  | 0.79 |  |  | Subtotal |  | 0.08152%
MANO DE OBRA | [5 empty] | Peso Relativo | CPC | NP/EP/ND | VAE (%) | VAE (%)
Descripción | Cantidad | Jornal / HR | Costo Hora | Rendim. | Total | Elemento (%) | Elemento |  |  | Elemento
Peon (EOE2) | 3 | 3.51 | 10.53 | 4.001 | 42.13 | 4.35% | 541220012 | EP | 100% | 4.347%
Albañil (EOD2) | 1 | 3.55 | 3.55 | 4.001 | 14.2 | 1.47% | 541220012 | EP | 100% | 1.465%
Subtotal de Mano de Obra: |  |  |  |  | 56.33 |  | Subtotal |  |  | 5.812%
MATERIALES | [5 empty] | Peso Relativo | CPC | NP/EP/ND | VAE (%) | VAE (%)
Descripción |  | Unidad | Cantidad | Precio | Total | Elemento (%) | Elemento |  |  | Elemento
Letrero de tool galvanizado 3x1.8 (seg. especif.) |  | u | 1 | 500 | 500 | 51.59% | 421901063 | EP | 100% | 51.59%
Estructura para colocacion letrero (seg. especif.) |  | u | 1 | 300 | 300 | 30.96% | 4219001126 | EP | 100% | 30.96%
Excavación a mano en Suelo sin clasificar, Profundidad entre 0 y 2 m |  | m3 | 0.9 | 7.22 | 6.5 | 0.6707% | Rubro Auxiliar |  | 100% | 0.67%
Hormigón Simple 210 Kg/cm2 |  | m3 | 0.9 | 117.24 | 105.52 | 10.89% | Rubro Auxiliar |  | 92.45% | 10.07%
Subtotal de Materiales: |  |  |  |  | 912.02 |  | Subtotal |  |  | 93.29%
TRANSPORTE | [5 empty] | Peso Relativo | CPC | NP/EP/ND | VAE (%) | VAE (%)
Descripción |  | Unidad | Cantidad | Tarifa/U | Total | Elemento (%) | Elemento |  |  | Elemento
Subtotal de Transporte: |  |  |  |  | 0 |  | Subtotal |  |  | 0%
|  | TOTAL COSTO DIRECTO (M+N+O+P) |  |  | 969.14
|  | INDIRECTOS Y UTILIDADES |  | 20% | 193.83
|  | OTROS INDIRECTOS |  |  |  | 100% |  |  |  | 99.18%
|  | COSTO TOTAL DEL RUBRO |  |  | 1162.97
|  | VALOR OFERTADO |  |  | 1162.97

## Análisis 506003(6)
INSTITUCIÓN: | Consorcio Río Machángara
ANALISIS DE PRECIOS UNITARIOS | [5 empty] | DETERMINACIÓN DEL VAE DEL RUBRO
RUBRO:
Hormigón Simple 210 Kg/cm2 |  |  |  | UNIDAD: | m3
DETALLE:
EQUIPOS | [5 empty] | Peso Relativo | CPC | NP/EP/ND | VAE (%) | VAE (%)
Descripción | Cantidad | Tarifa | Costo Hora | Rendim. | Total | Elemento (%) | Elemento |  |  | Elemento
Equipo menor | 1.05 | 0.2 | 0.21 | 1.13 | 0.24 | 0.2% | 4292100117 | EP | 100% | 0.2047%
Concretera de un Saco | 1 | 2.3 | 2.3 | 1.13 | 2.6 | 2.22% | 4443004231 | ND | 40% | 0.8871%
Vibrador | 1 | 1.8 | 1.8 | 1.13 | 2.03 | 1.73% | 4423100110 | ND | 40% | 0.6926%
Subtotal de Equipo: |  |  |  |  | 4.87 |  |  | Subtotal |  | 1.784%
MANO DE OBRA | [5 empty] | Peso Relativo | CPC | NP/EP/ND | VAE (%) | VAE (%)
Descripción | Cantidad | Jornal / HR | Costo Hora | Rendim. | Total | Elemento (%) | Elemento |  |  | Elemento
Peon (EOE2) | 5 | 3.51 | 17.55 | 1.13 | 19.83 | 16.91% | 541220012 | EP | 100% | 16.91%
Op. de Equipo Liviano (EOD2) | 1 | 3.55 | 3.55 | 1.13 | 4.01 | 3.42% | 541220012 | EP | 100% | 3.42%
Albañil (EOD2) | 1 | 3.55 | 3.55 | 1.13 | 4.01 | 3.42% | 541220012 | EP | 100% | 3.42%
Subtotal de Mano de Obra: |  |  |  |  | 27.85 |  | Subtotal |  |  | 23.75%
MATERIALES | [5 empty] | Peso Relativo | CPC | NP/EP/ND | VAE (%) | VAE (%)
Descripción |  | Unidad | Cantidad | Precio | Total | Elemento (%) | Elemento |  |  | Elemento
Arena |  | m3 | 0.6 | 19 | 11.4 | 9.72% | 153200015 | EP | 100% | 9.724%
Grava |  | m3 | 0.95 | 16 | 15.2 | 12.96% | 153200011 | EP | 100% | 12.96%
Agua |  | m3 | 0.18 | 0.05 | 0.01 | 0.01% | 180000111 | EP | 100% | 0.00853%
Cemento |  | saco | 7.2 | 7.2 | 51.84 | 44.22% | 374400011 | EP | 100% | 44.22%
Aditivo para hormigón |  | lt | 6.19 | 0.98 | 6.07 | 5.18% | 354902411 | NP | 0% | 0%
Subtotal de Materiales: |  |  |  |  | 84.52 |  | Subtotal |  |  | 66.91%
TRANSPORTE | [5 empty] | Peso Relativo | CPC | NP/EP/ND | VAE (%) | VAE (%)
Descripción |  | Unidad | Cantidad | Tarifa/U | Total | Elemento (%) | Elemento |  |  | Elemento
Subtotal de Transporte: |  |  |  |  | 0 |  | Subtotal |  |  | 0%
|  | TOTAL COSTO DIRECTO (M+N+O+P) |  |  | 117.24
|  | INDIRECTOS Y UTILIDADES |  | 20% | 23.45
|  | OTROS INDIRECTOS |  |  |  | 100% |  |  |  | 92.45%
|  | COSTO TOTAL DEL RUBRO |  |  | 140.69
|  | VALOR OFERTADO |  |  | 140.69

## Análisis 502002(8)
INSTITUCIÓN: | Consorcio Río Machángara
ANALISIS DE PRECIOS UNITARIOS | [5 empty] | DETERMINACIÓN DEL VAE DEL RUBRO
RUBRO:
Excavación a mano en Suelo sin clasificar, Profundidad entre 0 y 2 m |  |  |  | UNIDAD: | m3
DETALLE:
EQUIPOS | [5 empty] | Peso Relativo | CPC | NP/EP/ND | VAE (%) | VAE (%)
Descripción | Cantidad | Tarifa | Costo Hora | Rendim. | Total | Elemento (%) | Elemento |  |  | Elemento
Equipo menor | 1 | 0.2 | 0.2 | 1 | 0.2 | 2.77% | 4292100117 | EP | 100% | 2.77%
Subtotal de Equipo: |  |  |  |  | 0.2 |  |  | Subtotal |  | 2.77%
MANO DE OBRA | [5 empty] | Peso Relativo | CPC | NP/EP/ND | VAE (%) | VAE (%)
Descripción | Cantidad | Jornal / HR | Costo Hora | Rendim. | Total | Elemento (%) | Elemento |  |  | Elemento
Peon (EOE2) | 2 | 3.51 | 7.02 | 1 | 7.02 | 97.23% | 541220012 | EP | 100% | 97.23%
Subtotal de Mano de Obra: |  |  |  |  | 7.02 |  | Subtotal |  |  | 97.23%
MATERIALES | [5 empty] | Peso Relativo | CPC | NP/EP/ND | VAE (%) | VAE (%)
Descripción |  | Unidad | Cantidad | Precio | Total | Elemento (%) | Elemento |  |  | Elemento
Subtotal de Materiales: |  |  |  |  | 0 |  | Subtotal |  |  | 0%
TRANSPORTE | [5 empty] | Peso Relativo | CPC | NP/EP/ND | VAE (%) | VAE (%)
Descripción |  | Unidad | Cantidad | Tarifa/U | Total | Elemento (%) | Elemento |  |  | Elemento
Subtotal de Transporte: |  |  |  |  | 0 |  | Subtotal |  |  | 0%
|  | TOTAL COSTO DIRECTO (M+N+O+P) |  |  | 7.22
|  | INDIRECTOS Y UTILIDADES |  | 20% | 1.44
|  | OTROS INDIRECTOS |  |  |  | 100% |  |  |  | 100%
|  | COSTO TOTAL DEL RUBRO |  |  | 8.66
|  | VALOR OFERTADO |  |  | 8.66

## Análisis 593013
INSTITUCIÓN: | Consorcio Río Machángara
ANALISIS DE PRECIOS UNITARIOS | [5 empty] | DETERMINACIÓN DEL VAE DEL RUBRO
RUBRO:
Suministro e Instalación de Cinta |  |  |  | UNIDAD: | m
DETALLE:
EQUIPOS | [5 empty] | Peso Relativo | CPC | NP/EP/ND | VAE (%) | VAE (%)
Descripción | Cantidad | Tarifa | Costo Hora | Rendim. | Total | Elemento (%) | Elemento |  |  | Elemento
0
Subtotal de Equipo: |  |  |  |  | 0 |  |  | Subtotal |  | 0%
MANO DE OBRA | [5 empty] | Peso Relativo | CPC | NP/EP/ND | VAE (%) | VAE (%)
Descripción | Cantidad | Jornal / HR | Costo Hora | Rendim. | Total | Elemento (%) | Elemento |  |  | Elemento
Peon (EOE2) | 1 | 3.51 | 3.51 | 0.02 | 0.07 | 25% | 541220012 | EP | 100% | 25%
Albañil (EOD2) | 1 | 3.55 | 3.55 | 0.02 | 0.07 | 25% | 541220012 | EP | 100% | 25%
Subtotal de Mano de Obra: |  |  |  |  | 0.14 |  | Subtotal |  |  | 50%
MATERIALES | [5 empty] | Peso Relativo | CPC | NP/EP/ND | VAE (%) | VAE (%)
Descripción |  | Unidad | Cantidad | Precio | Total | Elemento (%) | Elemento |  |  | Elemento
Cinta plastica de señalizacion |  | m | 1 | 0.14 | 0.14 | 50% | 3692000111 | EP | 100% | 50%
Subtotal de Materiales: |  |  |  |  | 0.14 |  | Subtotal |  |  | 50%
TRANSPORTE | [5 empty] | Peso Relativo | CPC | NP/EP/ND | VAE (%) | VAE (%)
Descripción |  | Unidad | Cantidad | Tarifa/U | Total | Elemento (%) | Elemento |  |  | Elemento
Subtotal de Transporte: |  |  |  |  | 0 |  | Subtotal |  |  | 0%
|  | TOTAL COSTO DIRECTO (M+N+O+P) |  |  | 0.28
|  | INDIRECTOS Y UTILIDADES |  | 20% | 0.06
|  | OTROS INDIRECTOS |  |  |  | 100% |  |  |  | 100%
|  | COSTO TOTAL DEL RUBRO |  |  | 0.34
|  | VALOR OFERTADO |  |  | 0.34

## Análisis 593031
INSTITUCIÓN: | Consorcio Río Machángara
ANALISIS DE PRECIOS UNITARIOS | [5 empty] | DETERMINACIÓN DEL VAE DEL RUBRO
RUBRO:
Suministro e Instalación de Malla de seguridad (2 usos) |  |  |  | UNIDAD: | m
DETALLE:
EQUIPOS | [5 empty] | Peso Relativo | CPC | NP/EP/ND | VAE (%) | VAE (%)
Descripción | Cantidad | Tarifa | Costo Hora | Rendim. | Total | Elemento (%) | Elemento |  |  | Elemento
0
Subtotal de Equipo: |  |  |  |  | 0 |  |  | Subtotal |  | 0%
MANO DE OBRA | [5 empty] | Peso Relativo | CPC | NP/EP/ND | VAE (%) | VAE (%)
Descripción | Cantidad | Jornal / HR | Costo Hora | Rendim. | Total | Elemento (%) | Elemento |  |  | Elemento
Peon (EOE2) | 1 | 3.51 | 3.51 | 0.0073 | 0.03 | 3.09% | 541220012 | EP | 100% | 3.093%
Albañil (EOD2) | 1 | 3.55 | 3.55 | 0.0073 | 0.03 | 3.09% | 541220012 | EP | 100% | 3.093%
Subtotal de Mano de Obra: |  |  |  |  | 0.06 |  | Subtotal |  |  | 6.186%
MATERIALES | [5 empty] | Peso Relativo | CPC | NP/EP/ND | VAE (%) | VAE (%)
Descripción |  | Unidad | Cantidad | Precio | Total | Elemento (%) | Elemento |  |  | Elemento
Malla (seg. especif.) |  | m | 1.01 | 0.9 | 0.91 | 93.81% | 429430011 | EP | 100% | 93.81%
Subtotal de Materiales: |  |  |  |  | 0.91 |  | Subtotal |  |  | 93.81%
TRANSPORTE | [5 empty] | Peso Relativo | CPC | NP/EP/ND | VAE (%) | VAE (%)
Descripción |  | Unidad | Cantidad | Tarifa/U | Total | Elemento (%) | Elemento |  |  | Elemento
Subtotal de Transporte: |  |  |  |  | 0 |  | Subtotal |  |  | 0%
|  | TOTAL COSTO DIRECTO (M+N+O+P) |  |  | 0.97
|  | INDIRECTOS Y UTILIDADES |  | 20% | 0.19
|  | OTROS INDIRECTOS |  |  |  | 100% |  |  |  | 100%
|  | COSTO TOTAL DEL RUBRO |  |  | 1.16
|  | VALOR OFERTADO |  |  | 1.16

## Análisis 593015
INSTITUCIÓN: | Consorcio Río Machángara
ANALISIS DE PRECIOS UNITARIOS | [5 empty] | DETERMINACIÓN DEL VAE DEL RUBRO
RUBRO:
Suministro e Instalación de Poste Delineador (Cinco usos) |  |  |  | UNIDAD: | u
DETALLE:
EQUIPOS | [5 empty] | Peso Relativo | CPC | NP/EP/ND | VAE (%) | VAE (%)
Descripción | Cantidad | Tarifa | Costo Hora | Rendim. | Total | Elemento (%) | Elemento |  |  | Elemento
Equipo menor | 1.5 | 0.2 | 0.3 | 0.098 | 0.03 | 1% | 4292100117 | EP | 100% | 1%
Subtotal de Equipo: |  |  |  |  | 0.03 |  |  | Subtotal |  | 1%
MANO DE OBRA | [5 empty] | Peso Relativo | CPC | NP/EP/ND | VAE (%) | VAE (%)
Descripción | Cantidad | Jornal / HR | Costo Hora | Rendim. | Total | Elemento (%) | Elemento |  |  | Elemento
Peon (EOE2) | 2 | 3.51 | 7.02 | 0.098 | 0.69 | 23% | 541220012 | EP | 100% | 23%
Albañil (EOD2) | 1 | 3.55 | 3.55 | 0.098 | 0.35 | 11.67% | 541220012 | EP | 100% | 11.67%
Subtotal de Mano de Obra: |  |  |  |  | 1.04 |  | Subtotal |  |  | 34.67%
MATERIALES | [5 empty] | Peso Relativo | CPC | NP/EP/ND | VAE (%) | VAE (%)
Descripción |  | Unidad | Cantidad | Precio | Total | Elemento (%) | Elemento |  |  | Elemento
Arena |  | m3 | 0.016 | 19 | 0.3 | 10% | 153200015 | EP | 100% | 10%
Grava |  | m3 | 0.0032 | 16 | 0.05 | 1.67% | 153200011 | EP | 100% | 1.667%
Cemento |  | saco | 0.016 | 7.2 | 0.12 | 4% | 374400011 | EP | 100% | 4%
Poste Delineador |  | u | 0.2 | 5.2 | 1.04 | 34.67% | 315200011 | EP | 100% | 34.67%
Encofrado Recto |  | m2 | 0.04 | 10.48 | 0.42 | 14% | Rubro Auxiliar |  | 96.39% | 13.5%
Subtotal de Materiales: |  |  |  |  | 1.93 |  | Subtotal |  |  | 63.83%
TRANSPORTE | [5 empty] | Peso Relativo | CPC | NP/EP/ND | VAE (%) | VAE (%)
Descripción |  | Unidad | Cantidad | Tarifa/U | Total | Elemento (%) | Elemento |  |  | Elemento
Subtotal de Transporte: |  |  |  |  | 0 |  | Subtotal |  |  | 0%
|  | TOTAL COSTO DIRECTO (M+N+O+P) |  |  | 3
|  | INDIRECTOS Y UTILIDADES |  | 20% | 0.6
|  | OTROS INDIRECTOS |  |  |  | 100% |  |  |  | 99.5%
|  | COSTO TOTAL DEL RUBRO |  |  | 3.6
|  | VALOR OFERTADO |  |  | 3.6

## Análisis 501003(7)
INSTITUCIÓN: | Consorcio Río Machángara
ANALISIS DE PRECIOS UNITARIOS | [5 empty] | DETERMINACIÓN DEL VAE DEL RUBRO
RUBRO:
Encofrado Recto |  |  |  | UNIDAD: | m2
DETALLE:
EQUIPOS | [5 empty] | Peso Relativo | CPC | NP/EP/ND | VAE (%) | VAE (%)
Descripción | Cantidad | Tarifa | Costo Hora | Rendim. | Total | Elemento (%) | Elemento |  |  | Elemento
Equipo menor | 0.9 | 0.2 | 0.18 | 0.601 | 0.11 | 1.05% | 4292100117 | EP | 100% | 1.05%
Subtotal de Equipo: |  |  |  |  | 0.11 |  |  | Subtotal |  | 1.05%
MANO DE OBRA | [5 empty] | Peso Relativo | CPC | NP/EP/ND | VAE (%) | VAE (%)
Descripción | Cantidad | Jornal / HR | Costo Hora | Rendim. | Total | Elemento (%) | Elemento |  |  | Elemento
Ayudante de fierrero (EOE2) | 1 | 3.51 | 3.51 | 0.601 | 2.11 | 20.13% | 541220012 | EP | 100% | 20.13%
Carpintero (EOD2) | 1 | 3.55 | 3.55 | 0.601 | 2.13 | 20.32% | 541220012 | EP | 100% | 20.32%
Subtotal de Mano de Obra: |  |  |  |  | 4.24 |  | Subtotal |  |  | 40.46%
MATERIALES | [5 empty] | Peso Relativo | CPC | NP/EP/ND | VAE (%) | VAE (%)
Descripción |  | Unidad | Cantidad | Precio | Total | Elemento (%) | Elemento |  |  | Elemento
Clavos |  | Kg | 0.25 | 2.5 | 0.63 | 6.01% | 429993125 | ND | 40% | 2.405%
Pingos |  | m | 3.1 | 0.5 | 1.55 | 14.79% | 313100011 | EP | 100% | 14.79%
Tiras de 4 x 5 cm |  | m | 1.1 | 0.59 | 0.65 | 6.2% | 313100011 | EP | 100% | 6.202%
Tabla de Eucalipto cepillada |  | u | 1.1 | 3 | 3.3 | 31.49% | 313100011 | EP | 100% | 31.49%
Subtotal de Materiales: |  |  |  |  | 6.13 |  | Subtotal |  |  | 54.89%
TRANSPORTE | [5 empty] | Peso Relativo | CPC | NP/EP/ND | VAE (%) | VAE (%)
Descripción |  | Unidad | Cantidad | Tarifa/U | Total | Elemento (%) | Elemento |  |  | Elemento
Subtotal de Transporte: |  |  |  |  | 0 |  | Subtotal |  |  | 0%
|  | TOTAL COSTO DIRECTO (M+N+O+P) |  |  | 10.48
|  | INDIRECTOS Y UTILIDADES |  | 20% | 2.1
|  | OTROS INDIRECTOS |  |  |  | 100% |  |  |  | 96.39%
|  | COSTO TOTAL DEL RUBRO |  |  | 12.58
|  | VALOR OFERTADO |  |  | 12.58

## Análisis 593039
INSTITUCIÓN: | Consorcio Río Machángara
ANALISIS DE PRECIOS UNITARIOS | [5 empty] | DETERMINACIÓN DEL VAE DEL RUBRO
RUBRO:
Suministro e Instalación de Señales A0019 (1 uso) |  |  |  | UNIDAD: | u
DETALLE:
EQUIPOS | [5 empty] | Peso Relativo | CPC | NP/EP/ND | VAE (%) | VAE (%)
Descripción | Cantidad | Tarifa | Costo Hora | Rendim. | Total | Elemento (%) | Elemento |  |  | Elemento
Equipo menor | 1.1 | 0.2 | 0.22 | 0.5 | 0.11 | 0.06% | 4292100117 | EP | 100% | 0.05541%
Subtotal de Equipo: |  |  |  |  | 0.11 |  |  | Subtotal |  | 0.05541%
MANO DE OBRA | [5 empty] | Peso Relativo | CPC | NP/EP/ND | VAE (%) | VAE (%)
Descripción | Cantidad | Jornal / HR | Costo Hora | Rendim. | Total | Elemento (%) | Elemento |  |  | Elemento
Peon (EOE2) | 1 | 3.51 | 3.51 | 0.5 | 1.76 | 0.89% | 541220012 | EP | 100% | 0.8865%
Albañil (EOD2) | 1 | 3.55 | 3.55 | 0.5 | 1.78 | 0.9% | 541220012 | EP | 100% | 0.8966%
Subtotal de Mano de Obra: |  |  |  |  | 3.54 |  | Subtotal |  |  | 1.783%
MATERIALES | [5 empty] | Peso Relativo | CPC | NP/EP/ND | VAE (%) | VAE (%)
Descripción |  | Unidad | Cantidad | Precio | Total | Elemento (%) | Elemento |  |  | Elemento
Señales A-0019 |  | u | 1 | 155 | 155 | 78.07% | 421901063 | EP | 100% | 78.07%
Saco de suelo |  | u | 4 | 1.22 | 4.88 | 2.458% | Rubro Auxiliar |  | 100% | 2.46%
Estructura para señales (seg. especif) |  | u | 1 | 35 | 35 | 17.63% | 4219001126 | EP | 100% | 17.63%
Subtotal de Materiales: |  |  |  |  | 194.88 |  | Subtotal |  |  | 98.16%
TRANSPORTE | [5 empty] | Peso Relativo | CPC | NP/EP/ND | VAE (%) | VAE (%)
Descripción |  | Unidad | Cantidad | Tarifa/U | Total | Elemento (%) | Elemento |  |  | Elemento
Subtotal de Transporte: |  |  |  |  | 0 |  | Subtotal |  |  | 0%
|  | TOTAL COSTO DIRECTO (M+N+O+P) |  |  | 198.53
|  | INDIRECTOS Y UTILIDADES |  | 20% | 39.71
|  | OTROS INDIRECTOS |  |  |  | 100% |  |  |  | 100%
|  | COSTO TOTAL DEL RUBRO |  |  | 238.24
|  | VALOR OFERTADO |  |  | 238.24

## Análisis 551006(1)
INSTITUCIÓN: | Consorcio Río Machángara
ANALISIS DE PRECIOS UNITARIOS | [5 empty] | DETERMINACIÓN DEL VAE DEL RUBRO
RUBRO:
Saco de suelo |  |  |  | UNIDAD: | u
DETALLE:
EQUIPOS | [5 empty] | Peso Relativo | CPC | NP/EP/ND | VAE (%) | VAE (%)
Descripción | Cantidad | Tarifa | Costo Hora | Rendim. | Total | Elemento (%) | Elemento |  |  | Elemento
Equipo menor | 1 | 0.2 | 0.2 | 0.16 | 0.03 | 2.46% | 4292100117 | EP | 100% | 2.459%
Subtotal de Equipo: |  |  |  |  | 0.03 |  |  | Subtotal |  | 2.459%
MANO DE OBRA | [5 empty] | Peso Relativo | CPC | NP/EP/ND | VAE (%) | VAE (%)
Descripción | Cantidad | Jornal / HR | Costo Hora | Rendim. | Total | Elemento (%) | Elemento |  |  | Elemento
Peon (EOE2) | 1 | 3.51 | 3.51 | 0.16 | 0.56 | 45.9% | 541220012 | EP | 100% | 45.9%
Albañil (EOD2) | 1 | 3.55 | 3.55 | 0.16 | 0.57 | 46.72% | 541220012 | EP | 100% | 46.72%
Subtotal de Mano de Obra: |  |  |  |  | 1.13 |  | Subtotal |  |  | 92.62%
MATERIALES | [5 empty] | Peso Relativo | CPC | NP/EP/ND | VAE (%) | VAE (%)
Descripción |  | Unidad | Cantidad | Precio | Total | Elemento (%) | Elemento |  |  | Elemento
Plastico |  | m2 | 0.6 | 0.1 | 0.06 | 4.92% | 369400015 | EP | 100% | 4.918%
Subtotal de Materiales: |  |  |  |  | 0.06 |  | Subtotal |  |  | 4.918%
TRANSPORTE | [5 empty] | Peso Relativo | CPC | NP/EP/ND | VAE (%) | VAE (%)
Descripción |  | Unidad | Cantidad | Tarifa/U | Total | Elemento (%) | Elemento |  |  | Elemento
Subtotal de Transporte: |  |  |  |  | 0 |  | Subtotal |  |  | 0%
|  | TOTAL COSTO DIRECTO (M+N+O+P) |  |  | 1.22
|  | INDIRECTOS Y UTILIDADES |  | 20% | 0.24
|  | OTROS INDIRECTOS |  |  |  | 100% |  |  |  | 100%
|  | COSTO TOTAL DEL RUBRO |  |  | 1.46
|  | VALOR OFERTADO |  |  | 1.46

## Análisis 593035
INSTITUCIÓN: | Consorcio Río Machángara
ANALISIS DE PRECIOS UNITARIOS | [5 empty] | DETERMINACIÓN DEL VAE DEL RUBRO
RUBRO:
Suministro e Instalación de Letrero Informativo en lona |  |  |  | UNIDAD: | m2
DETALLE:
EQUIPOS | [5 empty] | Peso Relativo | CPC | NP/EP/ND | VAE (%) | VAE (%)
Descripción | Cantidad | Tarifa | Costo Hora | Rendim. | Total | Elemento (%) | Elemento |  |  | Elemento
Equipo menor | 1 | 0.2 | 0.2 | 2 | 0.4 | 0.52% | 4292100117 | EP | 100% | 0.5225%
Subtotal de Equipo: |  |  |  |  | 0.4 |  |  | Subtotal |  | 0.5225%
MANO DE OBRA | [5 empty] | Peso Relativo | CPC | NP/EP/ND | VAE (%) | VAE (%)
Descripción | Cantidad | Jornal / HR | Costo Hora | Rendim. | Total | Elemento (%) | Elemento |  |  | Elemento
Peon (EOE2) | 3 | 3.51 | 10.53 | 2 | 21.06 | 27.51% | 541220012 | EP | 100% | 27.51%
Albañil (EOD2) | 1 | 3.55 | 3.55 | 2 | 7.1 | 9.27% | 541220012 | EP | 100% | 9.274%
Subtotal de Mano de Obra: |  |  |  |  | 28.16 |  | Subtotal |  |  | 36.78%
MATERIALES | [5 empty] | Peso Relativo | CPC | NP/EP/ND | VAE (%) | VAE (%)
Descripción |  | Unidad | Cantidad | Precio | Total | Elemento (%) | Elemento |  |  | Elemento
Letrero Informativo en lona |  | m2 | 1 | 20 | 20 | 26.12% | 421901063 | EP | 100% | 26.12%
Estructura metalica letrero |  | u | 0.08 | 350 | 28 | 36.57% | 4219001126 | EP | 100% | 36.57%
Subtotal de Materiales: |  |  |  |  | 48 |  | Subtotal |  |  | 62.7%
TRANSPORTE | [5 empty] | Peso Relativo | CPC | NP/EP/ND | VAE (%) | VAE (%)
Descripción |  | Unidad | Cantidad | Tarifa/U | Total | Elemento (%) | Elemento |  |  | Elemento
Subtotal de Transporte: |  |  |  |  | 0 |  | Subtotal |  |  | 0%
|  | TOTAL COSTO DIRECTO (M+N+O+P) |  |  | 76.56
|  | INDIRECTOS Y UTILIDADES |  | 20% | 15.31
|  | OTROS INDIRECTOS |  |  |  | 100% |  |  |  | 100%
|  | COSTO TOTAL DEL RUBRO |  |  | 91.87
|  | VALOR OFERTADO |  |  | 91.87

## Análisis 593056
INSTITUCIÓN: | Consorcio Río Machángara
ANALISIS DE PRECIOS UNITARIOS | [5 empty] | DETERMINACIÓN DEL VAE DEL RUBRO
RUBRO:
Suministro e Instalación de Valla metálica Informativa (con logotipo de ETAPA) |  |  |  | UNIDAD: | u
DETALLE:
EQUIPOS | [5 empty] | Peso Relativo | CPC | NP/EP/ND | VAE (%) | VAE (%)
Descripción | Cantidad | Tarifa | Costo Hora | Rendim. | Total | Elemento (%) | Elemento |  |  | Elemento
Equipo menor | 1 | 0.2 | 0.2 | 1 | 0.2 | 0.08% | 4292100117 | EP | 100% | 0.07956%
Subtotal de Equipo: |  |  |  |  | 0.2 |  |  | Subtotal |  | 0.07956%
MANO DE OBRA | [5 empty] | Peso Relativo | CPC | NP/EP/ND | VAE (%) | VAE (%)
Descripción | Cantidad | Jornal / HR | Costo Hora | Rendim. | Total | Elemento (%) | Elemento |  |  | Elemento
Peon (EOE2) | 1 | 3.51 | 3.51 | 0.16667 | 0.59 | 0.23% | 541220012 | EP | 100% | 0.2347%
Albañil (EOD2) | 1 | 3.55 | 3.55 | 0.16667 | 0.59 | 0.23% | 541220012 | EP | 100% | 0.2347%
Subtotal de Mano de Obra: |  |  |  |  | 1.18 |  | Subtotal |  |  | 0.4694%
MATERIALES | [5 empty] | Peso Relativo | CPC | NP/EP/ND | VAE (%) | VAE (%)
Descripción |  | Unidad | Cantidad | Precio | Total | Elemento (%) | Elemento |  |  | Elemento
Valla metálica Informativa (con logotipo de ETAPA) |  | U | 1 | 250 | 250 | 99.45% | 421901063 | EP | 100% | 99.45%
Subtotal de Materiales: |  |  |  |  | 250 |  | Subtotal |  |  | 99.45%
TRANSPORTE | [5 empty] | Peso Relativo | CPC | NP/EP/ND | VAE (%) | VAE (%)
Descripción |  | Unidad | Cantidad | Tarifa/U | Total | Elemento (%) | Elemento |  |  | Elemento
Subtotal de Transporte: |  |  |  |  | 0 |  | Subtotal |  |  | 0%
|  | TOTAL COSTO DIRECTO (M+N+O+P) |  |  | 251.38
|  | INDIRECTOS Y UTILIDADES |  | 20% | 50.28
|  | OTROS INDIRECTOS |  |  |  | 100% |  |  |  | 100%
|  | COSTO TOTAL DEL RUBRO |  |  | 301.66
|  | VALOR OFERTADO |  |  | 301.66

## Análisis 522039(2)
INSTITUCIÓN: | Consorcio Río Machángara
ANALISIS DE PRECIOS UNITARIOS | [5 empty] | DETERMINACIÓN DEL VAE DEL RUBRO
RUBRO:
Replanteo mayor a 1.0 km. |  |  |  | UNIDAD: | km
DETALLE:
EQUIPOS | [5 empty] | Peso Relativo | CPC | NP/EP/ND | VAE (%) | VAE (%)
Descripción | Cantidad | Tarifa | Costo Hora | Rendim. | Total | Elemento (%) | Elemento |  |  | Elemento
Equipo de topografia | 2 | 2 | 4 | 15 | 60 | 16.5% | 482120044 | NP | 0% | 0%
Equipo menor | 1 | 0.2 | 0.2 | 15 | 3 | 0.83% | 4292100117 | EP | 100% | 0.8252%
Subtotal de Equipo: |  |  |  |  | 63 |  |  | Subtotal |  | 0.8252%
MANO DE OBRA | [5 empty] | Peso Relativo | CPC | NP/EP/ND | VAE (%) | VAE (%)
Descripción | Cantidad | Jornal / HR | Costo Hora | Rendim. | Total | Elemento (%) | Elemento |  |  | Elemento
Peon (EOE2) | 2 | 3.51 | 7.02 | 15 | 105.3 | 28.96% | 541220012 | EP | 100% | 28.96%
Cadenero (EOD2) | 2 | 3.55 | 7.1 | 15 | 106.5 | 29.29% | 541220012 | EP | 100% | 29.29%
Topografo 2 (EOC1) | 1 | 3.93 | 3.93 | 15 | 58.95 | 16.22% | 541220012 | EP | 100% | 16.22%
Subtotal de Mano de Obra: |  |  |  |  | 270.75 |  | Subtotal |  |  | 74.47%
MATERIALES | [5 empty] | Peso Relativo | CPC | NP/EP/ND | VAE (%) | VAE (%)
Descripción |  | Unidad | Cantidad | Precio | Total | Elemento (%) | Elemento |  |  | Elemento
Estacas con Pintura |  | Glb. | 20 | 1.49 | 29.8 | 8.2% | 315200011 | EP | 100% | 8.197%
Subtotal de Materiales: |  |  |  |  | 29.8 |  | Subtotal |  |  | 8.197%
TRANSPORTE | [5 empty] | Peso Relativo | CPC | NP/EP/ND | VAE (%) | VAE (%)
Descripción |  | Unidad | Cantidad | Tarifa/U | Total | Elemento (%) | Elemento |  |  | Elemento
Subtotal de Transporte: |  |  |  |  | 0 |  | Subtotal |  |  | 0%
|  | TOTAL COSTO DIRECTO (M+N+O+P) |  |  | 363.55
|  | INDIRECTOS Y UTILIDADES |  | 20% | 72.71
|  | OTROS INDIRECTOS |  |  |  | 100% |  |  |  | 83.5%
|  | COSTO TOTAL DEL RUBRO |  |  | 436.26
|  | VALOR OFERTADO |  |  | 436.26

## Análisis 520002(2)
INSTITUCIÓN: | Consorcio Río Machángara
ANALISIS DE PRECIOS UNITARIOS | [5 empty] | DETERMINACIÓN DEL VAE DEL RUBRO
RUBRO:
Desbroce y limpieza |  |  |  | UNIDAD: | m2
DETALLE:
EQUIPOS | [5 empty] | Peso Relativo | CPC | NP/EP/ND | VAE (%) | VAE (%)
Descripción | Cantidad | Tarifa | Costo Hora | Rendim. | Total | Elemento (%) | Elemento |  |  | Elemento
Equipo menor | 1 | 0.2 | 0.2 | 0.18 | 0.04 | 3.08% | 4292100117 | EP | 100% | 3.077%
Subtotal de Equipo: |  |  |  |  | 0.04 |  |  | Subtotal |  | 3.077%
MANO DE OBRA | [5 empty] | Peso Relativo | CPC | NP/EP/ND | VAE (%) | VAE (%)
Descripción | Cantidad | Jornal / HR | Costo Hora | Rendim. | Total | Elemento (%) | Elemento |  |  | Elemento
Peon (EOE2) | 2 | 3.51 | 7.02 | 0.18 | 1.26 | 96.92% | 541220012 | EP | 100% | 96.92%
Subtotal de Mano de Obra: |  |  |  |  | 1.26 |  | Subtotal |  |  | 96.92%
MATERIALES | [5 empty] | Peso Relativo | CPC | NP/EP/ND | VAE (%) | VAE (%)
Descripción |  | Unidad | Cantidad | Precio | Total | Elemento (%) | Elemento |  |  | Elemento
Subtotal de Materiales: |  |  |  |  | 0 |  | Subtotal |  |  | 0%
TRANSPORTE | [5 empty] | Peso Relativo | CPC | NP/EP/ND | VAE (%) | VAE (%)
Descripción |  | Unidad | Cantidad | Tarifa/U | Total | Elemento (%) | Elemento |  |  | Elemento
Subtotal de Transporte: |  |  |  |  | 0 |  | Subtotal |  |  | 0%
|  | TOTAL COSTO DIRECTO (M+N+O+P) |  |  | 1.3
|  | INDIRECTOS Y UTILIDADES |  | 20% | 0.26
|  | OTROS INDIRECTOS |  |  |  | 100% |  |  |  | 100%
|  | COSTO TOTAL DEL RUBRO |  |  | 1.56
|  | VALOR OFERTADO |  |  | 1.56

## Análisis 520010
INSTITUCIÓN: | Consorcio Río Machángara
ANALISIS DE PRECIOS UNITARIOS | [5 empty] | DETERMINACIÓN DEL VAE DEL RUBRO
RUBRO:
Desbrose |  |  |  | UNIDAD: | m2
DETALLE:
EQUIPOS | [5 empty] | Peso Relativo | CPC | NP/EP/ND | VAE (%) | VAE (%)
Descripción | Cantidad | Tarifa | Costo Hora | Rendim. | Total | Elemento (%) | Elemento |  |  | Elemento
Equipo menor | 0.83 | 0.2 | 0.166 | 0.091 | 0.02 | 3.03% | 4292100117 | EP | 100% | 3.03%
Subtotal de Equipo: |  |  |  |  | 0.02 |  |  | Subtotal |  | 3.03%
MANO DE OBRA | [5 empty] | Peso Relativo | CPC | NP/EP/ND | VAE (%) | VAE (%)
Descripción | Cantidad | Jornal / HR | Costo Hora | Rendim. | Total | Elemento (%) | Elemento |  |  | Elemento
Peon (EOE2) | 2 | 3.51 | 7.02 | 0.091 | 0.64 | 96.97% | 541220012 | EP | 100% | 96.97%
Subtotal de Mano de Obra: |  |  |  |  | 0.64 |  | Subtotal |  |  | 96.97%
MATERIALES | [5 empty] | Peso Relativo | CPC | NP/EP/ND | VAE (%) | VAE (%)
Descripción |  | Unidad | Cantidad | Precio | Total | Elemento (%) | Elemento |  |  | Elemento
Subtotal de Materiales: |  |  |  |  | 0 |  | Subtotal |  |  | 0%
TRANSPORTE | [5 empty] | Peso Relativo | CPC | NP/EP/ND | VAE (%) | VAE (%)
Descripción |  | Unidad | Cantidad | Tarifa/U | Total | Elemento (%) | Elemento |  |  | Elemento
Subtotal de Transporte: |  |  |  |  | 0 |  | Subtotal |  |  | 0%
|  | TOTAL COSTO DIRECTO (M+N+O+P) |  |  | 0.66
|  | INDIRECTOS Y UTILIDADES |  | 20% | 0.13
|  | OTROS INDIRECTOS |  |  |  | 100% |  |  |  | 100%
|  | COSTO TOTAL DEL RUBRO |  |  | 0.79
|  | VALOR OFERTADO |  |  | 0.79

## Análisis 502002(9)
INSTITUCIÓN: | Consorcio Río Machángara
ANALISIS DE PRECIOS UNITARIOS | [5 empty] | DETERMINACIÓN DEL VAE DEL RUBRO
RUBRO:
Excavación a mano en Suelo sin clasificar, Profundidad entre 0 y 2 m |  |  |  | UNIDAD: | m3
DETALLE:
EQUIPOS | [5 empty] | Peso Relativo | CPC | NP/EP/ND | VAE (%) | VAE (%)
Descripción | Cantidad | Tarifa | Costo Hora | Rendim. | Total | Elemento (%) | Elemento |  |  | Elemento
Equipo menor | 1 | 0.2 | 0.2 | 1 | 0.2 | 2.77% | 4292100117 | EP | 100% | 2.77%
Subtotal de Equipo: |  |  |  |  | 0.2 |  |  | Subtotal |  | 2.77%
MANO DE OBRA | [5 empty] | Peso Relativo | CPC | NP/EP/ND | VAE (%) | VAE (%)
Descripción | Cantidad | Jornal / HR | Costo Hora | Rendim. | Total | Elemento (%) | Elemento |  |  | Elemento
Peon (EOE2) | 2 | 3.51 | 7.02 | 1 | 7.02 | 97.23% | 541220012 | EP | 100% | 97.23%
Subtotal de Mano de Obra: |  |  |  |  | 7.02 |  | Subtotal |  |  | 97.23%
MATERIALES | [5 empty] | Peso Relativo | CPC | NP/EP/ND | VAE (%) | VAE (%)
Descripción |  | Unidad | Cantidad | Precio | Total | Elemento (%) | Elemento |  |  | Elemento
Subtotal de Materiales: |  |  |  |  | 0 |  | Subtotal |  |  | 0%
TRANSPORTE | [5 empty] | Peso Relativo | CPC | NP/EP/ND | VAE (%) | VAE (%)
Descripción |  | Unidad | Cantidad | Tarifa/U | Total | Elemento (%) | Elemento |  |  | Elemento
Subtotal de Transporte: |  |  |  |  | 0 |  | Subtotal |  |  | 0%
|  | TOTAL COSTO DIRECTO (M+N+O+P) |  |  | 7.22
|  | INDIRECTOS Y UTILIDADES |  | 20% | 1.44
|  | OTROS INDIRECTOS |  |  |  | 100% |  |  |  | 100%
|  | COSTO TOTAL DEL RUBRO |  |  | 8.66
|  | VALOR OFERTADO |  |  | 8.66

## Análisis 502003(5)
INSTITUCIÓN: | Consorcio Río Machángara
ANALISIS DE PRECIOS UNITARIOS | [5 empty] | DETERMINACIÓN DEL VAE DEL RUBRO
RUBRO:
Excavación a mano en Suelo sin clasificar, Profundidad entre 2 y 4 m |  |  |  | UNIDAD: | m3
DETALLE:
EQUIPOS | [5 empty] | Peso Relativo | CPC | NP/EP/ND | VAE (%) | VAE (%)
Descripción | Cantidad | Tarifa | Costo Hora | Rendim. | Total | Elemento (%) | Elemento |  |  | Elemento
Equipo menor | 1 | 0.2 | 0.2 | 1.15 | 0.23 | 2.77% | 4292100117 | EP | 100% | 2.771%
Subtotal de Equipo: |  |  |  |  | 0.23 |  |  | Subtotal |  | 2.771%
MANO DE OBRA | [5 empty] | Peso Relativo | CPC | NP/EP/ND | VAE (%) | VAE (%)
Descripción | Cantidad | Jornal / HR | Costo Hora | Rendim. | Total | Elemento (%) | Elemento |  |  | Elemento
Peon (EOE2) | 2 | 3.51 | 7.02 | 1.15 | 8.07 | 97.23% | 541220012 | EP | 100% | 97.23%
Subtotal de Mano de Obra: |  |  |  |  | 8.07 |  | Subtotal |  |  | 97.23%
MATERIALES | [5 empty] | Peso Relativo | CPC | NP/EP/ND | VAE (%) | VAE (%)
Descripción |  | Unidad | Cantidad | Precio | Total | Elemento (%) | Elemento |  |  | Elemento
Subtotal de Materiales: |  |  |  |  | 0 |  | Subtotal |  |  | 0%
TRANSPORTE | [5 empty] | Peso Relativo | CPC | NP/EP/ND | VAE (%) | VAE (%)
Descripción |  | Unidad | Cantidad | Tarifa/U | Total | Elemento (%) | Elemento |  |  | Elemento
Subtotal de Transporte: |  |  |  |  | 0 |  | Subtotal |  |  | 0%
|  | TOTAL COSTO DIRECTO (M+N+O+P) |  |  | 8.3
|  | INDIRECTOS Y UTILIDADES |  | 20% | 1.66
|  | OTROS INDIRECTOS |  |  |  | 100% |  |  |  | 100%
|  | COSTO TOTAL DEL RUBRO |  |  | 9.96
|  | VALOR OFERTADO |  |  | 9.96

## Análisis 502004(1)
INSTITUCIÓN: | Consorcio Río Machángara
ANALISIS DE PRECIOS UNITARIOS | [5 empty] | DETERMINACIÓN DEL VAE DEL RUBRO
RUBRO:
Excavación a mano en Suelo sin clasificar, Profundidad entre 4 y 6 m |  |  |  | UNIDAD: | m3
DETALLE:
EQUIPOS | [5 empty] | Peso Relativo | CPC | NP/EP/ND | VAE (%) | VAE (%)
Descripción | Cantidad | Tarifa | Costo Hora | Rendim. | Total | Elemento (%) | Elemento |  |  | Elemento
Equipo menor | 1 | 0.2 | 0.2 | 1.87 | 0.37 | 2.74% | 4292100117 | EP | 100% | 2.741%
Subtotal de Equipo: |  |  |  |  | 0.37 |  |  | Subtotal |  | 2.741%
MANO DE OBRA | [5 empty] | Peso Relativo | CPC | NP/EP/ND | VAE (%) | VAE (%)
Descripción | Cantidad | Jornal / HR | Costo Hora | Rendim. | Total | Elemento (%) | Elemento |  |  | Elemento
Peon (EOE2) | 2 | 3.51 | 7.02 | 1.87 | 13.13 | 97.26% | 541220012 | EP | 100% | 97.26%
Subtotal de Mano de Obra: |  |  |  |  | 13.13 |  | Subtotal |  |  | 97.26%
MATERIALES | [5 empty] | Peso Relativo | CPC | NP/EP/ND | VAE (%) | VAE (%)
Descripción |  | Unidad | Cantidad | Precio | Total | Elemento (%) | Elemento |  |  | Elemento
Subtotal de Materiales: |  |  |  |  | 0 |  | Subtotal |  |  | 0%
TRANSPORTE | [5 empty] | Peso Relativo | CPC | NP/EP/ND | VAE (%) | VAE (%)
Descripción |  | Unidad | Cantidad | Tarifa/U | Total | Elemento (%) | Elemento |  |  | Elemento
Subtotal de Transporte: |  |  |  |  | 0 |  | Subtotal |  |  | 0%
|  | TOTAL COSTO DIRECTO (M+N+O+P) |  |  | 13.5
|  | INDIRECTOS Y UTILIDADES |  | 20% | 2.7
|  | OTROS INDIRECTOS |  |  |  | 100% |  |  |  | 100%
|  | COSTO TOTAL DEL RUBRO |  |  | 16.2
|  | VALOR OFERTADO |  |  | 16.2

## Análisis 502007(2)
INSTITUCIÓN: | Consorcio Río Machángara
ANALISIS DE PRECIOS UNITARIOS | [5 empty] | DETERMINACIÓN DEL VAE DEL RUBRO
RUBRO:
Excavación a mano en Terreno Conglomerado, Profundidad entre 0 y 2 m |  |  |  | UNIDAD: | m3
DETALLE:
EQUIPOS | [5 empty] | Peso Relativo | CPC | NP/EP/ND | VAE (%) | VAE (%)
Descripción | Cantidad | Tarifa | Costo Hora | Rendim. | Total | Elemento (%) | Elemento |  |  | Elemento
Equipo menor | 1 | 0.2 | 0.2 | 1.1 | 0.22 | 2.77% | 4292100117 | EP | 100% | 2.771%
Subtotal de Equipo: |  |  |  |  | 0.22 |  |  | Subtotal |  | 2.771%
MANO DE OBRA | [5 empty] | Peso Relativo | CPC | NP/EP/ND | VAE (%) | VAE (%)
Descripción | Cantidad | Jornal / HR | Costo Hora | Rendim. | Total | Elemento (%) | Elemento |  |  | Elemento
Peon (EOE2) | 2 | 3.51 | 7.02 | 1.1 | 7.72 | 97.23% | 541220012 | EP | 100% | 97.23%
Subtotal de Mano de Obra: |  |  |  |  | 7.72 |  | Subtotal |  |  | 97.23%
MATERIALES | [5 empty] | Peso Relativo | CPC | NP/EP/ND | VAE (%) | VAE (%)
Descripción |  | Unidad | Cantidad | Precio | Total | Elemento (%) | Elemento |  |  | Elemento
Subtotal de Materiales: |  |  |  |  | 0 |  | Subtotal |  |  | 0%
TRANSPORTE | [5 empty] | Peso Relativo | CPC | NP/EP/ND | VAE (%) | VAE (%)
Descripción |  | Unidad | Cantidad | Tarifa/U | Total | Elemento (%) | Elemento |  |  | Elemento
Subtotal de Transporte: |  |  |  |  | 0 |  | Subtotal |  |  | 0%
|  | TOTAL COSTO DIRECTO (M+N+O+P) |  |  | 7.94
|  | INDIRECTOS Y UTILIDADES |  | 20% | 1.59
|  | OTROS INDIRECTOS |  |  |  | 100% |  |  |  | 100%
|  | COSTO TOTAL DEL RUBRO |  |  | 9.53
|  | VALOR OFERTADO |  |  | 9.53

## Análisis 502008(2)
INSTITUCIÓN: | Consorcio Río Machángara
ANALISIS DE PRECIOS UNITARIOS | [5 empty] | DETERMINACIÓN DEL VAE DEL RUBRO
RUBRO:
Excavación a mano en Terreno Conglomerado, Profundidad entre 2 y 4 m |  |  |  | UNIDAD: | m3
DETALLE:
EQUIPOS | [5 empty] | Peso Relativo | CPC | NP/EP/ND | VAE (%) | VAE (%)
Descripción | Cantidad | Tarifa | Costo Hora | Rendim. | Total | Elemento (%) | Elemento |  |  | Elemento
Equipo menor | 1 | 0.2 | 0.2 | 1.16 | 0.23 | 2.75% | 4292100117 | EP | 100% | 2.748%
Subtotal de Equipo: |  |  |  |  | 0.23 |  |  | Subtotal |  | 2.748%
MANO DE OBRA | [5 empty] | Peso Relativo | CPC | NP/EP/ND | VAE (%) | VAE (%)
Descripción | Cantidad | Jornal / HR | Costo Hora | Rendim. | Total | Elemento (%) | Elemento |  |  | Elemento
Peon (EOE2) | 2 | 3.51 | 7.02 | 1.16 | 8.14 | 97.25% | 541220012 | EP | 100% | 97.25%
Subtotal de Mano de Obra: |  |  |  |  | 8.14 |  | Subtotal |  |  | 97.25%
MATERIALES | [5 empty] | Peso Relativo | CPC | NP/EP/ND | VAE (%) | VAE (%)
Descripción |  | Unidad | Cantidad | Precio | Total | Elemento (%) | Elemento |  |  | Elemento
Subtotal de Materiales: |  |  |  |  | 0 |  | Subtotal |  |  | 0%
TRANSPORTE | [5 empty] | Peso Relativo | CPC | NP/EP/ND | VAE (%) | VAE (%)
Descripción |  | Unidad | Cantidad | Tarifa/U | Total | Elemento (%) | Elemento |  |  | Elemento
Subtotal de Transporte: |  |  |  |  | 0 |  | Subtotal |  |  | 0%
|  | TOTAL COSTO DIRECTO (M+N+O+P) |  |  | 8.37
|  | INDIRECTOS Y UTILIDADES |  | 20% | 1.67
|  | OTROS INDIRECTOS |  |  |  | 100% |  |  |  | 100%
|  | COSTO TOTAL DEL RUBRO |  |  | 10.04
|  | VALOR OFERTADO |  |  | 10.04

## Análisis 502009(1)
INSTITUCIÓN: | Consorcio Río Machángara
ANALISIS DE PRECIOS UNITARIOS | [5 empty] | DETERMINACIÓN DEL VAE DEL RUBRO
RUBRO:
Excavación a mano en Terreno Conglomerado, Profundidad entre 4 y 6 m |  |  |  | UNIDAD: | m3
DETALLE:
EQUIPOS | [5 empty] | Peso Relativo | CPC | NP/EP/ND | VAE (%) | VAE (%)
Descripción | Cantidad | Tarifa | Costo Hora | Rendim. | Total | Elemento (%) | Elemento |  |  | Elemento
Equipo menor | 1 | 0.2 | 0.2 | 2.2 | 0.44 | 2.77% | 4292100117 | EP | 100% | 2.771%
Subtotal de Equipo: |  |  |  |  | 0.44 |  |  | Subtotal |  | 2.771%
MANO DE OBRA | [5 empty] | Peso Relativo | CPC | NP/EP/ND | VAE (%) | VAE (%)
Descripción | Cantidad | Jornal / HR | Costo Hora | Rendim. | Total | Elemento (%) | Elemento |  |  | Elemento
Peon (EOE2) | 2 | 3.51 | 7.02 | 2.2 | 15.44 | 97.23% | 541220012 | EP | 100% | 97.23%
Subtotal de Mano de Obra: |  |  |  |  | 15.44 |  | Subtotal |  |  | 97.23%
MATERIALES | [5 empty] | Peso Relativo | CPC | NP/EP/ND | VAE (%) | VAE (%)
Descripción |  | Unidad | Cantidad | Precio | Total | Elemento (%) | Elemento |  |  | Elemento
Subtotal de Materiales: |  |  |  |  | 0 |  | Subtotal |  |  | 0%
TRANSPORTE | [5 empty] | Peso Relativo | CPC | NP/EP/ND | VAE (%) | VAE (%)
Descripción |  | Unidad | Cantidad | Tarifa/U | Total | Elemento (%) | Elemento |  |  | Elemento
Subtotal de Transporte: |  |  |  |  | 0 |  | Subtotal |  |  | 0%
|  | TOTAL COSTO DIRECTO (M+N+O+P) |  |  | 15.88
|  | INDIRECTOS Y UTILIDADES |  | 20% | 3.18
|  | OTROS INDIRECTOS |  |  |  | 100% |  |  |  | 100%
|  | COSTO TOTAL DEL RUBRO |  |  | 19.06
|  | VALOR OFERTADO |  |  | 19.06

## Análisis 503001(8)
INSTITUCIÓN: | Consorcio Río Machángara
ANALISIS DE PRECIOS UNITARIOS | [5 empty] | DETERMINACIÓN DEL VAE DEL RUBRO
RUBRO:
Excavación mecanica en suelo sin clasificar de 0 a 2 m de profundidad, |  |  |  | UNIDAD: | m3
DETALLE:
EQUIPOS | [5 empty] | Peso Relativo | CPC | NP/EP/ND | VAE (%) | VAE (%)
Descripción | Cantidad | Tarifa | Costo Hora | Rendim. | Total | Elemento (%) | Elemento |  |  | Elemento
Retroexcavadora | 1 | 20 | 20 | 0.08 | 1.6 | 73.06% | 444260012 | NP | 0% | 0%
Subtotal de Equipo: |  |  |  |  | 1.6 |  |  | Subtotal |  | 0%
MANO DE OBRA | [5 empty] | Peso Relativo | CPC | NP/EP/ND | VAE (%) | VAE (%)
Descripción | Cantidad | Jornal / HR | Costo Hora | Rendim. | Total | Elemento (%) | Elemento |  |  | Elemento
Op. de Retroexcavadora (EOC1 Grupo I) | 1 | 3.93 | 3.93 | 0.08 | 0.31 | 14.16% | 541220012 | EP | 100% | 14.16%
Ayud. de maquinaria. Engrasador o abastecedor responsable (EOD2 Sin título) | 1 | 3.55 | 3.55 | 0.08 | 0.28 | 12.79% | 541220012 | EP | 100% | 12.79%
Subtotal de Mano de Obra: |  |  |  |  | 0.59 |  | Subtotal |  |  | 26.94%
MATERIALES | [5 empty] | Peso Relativo | CPC | NP/EP/ND | VAE (%) | VAE (%)
Descripción |  | Unidad | Cantidad | Precio | Total | Elemento (%) | Elemento |  |  | Elemento
Subtotal de Materiales: |  |  |  |  | 0 |  | Subtotal |  |  | 0%
TRANSPORTE | [5 empty] | Peso Relativo | CPC | NP/EP/ND | VAE (%) | VAE (%)
Descripción |  | Unidad | Cantidad | Tarifa/U | Total | Elemento (%) | Elemento |  |  | Elemento
Subtotal de Transporte: |  |  |  |  | 0 |  | Subtotal |  |  | 0%
|  | TOTAL COSTO DIRECTO (M+N+O+P) |  |  | 2.19
|  | INDIRECTOS Y UTILIDADES |  | 20% | 0.44
|  | OTROS INDIRECTOS |  |  |  | 100% |  |  |  | 26.94%
|  | COSTO TOTAL DEL RUBRO |  |  | 2.63
|  | VALOR OFERTADO |  |  | 2.63

## Análisis 503016(4)
INSTITUCIÓN: | Consorcio Río Machángara
ANALISIS DE PRECIOS UNITARIOS | [5 empty] | DETERMINACIÓN DEL VAE DEL RUBRO
RUBRO:
Excavación mecanica en suelo sin clasificar de 2 a 4 m de profundidad, |  |  |  | UNIDAD: | m3
DETALLE:
EQUIPOS | [5 empty] | Peso Relativo | CPC | NP/EP/ND | VAE (%) | VAE (%)
Descripción | Cantidad | Tarifa | Costo Hora | Rendim. | Total | Elemento (%) | Elemento |  |  | Elemento
Retroexcavadora | 1 | 20 | 20 | 0.085 | 1.7 | 72.96% | 444260012 | NP | 0% | 0%
Subtotal de Equipo: |  |  |  |  | 1.7 |  |  | Subtotal |  | 0%
MANO DE OBRA | [5 empty] | Peso Relativo | CPC | NP/EP/ND | VAE (%) | VAE (%)
Descripción | Cantidad | Jornal / HR | Costo Hora | Rendim. | Total | Elemento (%) | Elemento |  |  | Elemento
Op. de Retroexcavadora (EOC1 Grupo I) | 1 | 3.93 | 3.93 | 0.085 | 0.33 | 14.16% | 541220012 | EP | 100% | 14.16%
Ayud. de maquinaria. Engrasador o abastecedor responsable (EOD2 Sin título) | 1 | 3.55 | 3.55 | 0.085 | 0.3 | 12.88% | 541220012 | EP | 100% | 12.88%
Subtotal de Mano de Obra: |  |  |  |  | 0.63 |  | Subtotal |  |  | 27.04%
MATERIALES | [5 empty] | Peso Relativo | CPC | NP/EP/ND | VAE (%) | VAE (%)
Descripción |  | Unidad | Cantidad | Precio | Total | Elemento (%) | Elemento |  |  | Elemento
Subtotal de Materiales: |  |  |  |  | 0 |  | Subtotal |  |  | 0%
TRANSPORTE | [5 empty] | Peso Relativo | CPC | NP/EP/ND | VAE (%) | VAE (%)
Descripción |  | Unidad | Cantidad | Tarifa/U | Total | Elemento (%) | Elemento |  |  | Elemento
Subtotal de Transporte: |  |  |  |  | 0 |  | Subtotal |  |  | 0%
|  | TOTAL COSTO DIRECTO (M+N+O+P) |  |  | 2.33
|  | INDIRECTOS Y UTILIDADES |  | 20% | 0.47
|  | OTROS INDIRECTOS |  |  |  | 100% |  |  |  | 27.04%
|  | COSTO TOTAL DEL RUBRO |  |  | 2.8
|  | VALOR OFERTADO |  |  | 2.8

## Análisis 503004(2)
INSTITUCIÓN: | Consorcio Río Machángara
ANALISIS DE PRECIOS UNITARIOS | [5 empty] | DETERMINACIÓN DEL VAE DEL RUBRO
RUBRO:
Excavación mecanica en suelo sin clasificar de 4 a 6 m de profundidad, |  |  |  | UNIDAD: | m3
DETALLE:
EQUIPOS | [5 empty] | Peso Relativo | CPC | NP/EP/ND | VAE (%) | VAE (%)
Descripción | Cantidad | Tarifa | Costo Hora | Rendim. | Total | Elemento (%) | Elemento |  |  | Elemento
Retroexcavadora | 0.997 | 20 | 19.94 | 0.0901 | 1.8 | 72.87% | 444260012 | NP | 0% | 0%
Subtotal de Equipo: |  |  |  |  | 1.8 |  |  | Subtotal |  | 0%
MANO DE OBRA | [5 empty] | Peso Relativo | CPC | NP/EP/ND | VAE (%) | VAE (%)
Descripción | Cantidad | Jornal / HR | Costo Hora | Rendim. | Total | Elemento (%) | Elemento |  |  | Elemento
Op. de Retroexcavadora (EOC1 Grupo I) | 1 | 3.93 | 3.93 | 0.0901 | 0.35 | 14.17% | 541220012 | EP | 100% | 14.17%
Ayud. de maquinaria. Engrasador o abastecedor responsable (EOD2 Sin título) | 1 | 3.55 | 3.55 | 0.0901 | 0.32 | 12.96% | 541220012 | EP | 100% | 12.96%
Subtotal de Mano de Obra: |  |  |  |  | 0.67 |  | Subtotal |  |  | 27.13%
MATERIALES | [5 empty] | Peso Relativo | CPC | NP/EP/ND | VAE (%) | VAE (%)
Descripción |  | Unidad | Cantidad | Precio | Total | Elemento (%) | Elemento |  |  | Elemento
Subtotal de Materiales: |  |  |  |  | 0 |  | Subtotal |  |  | 0%
TRANSPORTE | [5 empty] | Peso Relativo | CPC | NP/EP/ND | VAE (%) | VAE (%)
Descripción |  | Unidad | Cantidad | Tarifa/U | Total | Elemento (%) | Elemento |  |  | Elemento
Subtotal de Transporte: |  |  |  |  | 0 |  | Subtotal |  |  | 0%
|  | TOTAL COSTO DIRECTO (M+N+O+P) |  |  | 2.47
|  | INDIRECTOS Y UTILIDADES |  | 20% | 0.49
|  | OTROS INDIRECTOS |  |  |  | 100% |  |  |  | 27.13%
|  | COSTO TOTAL DEL RUBRO |  |  | 2.96
|  | VALOR OFERTADO |  |  | 2.96

## Análisis 503002(2)
INSTITUCIÓN: | Consorcio Río Machángara
ANALISIS DE PRECIOS UNITARIOS | [5 empty] | DETERMINACIÓN DEL VAE DEL RUBRO
RUBRO:
Excavación mecanica en suelo conglomerado de 0 a 2 m de profundidad, |  |  |  | UNIDAD: | m3
DETALLE:
EQUIPOS | [5 empty] | Peso Relativo | CPC | NP/EP/ND | VAE (%) | VAE (%)
Descripción | Cantidad | Tarifa | Costo Hora | Rendim. | Total | Elemento (%) | Elemento |  |  | Elemento
Retroexcavadora | 1 | 20 | 20 | 0.11 | 2.2 | 72.85% | 444260012 | NP | 0% | 0%
Subtotal de Equipo: |  |  |  |  | 2.2 |  |  | Subtotal |  | 0%
MANO DE OBRA | [5 empty] | Peso Relativo | CPC | NP/EP/ND | VAE (%) | VAE (%)
Descripción | Cantidad | Jornal / HR | Costo Hora | Rendim. | Total | Elemento (%) | Elemento |  |  | Elemento
Op. de Retroexcavadora (EOC1 Grupo I) | 1 | 3.93 | 3.93 | 0.11 | 0.43 | 14.24% | 541220012 | EP | 100% | 14.24%
Ayud. de maquinaria. Engrasador o abastecedor responsable (EOD2 Sin título) | 1 | 3.55 | 3.55 | 0.11 | 0.39 | 12.91% | 541220012 | EP | 100% | 12.91%
Subtotal de Mano de Obra: |  |  |  |  | 0.82 |  | Subtotal |  |  | 27.15%
MATERIALES | [5 empty] | Peso Relativo | CPC | NP/EP/ND | VAE (%) | VAE (%)
Descripción |  | Unidad | Cantidad | Precio | Total | Elemento (%) | Elemento |  |  | Elemento
Subtotal de Materiales: |  |  |  |  | 0 |  | Subtotal |  |  | 0%
TRANSPORTE | [5 empty] | Peso Relativo | CPC | NP/EP/ND | VAE (%) | VAE (%)
Descripción |  | Unidad | Cantidad | Tarifa/U | Total | Elemento (%) | Elemento |  |  | Elemento
Subtotal de Transporte: |  |  |  |  | 0 |  | Subtotal |  |  | 0%
|  | TOTAL COSTO DIRECTO (M+N+O+P) |  |  | 3.02
|  | INDIRECTOS Y UTILIDADES |  | 20% | 0.6
|  | OTROS INDIRECTOS |  |  |  | 100% |  |  |  | 27.15%
|  | COSTO TOTAL DEL RUBRO |  |  | 3.62
|  | VALOR OFERTADO |  |  | 3.62

## Análisis 503014(1)
INSTITUCIÓN: | Consorcio Río Machángara
ANALISIS DE PRECIOS UNITARIOS | [5 empty] | DETERMINACIÓN DEL VAE DEL RUBRO
RUBRO:
Excavación mecanica en suelo conglomerado de 2 a 4 m de profundidad, |  |  |  | UNIDAD: | m3
DETALLE:
EQUIPOS | [5 empty] | Peso Relativo | CPC | NP/EP/ND | VAE (%) | VAE (%)
Descripción | Cantidad | Tarifa | Costo Hora | Rendim. | Total | Elemento (%) | Elemento |  |  | Elemento
Retroexcavadora | 1 | 20 | 20 | 0.13 | 2.6 | 72.83% | 444260012 | NP | 0% | 0%
Subtotal de Equipo: |  |  |  |  | 2.6 |  |  | Subtotal |  | 0%
MANO DE OBRA | [5 empty] | Peso Relativo | CPC | NP/EP/ND | VAE (%) | VAE (%)
Descripción | Cantidad | Jornal / HR | Costo Hora | Rendim. | Total | Elemento (%) | Elemento |  |  | Elemento
Op. de Retroexcavadora (EOC1 Grupo I) | 1 | 3.93 | 3.93 | 0.13 | 0.51 | 14.29% | 541220012 | EP | 100% | 14.29%
Ayud. de maquinaria. Engrasador o abastecedor responsable (EOD2 Sin título) | 1 | 3.55 | 3.55 | 0.13 | 0.46 | 12.89% | 541220012 | EP | 100% | 12.89%
Subtotal de Mano de Obra: |  |  |  |  | 0.97 |  | Subtotal |  |  | 27.17%
MATERIALES | [5 empty] | Peso Relativo | CPC | NP/EP/ND | VAE (%) | VAE (%)
Descripción |  | Unidad | Cantidad | Precio | Total | Elemento (%) | Elemento |  |  | Elemento
Subtotal de Materiales: |  |  |  |  | 0 |  | Subtotal |  |  | 0%
TRANSPORTE | [5 empty] | Peso Relativo | CPC | NP/EP/ND | VAE (%) | VAE (%)
Descripción |  | Unidad | Cantidad | Tarifa/U | Total | Elemento (%) | Elemento |  |  | Elemento
Subtotal de Transporte: |  |  |  |  | 0 |  | Subtotal |  |  | 0%
|  | TOTAL COSTO DIRECTO (M+N+O+P) |  |  | 3.57
|  | INDIRECTOS Y UTILIDADES |  | 20% | 0.71
|  | OTROS INDIRECTOS |  |  |  | 100% |  |  |  | 27.17%
|  | COSTO TOTAL DEL RUBRO |  |  | 4.28
|  | VALOR OFERTADO |  |  | 4.28

## Análisis 503006(2)
INSTITUCIÓN: | Consorcio Río Machángara
ANALISIS DE PRECIOS UNITARIOS | [5 empty] | DETERMINACIÓN DEL VAE DEL RUBRO
RUBRO:
Excavación mecanica en suelo conglomerado de 4 a 6 m de profundidad, |  |  |  | UNIDAD: | m3
DETALLE:
EQUIPOS | [5 empty] | Peso Relativo | CPC | NP/EP/ND | VAE (%) | VAE (%)
Descripción | Cantidad | Tarifa | Costo Hora | Rendim. | Total | Elemento (%) | Elemento |  |  | Elemento
Retroexcavadora | 1 | 20 | 20 | 0.16 | 3.2 | 72.73% | 444260012 | NP | 0% | 0%
Subtotal de Equipo: |  |  |  |  | 3.2 |  |  | Subtotal |  | 0%
MANO DE OBRA | [5 empty] | Peso Relativo | CPC | NP/EP/ND | VAE (%) | VAE (%)
Descripción | Cantidad | Jornal / HR | Costo Hora | Rendim. | Total | Elemento (%) | Elemento |  |  | Elemento
Op. de Retroexcavadora (EOC1 Grupo I) | 1 | 3.93 | 3.93 | 0.16 | 0.63 | 14.32% | 541220012 | EP | 100% | 14.32%
Ayud. de maquinaria. Engrasador o abastecedor responsable (EOD2 Sin título) | 1 | 3.55 | 3.55 | 0.16 | 0.57 | 12.95% | 541220012 | EP | 100% | 12.95%
Subtotal de Mano de Obra: |  |  |  |  | 1.2 |  | Subtotal |  |  | 27.27%
MATERIALES | [5 empty] | Peso Relativo | CPC | NP/EP/ND | VAE (%) | VAE (%)
Descripción |  | Unidad | Cantidad | Precio | Total | Elemento (%) | Elemento |  |  | Elemento
Subtotal de Materiales: |  |  |  |  | 0 |  | Subtotal |  |  | 0%
TRANSPORTE | [5 empty] | Peso Relativo | CPC | NP/EP/ND | VAE (%) | VAE (%)
Descripción |  | Unidad | Cantidad | Tarifa/U | Total | Elemento (%) | Elemento |  |  | Elemento
Subtotal de Transporte: |  |  |  |  | 0 |  | Subtotal |  |  | 0%
|  | TOTAL COSTO DIRECTO (M+N+O+P) |  |  | 4.4
|  | INDIRECTOS Y UTILIDADES |  | 20% | 0.88
|  | OTROS INDIRECTOS |  |  |  | 100% |  |  |  | 27.27%
|  | COSTO TOTAL DEL RUBRO |  |  | 5.28
|  | VALOR OFERTADO |  |  | 5.28

## Análisis 503010(2)
INSTITUCIÓN: | Consorcio Río Machángara
ANALISIS DE PRECIOS UNITARIOS | [5 empty] | DETERMINACIÓN DEL VAE DEL RUBRO
RUBRO:
Excavación mecanica en roca de 0 a 2 m, de profundidad, |  |  |  | UNIDAD: | m3
DETALLE:
EQUIPOS | [5 empty] | Peso Relativo | CPC | NP/EP/ND | VAE (%) | VAE (%)
Descripción | Cantidad | Tarifa | Costo Hora | Rendim. | Total | Elemento (%) | Elemento |  |  | Elemento
Retroexcavadora | 1 | 20 | 20 | 0.3 | 6 | 32% | 444260012 | NP | 0% | 0%
Compresor con martillo | 0.2 | 12 | 2.4 | 0.3 | 0.72 | 3.84% | 432300311 | NP | 0% | 0%
Subtotal de Equipo: |  |  |  |  | 6.72 |  |  | Subtotal |  | 0%
MANO DE OBRA | [5 empty] | Peso Relativo | CPC | NP/EP/ND | VAE (%) | VAE (%)
Descripción | Cantidad | Jornal / HR | Costo Hora | Rendim. | Total | Elemento (%) | Elemento |  |  | Elemento
Op. de Retroexcavadora (EOC1 Grupo I) | 1 | 3.93 | 3.93 | 0.3 | 1.18 | 6.29% | 541220012 | EP | 100% | 6.293%
Ayud. de maquinaria. Engrasador o abastecedor responsable (EOD2 Sin título) | 1 | 3.55 | 3.55 | 0.3 | 1.07 | 5.71% | 541220012 | EP | 100% | 5.707%
Op. de Compresor(EOC2 Grupo II) | 0.2 | 3.74 | 0.748 | 0.3 | 0.22 | 1.17% | 541220012 | EP | 100% | 1.173%
Subtotal de Mano de Obra: |  |  |  |  | 2.47 |  | Subtotal |  |  | 13.17%
MATERIALES | [5 empty] | Peso Relativo | CPC | NP/EP/ND | VAE (%) | VAE (%)
Descripción |  | Unidad | Cantidad | Precio | Total | Elemento (%) | Elemento |  |  | Elemento
Mecha |  | m | 4 | 0.31 | 1.24 | 6.61% | 354500212 | EP | 100% | 6.613%
Dinamita |  | Taco | 4 | 0.79 | 3.16 | 16.85% | 354500111 | EP | 100% | 16.85%
Fulminante |  | u | 6 | 0.86 | 5.16 | 27.52% | 354500111 | EP | 100% | 27.52%
Subtotal de Materiales: |  |  |  |  | 9.56 |  | Subtotal |  |  | 50.99%
TRANSPORTE | [5 empty] | Peso Relativo | CPC | NP/EP/ND | VAE (%) | VAE (%)
Descripción |  | Unidad | Cantidad | Tarifa/U | Total | Elemento (%) | Elemento |  |  | Elemento
Subtotal de Transporte: |  |  |  |  | 0 |  | Subtotal |  |  | 0%
|  | TOTAL COSTO DIRECTO (M+N+O+P) |  |  | 18.75
|  | INDIRECTOS Y UTILIDADES |  | 20% | 3.75
|  | OTROS INDIRECTOS |  |  |  | 100% |  |  |  | 64.16%
|  | COSTO TOTAL DEL RUBRO |  |  | 22.5
|  | VALOR OFERTADO |  |  | 22.5

## Análisis 503011(2)
INSTITUCIÓN: | Consorcio Río Machángara
ANALISIS DE PRECIOS UNITARIOS | [5 empty] | DETERMINACIÓN DEL VAE DEL RUBRO
RUBRO:
Excavación mecanica en roca de 2 a 4 m, de profundidad, |  |  |  | UNIDAD: | m3
DETALLE:
EQUIPOS | [5 empty] | Peso Relativo | CPC | NP/EP/ND | VAE (%) | VAE (%)
Descripción | Cantidad | Tarifa | Costo Hora | Rendim. | Total | Elemento (%) | Elemento |  |  | Elemento
Retroexcavadora | 1 | 20 | 20 | 0.32 | 6.4 | 33.04% | 444260012 | NP | 0% | 0%
Compresor con martillo | 0.2 | 12 | 2.4 | 0.32 | 0.77 | 3.98% | 432300311 | NP | 0% | 0%
Subtotal de Equipo: |  |  |  |  | 7.17 |  |  | Subtotal |  | 0%
MANO DE OBRA | [5 empty] | Peso Relativo | CPC | NP/EP/ND | VAE (%) | VAE (%)
Descripción | Cantidad | Jornal / HR | Costo Hora | Rendim. | Total | Elemento (%) | Elemento |  |  | Elemento
Op. de Retroexcavadora (EOC1 Grupo I) | 1 | 3.93 | 3.93 | 0.32 | 1.26 | 6.5% | 541220012 | EP | 100% | 6.505%
Ayud. de maquinaria. Engrasador o abastecedor responsable (EOD2 Sin título) | 1 | 3.55 | 3.55 | 0.32 | 1.14 | 5.89% | 541220012 | EP | 100% | 5.885%
Op. de Compresor(EOC2 Grupo II) | 0.2 | 3.74 | 0.748 | 0.32 | 0.24 | 1.24% | 541220012 | EP | 100% | 1.239%
Subtotal de Mano de Obra: |  |  |  |  | 2.64 |  | Subtotal |  |  | 13.63%
MATERIALES | [5 empty] | Peso Relativo | CPC | NP/EP/ND | VAE (%) | VAE (%)
Descripción |  | Unidad | Cantidad | Precio | Total | Elemento (%) | Elemento |  |  | Elemento
Mecha |  | m | 4 | 0.31 | 1.24 | 6.4% | 354500212 | EP | 100% | 6.402%
Dinamita |  | Taco | 4 | 0.79 | 3.16 | 16.31% | 354500111 | EP | 100% | 16.31%
Fulminante |  | u | 6 | 0.86 | 5.16 | 26.64% | 354500111 | EP | 100% | 26.64%
Subtotal de Materiales: |  |  |  |  | 9.56 |  | Subtotal |  |  | 49.35%
TRANSPORTE | [5 empty] | Peso Relativo | CPC | NP/EP/ND | VAE (%) | VAE (%)
Descripción |  | Unidad | Cantidad | Tarifa/U | Total | Elemento (%) | Elemento |  |  | Elemento
Subtotal de Transporte: |  |  |  |  | 0 |  | Subtotal |  |  | 0%
|  | TOTAL COSTO DIRECTO (M+N+O+P) |  |  | 19.37
|  | INDIRECTOS Y UTILIDADES |  | 20% | 3.87
|  | OTROS INDIRECTOS |  |  |  | 100% |  |  |  | 62.98%
|  | COSTO TOTAL DEL RUBRO |  |  | 23.24
|  | VALOR OFERTADO |  |  | 23.24

## Análisis 503013(1)
INSTITUCIÓN: | Consorcio Río Machángara
ANALISIS DE PRECIOS UNITARIOS | [5 empty] | DETERMINACIÓN DEL VAE DEL RUBRO
RUBRO:
Excavación mecanica en roca de 4 a 6 m, de profundidad, |  |  |  | UNIDAD: | m3
DETALLE:
EQUIPOS | [5 empty] | Peso Relativo | CPC | NP/EP/ND | VAE (%) | VAE (%)
Descripción | Cantidad | Tarifa | Costo Hora | Rendim. | Total | Elemento (%) | Elemento |  |  | Elemento
Retroexcavadora | 1 | 20 | 20 | 0.3401 | 6.8 | 34.03% | 444260012 | NP | 0% | 0%
Compresor con martillo | 0.1997 | 12 | 2.3964 | 0.3401 | 0.82 | 4.1% | 432300311 | NP | 0% | 0%
Subtotal de Equipo: |  |  |  |  | 7.62 |  |  | Subtotal |  | 0%
MANO DE OBRA | [5 empty] | Peso Relativo | CPC | NP/EP/ND | VAE (%) | VAE (%)
Descripción | Cantidad | Jornal / HR | Costo Hora | Rendim. | Total | Elemento (%) | Elemento |  |  | Elemento
Op. de Retroexcavadora (EOC1 Grupo I) | 1 | 3.93 | 3.93 | 0.3401 | 1.34 | 6.71% | 541220012 | EP | 100% | 6.707%
Ayud. de maquinaria. Engrasador o abastecedor responsable (EOD2 Sin título) | 1 | 3.55 | 3.55 | 0.3401 | 1.21 | 6.06% | 541220012 | EP | 100% | 6.056%
Op. de Compresor(EOC2 Grupo II) | 0.2 | 3.74 | 0.748 | 0.3401 | 0.25 | 1.25% | 541220012 | EP | 100% | 1.251%
Subtotal de Mano de Obra: |  |  |  |  | 2.8 |  | Subtotal |  |  | 14.01%
MATERIALES | [5 empty] | Peso Relativo | CPC | NP/EP/ND | VAE (%) | VAE (%)
Descripción |  | Unidad | Cantidad | Precio | Total | Elemento (%) | Elemento |  |  | Elemento
Mecha |  | m | 4 | 0.31 | 1.24 | 6.21% | 354500212 | EP | 100% | 6.206%
Dinamita |  | Taco | 4 | 0.79 | 3.16 | 15.82% | 354500111 | EP | 100% | 15.82%
Fulminante |  | u | 6 | 0.86 | 5.16 | 25.83% | 354500111 | EP | 100% | 25.83%
Subtotal de Materiales: |  |  |  |  | 9.56 |  | Subtotal |  |  | 47.85%
TRANSPORTE | [5 empty] | Peso Relativo | CPC | NP/EP/ND | VAE (%) | VAE (%)
Descripción |  | Unidad | Cantidad | Tarifa/U | Total | Elemento (%) | Elemento |  |  | Elemento
Subtotal de Transporte: |  |  |  |  | 0 |  | Subtotal |  |  | 0%
|  | TOTAL COSTO DIRECTO (M+N+O+P) |  |  | 19.98
|  | INDIRECTOS Y UTILIDADES |  | 20% | 4
|  | OTROS INDIRECTOS |  |  |  | 100% |  |  |  | 61.86%
|  | COSTO TOTAL DEL RUBRO |  |  | 23.98
|  | VALOR OFERTADO |  |  | 23.98

## Análisis 503003(2)
INSTITUCIÓN: | Consorcio Río Machángara
ANALISIS DE PRECIOS UNITARIOS | [5 empty] | DETERMINACIÓN DEL VAE DEL RUBRO
RUBRO:
Excavación mecanica en suelo de alta consolidación de 0 a 2 m de profundidad, |  |  |  | UNIDAD: | m3
DETALLE:
EQUIPOS | [5 empty] | Peso Relativo | CPC | NP/EP/ND | VAE (%) | VAE (%)
Descripción | Cantidad | Tarifa | Costo Hora | Rendim. | Total | Elemento (%) | Elemento |  |  | Elemento
Retroexcavadora | 0.498 | 20 | 9.96 | 0.2503 | 2.49 | 22.04% | 444260012 | NP | 0% | 0%
Compresor con martillo | 1 | 12 | 12 | 0.5006 | 6.01 | 53.19% | 432300311 | NP | 0% | 0%
Subtotal de Equipo: |  |  |  |  | 8.5 |  |  | Subtotal |  | 0%
MANO DE OBRA | [5 empty] | Peso Relativo | CPC | NP/EP/ND | VAE (%) | VAE (%)
Descripción | Cantidad | Jornal / HR | Costo Hora | Rendim. | Total | Elemento (%) | Elemento |  |  | Elemento
Op. de Retroexcavadora (EOC1 Grupo I) | 0.5 | 3.93 | 1.965 | 0.2503 | 0.49 | 4.34% | 541220012 | EP | 100% | 4.336%
Ayud. de maquinaria. Engrasador o abastecedor responsable (EOD2 Sin título) | 0.5 | 3.55 | 1.775 | 0.2503 | 0.44 | 3.89% | 541220012 | EP | 100% | 3.894%
Op. de Compresor(EOC2 Grupo II) | 1 | 3.74 | 3.74 | 0.5006 | 1.87 | 16.55% | 541220012 | EP | 100% | 16.55%
Subtotal de Mano de Obra: |  |  |  |  | 2.8 |  | Subtotal |  |  | 24.78%
MATERIALES | [5 empty] | Peso Relativo | CPC | NP/EP/ND | VAE (%) | VAE (%)
Descripción |  | Unidad | Cantidad | Precio | Total | Elemento (%) | Elemento |  |  | Elemento
Subtotal de Materiales: |  |  |  |  | 0 |  | Subtotal |  |  | 0%
TRANSPORTE | [5 empty] | Peso Relativo | CPC | NP/EP/ND | VAE (%) | VAE (%)
Descripción |  | Unidad | Cantidad | Tarifa/U | Total | Elemento (%) | Elemento |  |  | Elemento
Subtotal de Transporte: |  |  |  |  | 0 |  | Subtotal |  |  | 0%
|  | TOTAL COSTO DIRECTO (M+N+O+P) |  |  | 11.3
|  | INDIRECTOS Y UTILIDADES |  | 20% | 2.26
|  | OTROS INDIRECTOS |  |  |  | 100% |  |  |  | 24.78%
|  | COSTO TOTAL DEL RUBRO |  |  | 13.56
|  | VALOR OFERTADO |  |  | 13.56

## Análisis 503015(2)
INSTITUCIÓN: | Consorcio Río Machángara
ANALISIS DE PRECIOS UNITARIOS | [5 empty] | DETERMINACIÓN DEL VAE DEL RUBRO
RUBRO:
Excavación mecanica en suelo de alta consolidación de 2 a 4 m de profundidad, |  |  |  | UNIDAD: | m3
DETALLE:
EQUIPOS | [5 empty] | Peso Relativo | CPC | NP/EP/ND | VAE (%) | VAE (%)
Descripción | Cantidad | Tarifa | Costo Hora | Rendim. | Total | Elemento (%) | Elemento |  |  | Elemento
Retroexcavadora | 0.5 | 20 | 10 | 0.3 | 3 | 23.47% | 444260012 | NP | 0% | 0%
Compresor con martillo | 1 | 12 | 12 | 0.55 | 6.6 | 51.64% | 432300311 | NP | 0% | 0%
Subtotal de Equipo: |  |  |  |  | 9.6 |  |  | Subtotal |  | 0%
MANO DE OBRA | [5 empty] | Peso Relativo | CPC | NP/EP/ND | VAE (%) | VAE (%)
Descripción | Cantidad | Jornal / HR | Costo Hora | Rendim. | Total | Elemento (%) | Elemento |  |  | Elemento
Op. de Retroexcavadora (EOC1 Grupo I) | 0.5 | 3.93 | 1.965 | 0.3 | 0.59 | 4.62% | 541220012 | EP | 100% | 4.617%
Ayud. de maquinaria. Engrasador o abastecedor responsable (EOD2 Sin título) | 0.5 | 3.55 | 1.775 | 0.3 | 0.53 | 4.15% | 541220012 | EP | 100% | 4.147%
Op. de Compresor(EOC2 Grupo II) | 1 | 3.74 | 3.74 | 0.55 | 2.06 | 16.12% | 541220012 | EP | 100% | 16.12%
Subtotal de Mano de Obra: |  |  |  |  | 3.18 |  | Subtotal |  |  | 24.88%
MATERIALES | [5 empty] | Peso Relativo | CPC | NP/EP/ND | VAE (%) | VAE (%)
Descripción |  | Unidad | Cantidad | Precio | Total | Elemento (%) | Elemento |  |  | Elemento
Subtotal de Materiales: |  |  |  |  | 0 |  | Subtotal |  |  | 0%
TRANSPORTE | [5 empty] | Peso Relativo | CPC | NP/EP/ND | VAE (%) | VAE (%)
Descripción |  | Unidad | Cantidad | Tarifa/U | Total | Elemento (%) | Elemento |  |  | Elemento
Subtotal de Transporte: |  |  |  |  | 0 |  | Subtotal |  |  | 0%
|  | TOTAL COSTO DIRECTO (M+N+O+P) |  |  | 12.78
|  | INDIRECTOS Y UTILIDADES |  | 20% | 2.56
|  | OTROS INDIRECTOS |  |  |  | 100% |  |  |  | 24.88%
|  | COSTO TOTAL DEL RUBRO |  |  | 15.34
|  | VALOR OFERTADO |  |  | 15.34

## Análisis 503008(1)
INSTITUCIÓN: | Consorcio Río Machángara
ANALISIS DE PRECIOS UNITARIOS | [5 empty] | DETERMINACIÓN DEL VAE DEL RUBRO
RUBRO:
Excavación mecanica en suelo de alta consolidación de 4 a 6 m de profundidad, |  |  |  | UNIDAD: | m3
DETALLE:
EQUIPOS | [5 empty] | Peso Relativo | CPC | NP/EP/ND | VAE (%) | VAE (%)
Descripción | Cantidad | Tarifa | Costo Hora | Rendim. | Total | Elemento (%) | Elemento |  |  | Elemento
Retroexcavadora | 0.5 | 20 | 10 | 0.35 | 3.5 | 24.56% | 444260012 | NP | 0% | 0%
Compresor con martillo | 1 | 12 | 12 | 0.6 | 7.2 | 50.53% | 432300311 | NP | 0% | 0%
Subtotal de Equipo: |  |  |  |  | 10.7 |  |  | Subtotal |  | 0%
MANO DE OBRA | [5 empty] | Peso Relativo | CPC | NP/EP/ND | VAE (%) | VAE (%)
Descripción | Cantidad | Jornal / HR | Costo Hora | Rendim. | Total | Elemento (%) | Elemento |  |  | Elemento
Op. de Retroexcavadora (EOC1 Grupo I) | 0.5 | 3.93 | 1.965 | 0.35 | 0.69 | 4.84% | 541220012 | EP | 100% | 4.842%
Ayud. de maquinaria. Engrasador o abastecedor responsable (EOD2 Sin título) | 0.5 | 3.55 | 1.775 | 0.35 | 0.62 | 4.35% | 541220012 | EP | 100% | 4.351%
Op. de Compresor(EOC2 Grupo II) | 1 | 3.74 | 3.74 | 0.6 | 2.24 | 15.72% | 541220012 | EP | 100% | 15.72%
Subtotal de Mano de Obra: |  |  |  |  | 3.55 |  | Subtotal |  |  | 24.91%
MATERIALES | [5 empty] | Peso Relativo | CPC | NP/EP/ND | VAE (%) | VAE (%)
Descripción |  | Unidad | Cantidad | Precio | Total | Elemento (%) | Elemento |  |  | Elemento
Subtotal de Materiales: |  |  |  |  | 0 |  | Subtotal |  |  | 0%
TRANSPORTE | [5 empty] | Peso Relativo | CPC | NP/EP/ND | VAE (%) | VAE (%)
Descripción |  | Unidad | Cantidad | Tarifa/U | Total | Elemento (%) | Elemento |  |  | Elemento
Subtotal de Transporte: |  |  |  |  | 0 |  | Subtotal |  |  | 0%
|  | TOTAL COSTO DIRECTO (M+N+O+P) |  |  | 14.25
|  | INDIRECTOS Y UTILIDADES |  | 20% | 2.85
|  | OTROS INDIRECTOS |  |  |  | 100% |  |  |  | 24.91%
|  | COSTO TOTAL DEL RUBRO |  |  | 17.1
|  | VALOR OFERTADO |  |  | 17.1

## Análisis 503018
INSTITUCIÓN: | Consorcio Río Machángara
ANALISIS DE PRECIOS UNITARIOS | [5 empty] | DETERMINACIÓN DEL VAE DEL RUBRO
RUBRO:
Rotura de roca con mortero expansivo incluye perforacion |  |  |  | UNIDAD: | m3
DETALLE:
EQUIPOS | [5 empty] | Peso Relativo | CPC | NP/EP/ND | VAE (%) | VAE (%)
Descripción | Cantidad | Tarifa | Costo Hora | Rendim. | Total | Elemento (%) | Elemento |  |  | Elemento
Equipo menor | 1 | 0.2 | 0.2 | 1 | 0.2 | 0.49% | 4292100117 | EP | 100% | 0.4943%
Compresor con martillo | 1 | 12 | 12 | 1 | 12 | 29.66% | 432300311 | NP | 0% | 0%
Subtotal de Equipo: |  |  |  |  | 12.2 |  |  | Subtotal |  | 0.4943%
MANO DE OBRA | [5 empty] | Peso Relativo | CPC | NP/EP/ND | VAE (%) | VAE (%)
Descripción | Cantidad | Jornal / HR | Costo Hora | Rendim. | Total | Elemento (%) | Elemento |  |  | Elemento
Op. de Compresor(EOC2 Grupo II) | 1 | 3.74 | 3.74 | 1 | 3.74 | 9.24% | 541220012 | EP | 100% | 9.244%
Albañil (EOD2) | 1 | 3.55 | 3.55 | 1 | 3.55 | 8.77% | 541220012 | EP | 100% | 8.774%
Subtotal de Mano de Obra: |  |  |  |  | 7.29 |  | Subtotal |  |  | 18.02%
MATERIALES | [5 empty] | Peso Relativo | CPC | NP/EP/ND | VAE (%) | VAE (%)
Descripción |  | Unidad | Cantidad | Precio | Total | Elemento (%) | Elemento |  |  | Elemento
Mortero Cracc |  | Kg | 3 | 6.99 | 20.97 | 51.83% | 354902413 | NP | 0% | 0%
Subtotal de Materiales: |  |  |  |  | 20.97 |  | Subtotal |  |  | 0%
TRANSPORTE | [5 empty] | Peso Relativo | CPC | NP/EP/ND | VAE (%) | VAE (%)
Descripción |  | Unidad | Cantidad | Tarifa/U | Total | Elemento (%) | Elemento |  |  | Elemento
Subtotal de Transporte: |  |  |  |  | 0 |  | Subtotal |  |  | 0%
|  | TOTAL COSTO DIRECTO (M+N+O+P) |  |  | 40.46
|  | INDIRECTOS Y UTILIDADES |  | 20% | 8.09
|  | OTROS INDIRECTOS |  |  |  | 100% |  |  |  | 18.51%
|  | COSTO TOTAL DEL RUBRO |  |  | 48.55
|  | VALOR OFERTADO |  |  | 48.55

## Análisis 514004(4)
INSTITUCIÓN: | Consorcio Río Machángara
ANALISIS DE PRECIOS UNITARIOS | [5 empty] | DETERMINACIÓN DEL VAE DEL RUBRO
RUBRO:
Relleno compactado |  |  |  | UNIDAD: | m3
DETALLE:
EQUIPOS | [5 empty] | Peso Relativo | CPC | NP/EP/ND | VAE (%) | VAE (%)
Descripción | Cantidad | Tarifa | Costo Hora | Rendim. | Total | Elemento (%) | Elemento |  |  | Elemento
Equipo menor | 1 | 0.2 | 0.2 | 0.135 | 0.03 | 1.15% | 4292100117 | EP | 100% | 1.149%
Vibro-apisonador | 1 | 1.5 | 1.5 | 0.135 | 0.2 | 7.66% | 4443004234 | ND | 40% | 3.065%
Subtotal de Equipo: |  |  |  |  | 0.23 |  |  | Subtotal |  | 4.215%
MANO DE OBRA | [5 empty] | Peso Relativo | CPC | NP/EP/ND | VAE (%) | VAE (%)
Descripción | Cantidad | Jornal / HR | Costo Hora | Rendim. | Total | Elemento (%) | Elemento |  |  | Elemento
Peon (EOE2) | 4 | 3.51 | 14.04 | 0.135 | 1.9 | 72.8% | 541220012 | EP | 100% | 72.8%
Op. de Equipo Liviano (EOD2) | 1 | 3.55 | 3.55 | 0.135 | 0.48 | 18.39% | 541220012 | EP | 100% | 18.39%
Subtotal de Mano de Obra: |  |  |  |  | 2.38 |  | Subtotal |  |  | 91.19%
MATERIALES | [5 empty] | Peso Relativo | CPC | NP/EP/ND | VAE (%) | VAE (%)
Descripción |  | Unidad | Cantidad | Precio | Total | Elemento (%) | Elemento |  |  | Elemento
Subtotal de Materiales: |  |  |  |  | 0 |  | Subtotal |  |  | 0%
TRANSPORTE | [5 empty] | Peso Relativo | CPC | NP/EP/ND | VAE (%) | VAE (%)
Descripción |  | Unidad | Cantidad | Tarifa/U | Total | Elemento (%) | Elemento |  |  | Elemento
Subtotal de Transporte: |  |  |  |  | 0 |  | Subtotal |  |  | 0%
|  | TOTAL COSTO DIRECTO (M+N+O+P) |  |  | 2.61
|  | INDIRECTOS Y UTILIDADES |  | 20% | 0.52
|  | OTROS INDIRECTOS |  |  |  | 100% |  |  |  | 95.4%
|  | COSTO TOTAL DEL RUBRO |  |  | 3.13
|  | VALOR OFERTADO |  |  | 3.13

## Análisis 514006
INSTITUCIÓN: | Consorcio Río Machángara
ANALISIS DE PRECIOS UNITARIOS | [5 empty] | DETERMINACIÓN DEL VAE DEL RUBRO
RUBRO:
Relleno compactado a mano |  |  |  | UNIDAD: | m3
DETALLE:
EQUIPOS | [5 empty] | Peso Relativo | CPC | NP/EP/ND | VAE (%) | VAE (%)
Descripción | Cantidad | Tarifa | Costo Hora | Rendim. | Total | Elemento (%) | Elemento |  |  | Elemento
Equipo menor | 0.995 | 0.2 | 0.199 | 1.181 | 0.24 | 5.47% | 4292100117 | EP | 100% | 5.467%
Subtotal de Equipo: |  |  |  |  | 0.24 |  |  | Subtotal |  | 5.467%
MANO DE OBRA | [5 empty] | Peso Relativo | CPC | NP/EP/ND | VAE (%) | VAE (%)
Descripción | Cantidad | Jornal / HR | Costo Hora | Rendim. | Total | Elemento (%) | Elemento |  |  | Elemento
Peon (EOE2) | 1 | 3.51 | 3.51 | 1.181 | 4.15 | 94.53% | 541220012 | EP | 100% | 94.53%
Subtotal de Mano de Obra: |  |  |  |  | 4.15 |  | Subtotal |  |  | 94.53%
MATERIALES | [5 empty] | Peso Relativo | CPC | NP/EP/ND | VAE (%) | VAE (%)
Descripción |  | Unidad | Cantidad | Precio | Total | Elemento (%) | Elemento |  |  | Elemento
Subtotal de Materiales: |  |  |  |  | 0 |  | Subtotal |  |  | 0%
TRANSPORTE | [5 empty] | Peso Relativo | CPC | NP/EP/ND | VAE (%) | VAE (%)
Descripción |  | Unidad | Cantidad | Tarifa/U | Total | Elemento (%) | Elemento |  |  | Elemento
Subtotal de Transporte: |  |  |  |  | 0 |  | Subtotal |  |  | 0%
|  | TOTAL COSTO DIRECTO (M+N+O+P) |  |  | 4.39
|  | INDIRECTOS Y UTILIDADES |  | 20% | 0.88
|  | OTROS INDIRECTOS |  |  |  | 100% |  |  |  | 100%
|  | COSTO TOTAL DEL RUBRO |  |  | 5.27
|  | VALOR OFERTADO |  |  | 5.27

## Análisis 514001
INSTITUCIÓN: | Consorcio Río Machángara
ANALISIS DE PRECIOS UNITARIOS | [5 empty] | DETERMINACIÓN DEL VAE DEL RUBRO
RUBRO:
Tapado de zanjas con maquina |  |  |  | UNIDAD: | m3
DETALLE:
EQUIPOS | [5 empty] | Peso Relativo | CPC | NP/EP/ND | VAE (%) | VAE (%)
Descripción | Cantidad | Tarifa | Costo Hora | Rendim. | Total | Elemento (%) | Elemento |  |  | Elemento
Cargadora | 1 | 20 | 20 | 0.04 | 0.8 | 57.97% | 446110111 | NP | 0% | 0%
Subtotal de Equipo: |  |  |  |  | 0.8 |  |  | Subtotal |  | 0%
MANO DE OBRA | [5 empty] | Peso Relativo | CPC | NP/EP/ND | VAE (%) | VAE (%)
Descripción | Cantidad | Jornal / HR | Costo Hora | Rendim. | Total | Elemento (%) | Elemento |  |  | Elemento
Peon (EOE2) | 2 | 3.51 | 7.02 | 0.04 | 0.28 | 20.29% | 541220012 | EP | 100% | 20.29%
Ayud. de maquinaria. Engrasador o abastecedor responsable (EOD2 Sin título) | 1 | 3.55 | 3.55 | 0.04 | 0.14 | 10.14% | 541220012 | EP | 100% | 10.14%
Operador Cargadora Frontal (EOC1 Grupo I) | 1 | 3.93 | 3.93 | 0.04 | 0.16 | 11.59% | 541220012 | EP | 100% | 11.59%
Subtotal de Mano de Obra: |  |  |  |  | 0.58 |  | Subtotal |  |  | 42.03%
MATERIALES | [5 empty] | Peso Relativo | CPC | NP/EP/ND | VAE (%) | VAE (%)
Descripción |  | Unidad | Cantidad | Precio | Total | Elemento (%) | Elemento |  |  | Elemento
Subtotal de Materiales: |  |  |  |  | 0 |  | Subtotal |  |  | 0%
TRANSPORTE | [5 empty] | Peso Relativo | CPC | NP/EP/ND | VAE (%) | VAE (%)
Descripción |  | Unidad | Cantidad | Tarifa/U | Total | Elemento (%) | Elemento |  |  | Elemento
Subtotal de Transporte: |  |  |  |  | 0 |  | Subtotal |  |  | 0%
|  | TOTAL COSTO DIRECTO (M+N+O+P) |  |  | 1.38
|  | INDIRECTOS Y UTILIDADES |  | 20% | 0.28
|  | OTROS INDIRECTOS |  |  |  | 100% |  |  |  | 42.03%
|  | COSTO TOTAL DEL RUBRO |  |  | 1.66
|  | VALOR OFERTADO |  |  | 1.66

## Análisis 540121
INSTITUCIÓN: | Consorcio Río Machángara
ANALISIS DE PRECIOS UNITARIOS | [5 empty] | DETERMINACIÓN DEL VAE DEL RUBRO
RUBRO:
Tapado manual de zanjas |  |  |  | UNIDAD: | m3
DETALLE:
EQUIPOS | [5 empty] | Peso Relativo | CPC | NP/EP/ND | VAE (%) | VAE (%)
Descripción | Cantidad | Tarifa | Costo Hora | Rendim. | Total | Elemento (%) | Elemento |  |  | Elemento
Equipo menor | 1 | 0.2 | 0.2 | 1 | 0.2 | 5.39% | 4292100117 | EP | 100% | 5.391%
Subtotal de Equipo: |  |  |  |  | 0.2 |  |  | Subtotal |  | 5.391%
MANO DE OBRA | [5 empty] | Peso Relativo | CPC | NP/EP/ND | VAE (%) | VAE (%)
Descripción | Cantidad | Jornal / HR | Costo Hora | Rendim. | Total | Elemento (%) | Elemento |  |  | Elemento
Peon (EOE2) | 1 | 3.51 | 3.51 | 1 | 3.51 | 94.61% | 541220012 | EP | 100% | 94.61%
Subtotal de Mano de Obra: |  |  |  |  | 3.51 |  | Subtotal |  |  | 94.61%
MATERIALES | [5 empty] | Peso Relativo | CPC | NP/EP/ND | VAE (%) | VAE (%)
Descripción |  | Unidad | Cantidad | Precio | Total | Elemento (%) | Elemento |  |  | Elemento
Subtotal de Materiales: |  |  |  |  | 0 |  | Subtotal |  |  | 0%
TRANSPORTE | [5 empty] | Peso Relativo | CPC | NP/EP/ND | VAE (%) | VAE (%)
Descripción |  | Unidad | Cantidad | Tarifa/U | Total | Elemento (%) | Elemento |  |  | Elemento
Subtotal de Transporte: |  |  |  |  | 0 |  | Subtotal |  |  | 0%
|  | TOTAL COSTO DIRECTO (M+N+O+P) |  |  | 3.71
|  | INDIRECTOS Y UTILIDADES |  | 20% | 0.74
|  | OTROS INDIRECTOS |  |  |  | 100% |  |  |  | 100%
|  | COSTO TOTAL DEL RUBRO |  |  | 4.45
|  | VALOR OFERTADO |  |  | 4.45

## Análisis 535200(4)
INSTITUCIÓN: | Consorcio Río Machángara
ANALISIS DE PRECIOS UNITARIOS | [5 empty] | DETERMINACIÓN DEL VAE DEL RUBRO
RUBRO:
Material de Reposicion (Incluye esponjamiento) |  |  |  | UNIDAD: | m3
DETALLE:
EQUIPOS | [5 empty] | Peso Relativo | CPC | NP/EP/ND | VAE (%) | VAE (%)
Descripción | Cantidad | Tarifa | Costo Hora | Rendim. | Total | Elemento (%) | Elemento |  |  | Elemento
0
Subtotal de Equipo: |  |  |  |  | 0 |  |  | Subtotal |  | 0%
MANO DE OBRA | [5 empty] | Peso Relativo | CPC | NP/EP/ND | VAE (%) | VAE (%)
Descripción | Cantidad | Jornal / HR | Costo Hora | Rendim. | Total | Elemento (%) | Elemento |  |  | Elemento
0
Subtotal de Mano de Obra: |  |  |  |  | 0 |  | Subtotal |  |  | 0%
MATERIALES | [5 empty] | Peso Relativo | CPC | NP/EP/ND | VAE (%) | VAE (%)
Descripción |  | Unidad | Cantidad | Precio | Total | Elemento (%) | Elemento |  |  | Elemento
Material de reposicion |  | m3 | 1.28 | 6 | 7.68 | 100% | 153200015 | EP | 100% | 100%
Subtotal de Materiales: |  |  |  |  | 7.68 |  | Subtotal |  |  | 100%
TRANSPORTE | [5 empty] | Peso Relativo | CPC | NP/EP/ND | VAE (%) | VAE (%)
Descripción |  | Unidad | Cantidad | Tarifa/U | Total | Elemento (%) | Elemento |  |  | Elemento
Subtotal de Transporte: |  |  |  |  | 0 |  | Subtotal |  |  | 0%
|  | TOTAL COSTO DIRECTO (M+N+O+P) |  |  | 7.68
|  | INDIRECTOS Y UTILIDADES |  | 20% | 1.54
|  | OTROS INDIRECTOS |  |  |  | 100% |  |  |  | 100%
|  | COSTO TOTAL DEL RUBRO |  |  | 9.22
|  | VALOR OFERTADO |  |  | 9.22

## Análisis 535199(2)
INSTITUCIÓN: | Consorcio Río Machángara
ANALISIS DE PRECIOS UNITARIOS | [5 empty] | DETERMINACIÓN DEL VAE DEL RUBRO
RUBRO:
Material de Reposicion Subbase clase 2 (Incluye esponjamiento) |  |  |  | UNIDAD: | m3
DETALLE:
EQUIPOS | [5 empty] | Peso Relativo | CPC | NP/EP/ND | VAE (%) | VAE (%)
Descripción | Cantidad | Tarifa | Costo Hora | Rendim. | Total | Elemento (%) | Elemento |  |  | Elemento
0
Subtotal de Equipo: |  |  |  |  | 0 |  |  | Subtotal |  | 0%
MANO DE OBRA | [5 empty] | Peso Relativo | CPC | NP/EP/ND | VAE (%) | VAE (%)
Descripción | Cantidad | Jornal / HR | Costo Hora | Rendim. | Total | Elemento (%) | Elemento |  |  | Elemento
0
Subtotal de Mano de Obra: |  |  |  |  | 0 |  | Subtotal |  |  | 0%
MATERIALES | [5 empty] | Peso Relativo | CPC | NP/EP/ND | VAE (%) | VAE (%)
Descripción |  | Unidad | Cantidad | Precio | Total | Elemento (%) | Elemento |  |  | Elemento
Material de reposicion subbase clase 2 |  | m3 | 1 | 16 | 16 | 100% | 153200015 | EP | 100% | 100%
Subtotal de Materiales: |  |  |  |  | 16 |  | Subtotal |  |  | 100%
TRANSPORTE | [5 empty] | Peso Relativo | CPC | NP/EP/ND | VAE (%) | VAE (%)
Descripción |  | Unidad | Cantidad | Tarifa/U | Total | Elemento (%) | Elemento |  |  | Elemento
Subtotal de Transporte: |  |  |  |  | 0 |  | Subtotal |  |  | 0%
|  | TOTAL COSTO DIRECTO (M+N+O+P) |  |  | 16
|  | INDIRECTOS Y UTILIDADES |  | 20% | 3.2
|  | OTROS INDIRECTOS |  |  |  | 100% |  |  |  | 100%
|  | COSTO TOTAL DEL RUBRO |  |  | 19.2
|  | VALOR OFERTADO |  |  | 19.2

## Análisis 535569(3)
INSTITUCIÓN: | Consorcio Río Machángara
ANALISIS DE PRECIOS UNITARIOS | [5 empty] | DETERMINACIÓN DEL VAE DEL RUBRO
RUBRO:
Suministro y colocacion de material granular (Grava) |  |  |  | UNIDAD: | m3
DETALLE:
EQUIPOS | [5 empty] | Peso Relativo | CPC | NP/EP/ND | VAE (%) | VAE (%)
Descripción | Cantidad | Tarifa | Costo Hora | Rendim. | Total | Elemento (%) | Elemento |  |  | Elemento
Equipo menor | 1 | 0.2 | 0.2 | 0.06 | 0.01 | 0.06% | 4292100117 | EP | 100% | 0.0601%
Subtotal de Equipo: |  |  |  |  | 0.01 |  |  | Subtotal |  | 0.0601%
MANO DE OBRA | [5 empty] | Peso Relativo | CPC | NP/EP/ND | VAE (%) | VAE (%)
Descripción | Cantidad | Jornal / HR | Costo Hora | Rendim. | Total | Elemento (%) | Elemento |  |  | Elemento
Peon (EOE2) | 2 | 3.51 | 7.02 | 0.06 | 0.42 | 2.52% | 541220012 | EP | 100% | 2.524%
Albañil (EOD2) | 1 | 3.55 | 3.55 | 0.06 | 0.21 | 1.26% | 541220012 | EP | 100% | 1.262%
Subtotal de Mano de Obra: |  |  |  |  | 0.63 |  | Subtotal |  |  | 3.786%
MATERIALES | [5 empty] | Peso Relativo | CPC | NP/EP/ND | VAE (%) | VAE (%)
Descripción |  | Unidad | Cantidad | Precio | Total | Elemento (%) | Elemento |  |  | Elemento
Grava |  | m3 | 1 | 16 | 16 | 96.15% | 153200011 | EP | 100% | 96.15%
Subtotal de Materiales: |  |  |  |  | 16 |  | Subtotal |  |  | 96.15%
TRANSPORTE | [5 empty] | Peso Relativo | CPC | NP/EP/ND | VAE (%) | VAE (%)
Descripción |  | Unidad | Cantidad | Tarifa/U | Total | Elemento (%) | Elemento |  |  | Elemento
Subtotal de Transporte: |  |  |  |  | 0 |  | Subtotal |  |  | 0%
|  | TOTAL COSTO DIRECTO (M+N+O+P) |  |  | 16.64
|  | INDIRECTOS Y UTILIDADES |  | 20% | 3.33
|  | OTROS INDIRECTOS |  |  |  | 100% |  |  |  | 100%
|  | COSTO TOTAL DEL RUBRO |  |  | 19.97
|  | VALOR OFERTADO |  |  | 19.97

## Análisis 513001(5)
INSTITUCIÓN: | Consorcio Río Machángara
ANALISIS DE PRECIOS UNITARIOS | [5 empty] | DETERMINACIÓN DEL VAE DEL RUBRO
RUBRO:
Cargada de material a mano |  |  |  | UNIDAD: | m3
DETALLE:
EQUIPOS | [5 empty] | Peso Relativo | CPC | NP/EP/ND | VAE (%) | VAE (%)
Descripción | Cantidad | Tarifa | Costo Hora | Rendim. | Total | Elemento (%) | Elemento |  |  | Elemento
Equipo menor | 0.995 | 0.2 | 0.199 | 1.733 | 0.34 | 5.3% | 4292100117 | EP | 100% | 5.296%
Subtotal de Equipo: |  |  |  |  | 0.34 |  |  | Subtotal |  | 5.296%
MANO DE OBRA | [5 empty] | Peso Relativo | CPC | NP/EP/ND | VAE (%) | VAE (%)
Descripción | Cantidad | Jornal / HR | Costo Hora | Rendim. | Total | Elemento (%) | Elemento |  |  | Elemento
Peon (EOE2) | 1 | 3.51 | 3.51 | 1.733 | 6.08 | 94.7% | 541220012 | EP | 100% | 94.7%
Subtotal de Mano de Obra: |  |  |  |  | 6.08 |  | Subtotal |  |  | 94.7%
MATERIALES | [5 empty] | Peso Relativo | CPC | NP/EP/ND | VAE (%) | VAE (%)
Descripción |  | Unidad | Cantidad | Precio | Total | Elemento (%) | Elemento |  |  | Elemento
Subtotal de Materiales: |  |  |  |  | 0 |  | Subtotal |  |  | 0%
TRANSPORTE | [5 empty] | Peso Relativo | CPC | NP/EP/ND | VAE (%) | VAE (%)
Descripción |  | Unidad | Cantidad | Tarifa/U | Total | Elemento (%) | Elemento |  |  | Elemento
Subtotal de Transporte: |  |  |  |  | 0 |  | Subtotal |  |  | 0%
|  | TOTAL COSTO DIRECTO (M+N+O+P) |  |  | 6.42
|  | INDIRECTOS Y UTILIDADES |  | 20% | 1.28
|  | OTROS INDIRECTOS |  |  |  | 100% |  |  |  | 100%
|  | COSTO TOTAL DEL RUBRO |  |  | 7.7
|  | VALOR OFERTADO |  |  | 7.7

## Análisis 513003(8)
INSTITUCIÓN: | Consorcio Río Machángara
ANALISIS DE PRECIOS UNITARIOS | [5 empty] | DETERMINACIÓN DEL VAE DEL RUBRO
RUBRO:
Cargada de Material a maquina |  |  |  | UNIDAD: | m3
DETALLE:
EQUIPOS | [5 empty] | Peso Relativo | CPC | NP/EP/ND | VAE (%) | VAE (%)
Descripción | Cantidad | Tarifa | Costo Hora | Rendim. | Total | Elemento (%) | Elemento |  |  | Elemento
Cargadora | 1 | 20 | 20 | 0.036 | 0.72 | 83.72% | 446110111 | NP | 0% | 0%
Subtotal de Equipo: |  |  |  |  | 0.72 |  |  | Subtotal |  | 0%
MANO DE OBRA | [5 empty] | Peso Relativo | CPC | NP/EP/ND | VAE (%) | VAE (%)
Descripción | Cantidad | Jornal / HR | Costo Hora | Rendim. | Total | Elemento (%) | Elemento |  |  | Elemento
Operador Cargadora Frontal (EOC1 Grupo I) | 1 | 3.93 | 3.93 | 0.036 | 0.14 | 16.28% | 541220012 | EP | 100% | 16.28%
Subtotal de Mano de Obra: |  |  |  |  | 0.14 |  | Subtotal |  |  | 16.28%
MATERIALES | [5 empty] | Peso Relativo | CPC | NP/EP/ND | VAE (%) | VAE (%)
Descripción |  | Unidad | Cantidad | Precio | Total | Elemento (%) | Elemento |  |  | Elemento
Subtotal de Materiales: |  |  |  |  | 0 |  | Subtotal |  |  | 0%
TRANSPORTE | [5 empty] | Peso Relativo | CPC | NP/EP/ND | VAE (%) | VAE (%)
Descripción |  | Unidad | Cantidad | Tarifa/U | Total | Elemento (%) | Elemento |  |  | Elemento
Subtotal de Transporte: |  |  |  |  | 0 |  | Subtotal |  |  | 0%
|  | TOTAL COSTO DIRECTO (M+N+O+P) |  |  | 0.86
|  | INDIRECTOS Y UTILIDADES |  | 20% | 0.17
|  | OTROS INDIRECTOS |  |  |  | 100% |  |  |  | 16.28%
|  | COSTO TOTAL DEL RUBRO |  |  | 1.03
|  | VALOR OFERTADO |  |  | 1.03

## Análisis 513002(8)
INSTITUCIÓN: | Consorcio Río Machángara
ANALISIS DE PRECIOS UNITARIOS | [5 empty] | DETERMINACIÓN DEL VAE DEL RUBRO
RUBRO:
Transporte de material hasta 5km |  |  |  | UNIDAD: | m3
DETALLE:
EQUIPOS | [5 empty] | Peso Relativo | CPC | NP/EP/ND | VAE (%) | VAE (%)
Descripción | Cantidad | Tarifa | Costo Hora | Rendim. | Total | Elemento (%) | Elemento |  |  | Elemento
Volqueta de 8 m3 | 1 | 18 | 18 | 0.0455 | 0.82 | 48.81% | 491190311 | ND | 40% | 19.52%
Subtotal de Equipo: |  |  |  |  | 0.82 |  |  | Subtotal |  | 19.52%
MANO DE OBRA | [5 empty] | Peso Relativo | CPC | NP/EP/ND | VAE (%) | VAE (%)
Descripción | Cantidad | Jornal / HR | Costo Hora | Rendim. | Total | Elemento (%) | Elemento |  |  | Elemento
Chofer de trailer, volqueta, tanquero, plataforma, etc. | 1 | 5.15 | 5.15 | 0.0455 | 0.23 | 13.69% | 541220012 | EP | 100% | 13.69%
Subtotal de Mano de Obra: |  |  |  |  | 0.23 |  | Subtotal |  |  | 13.69%
MATERIALES | [5 empty] | Peso Relativo | CPC | NP/EP/ND | VAE (%) | VAE (%)
Descripción |  | Unidad | Cantidad | Precio | Total | Elemento (%) | Elemento |  |  | Elemento
Impuesto Escombrera |  | m3 | 1 | 0.63 | 0.63 | 37.5% | 151003173 | EP | 100% | 37.5%
Subtotal de Materiales: |  |  |  |  | 0.63 |  | Subtotal |  |  | 37.5%
TRANSPORTE | [5 empty] | Peso Relativo | CPC | NP/EP/ND | VAE (%) | VAE (%)
Descripción |  | Unidad | Cantidad | Tarifa/U | Total | Elemento (%) | Elemento |  |  | Elemento
Subtotal de Transporte: |  |  |  |  | 0 |  | Subtotal |  |  | 0%
|  | TOTAL COSTO DIRECTO (M+N+O+P) |  |  | 1.68
|  | INDIRECTOS Y UTILIDADES |  | 20% | 0.34
|  | OTROS INDIRECTOS |  |  |  | 100% |  |  |  | 70.71%
|  | COSTO TOTAL DEL RUBRO |  |  | 2.02
|  | VALOR OFERTADO |  |  | 2.02

## Análisis 513004(7)
INSTITUCIÓN: | Consorcio Río Machángara
ANALISIS DE PRECIOS UNITARIOS | [5 empty] | DETERMINACIÓN DEL VAE DEL RUBRO
RUBRO:
Transporte de materiales más de 5 Km |  |  |  | UNIDAD: | m3-km
DETALLE:
EQUIPOS | [5 empty] | Peso Relativo | CPC | NP/EP/ND | VAE (%) | VAE (%)
Descripción | Cantidad | Tarifa | Costo Hora | Rendim. | Total | Elemento (%) | Elemento |  |  | Elemento
Volqueta de 8 m3 | 1 | 18 | 18 | 0.0065 | 0.12 | 80% | 491190311 | ND | 40% | 32%
Subtotal de Equipo: |  |  |  |  | 0.12 |  |  | Subtotal |  | 32%
MANO DE OBRA | [5 empty] | Peso Relativo | CPC | NP/EP/ND | VAE (%) | VAE (%)
Descripción | Cantidad | Jornal / HR | Costo Hora | Rendim. | Total | Elemento (%) | Elemento |  |  | Elemento
Chofer de trailer, volqueta, tanquero, plataforma, etc. | 1 | 5.15 | 5.15 | 0.0065 | 0.03 | 20% | 541220012 | EP | 100% | 20%
Subtotal de Mano de Obra: |  |  |  |  | 0.03 |  | Subtotal |  |  | 20%
MATERIALES | [5 empty] | Peso Relativo | CPC | NP/EP/ND | VAE (%) | VAE (%)
Descripción |  | Unidad | Cantidad | Precio | Total | Elemento (%) | Elemento |  |  | Elemento
Subtotal de Materiales: |  |  |  |  | 0 |  | Subtotal |  |  | 0%
TRANSPORTE | [5 empty] | Peso Relativo | CPC | NP/EP/ND | VAE (%) | VAE (%)
Descripción |  | Unidad | Cantidad | Tarifa/U | Total | Elemento (%) | Elemento |  |  | Elemento
Subtotal de Transporte: |  |  |  |  | 0 |  | Subtotal |  |  | 0%
|  | TOTAL COSTO DIRECTO (M+N+O+P) |  |  | 0.15
|  | INDIRECTOS Y UTILIDADES |  | 20% | 0.03
|  | OTROS INDIRECTOS |  |  |  | 100% |  |  |  | 52%
|  | COSTO TOTAL DEL RUBRO |  |  | 0.18
|  | VALOR OFERTADO |  |  | 0.18

## Análisis 522001(2)
INSTITUCIÓN: | Consorcio Río Machángara
ANALISIS DE PRECIOS UNITARIOS | [5 empty] | DETERMINACIÓN DEL VAE DEL RUBRO
RUBRO:
Abatimiento del nivel freatico |  |  |  | UNIDAD: | Hora
DETALLE:
EQUIPOS | [5 empty] | Peso Relativo | CPC | NP/EP/ND | VAE (%) | VAE (%)
Descripción | Cantidad | Tarifa | Costo Hora | Rendim. | Total | Elemento (%) | Elemento |  |  | Elemento
Bomba con diametro de succión mayor a 2" | 1 | 1.8 | 1.8 | 1 | 1.8 | 32.55% | 4315100114 | ND | 40% | 13.02%
Subtotal de Equipo: |  |  |  |  | 1.8 |  |  | Subtotal |  | 13.02%
MANO DE OBRA | [5 empty] | Peso Relativo | CPC | NP/EP/ND | VAE (%) | VAE (%)
Descripción | Cantidad | Jornal / HR | Costo Hora | Rendim. | Total | Elemento (%) | Elemento |  |  | Elemento
Op. de Equipo Liviano (EOD2) | 1 | 3.55 | 3.55 | 1.05 | 3.73 | 67.45% | 541220012 | EP | 100% | 67.45%
Subtotal de Mano de Obra: |  |  |  |  | 3.73 |  | Subtotal |  |  | 67.45%
MATERIALES | [5 empty] | Peso Relativo | CPC | NP/EP/ND | VAE (%) | VAE (%)
Descripción |  | Unidad | Cantidad | Precio | Total | Elemento (%) | Elemento |  |  | Elemento
Subtotal de Materiales: |  |  |  |  | 0 |  | Subtotal |  |  | 0%
TRANSPORTE | [5 empty] | Peso Relativo | CPC | NP/EP/ND | VAE (%) | VAE (%)
Descripción |  | Unidad | Cantidad | Tarifa/U | Total | Elemento (%) | Elemento |  |  | Elemento
Subtotal de Transporte: |  |  |  |  | 0 |  | Subtotal |  |  | 0%
|  | TOTAL COSTO DIRECTO (M+N+O+P) |  |  | 5.53
|  | INDIRECTOS Y UTILIDADES |  | 20% | 1.11
|  | OTROS INDIRECTOS |  |  |  | 100% |  |  |  | 80.47%
|  | COSTO TOTAL DEL RUBRO |  |  | 6.64
|  | VALOR OFERTADO |  |  | 6.64

## Análisis 523001
INSTITUCIÓN: | Consorcio Río Machángara
ANALISIS DE PRECIOS UNITARIOS | [5 empty] | DETERMINACIÓN DEL VAE DEL RUBRO
RUBRO:
Entibado Continuo |  |  |  | UNIDAD: | m2
DETALLE:
EQUIPOS | [5 empty] | Peso Relativo | CPC | NP/EP/ND | VAE (%) | VAE (%)
Descripción | Cantidad | Tarifa | Costo Hora | Rendim. | Total | Elemento (%) | Elemento |  |  | Elemento
Equipo menor | 0.94 | 0.2 | 0.188 | 0.452 | 0.08 | 0.84% | 4292100117 | EP | 100% | 0.8439%
Subtotal de Equipo: |  |  |  |  | 0.08 |  |  | Subtotal |  | 0.8439%
MANO DE OBRA | [5 empty] | Peso Relativo | CPC | NP/EP/ND | VAE (%) | VAE (%)
Descripción | Cantidad | Jornal / HR | Costo Hora | Rendim. | Total | Elemento (%) | Elemento |  |  | Elemento
Peon (EOE2) | 1 | 3.51 | 3.51 | 0.452 | 1.59 | 16.77% | 541220012 | EP | 100% | 16.77%
Albañil (EOD2) | 1 | 3.55 | 3.55 | 0.452 | 1.6 | 16.88% | 541220012 | EP | 100% | 16.88%
Subtotal de Mano de Obra: |  |  |  |  | 3.19 |  | Subtotal |  |  | 33.65%
MATERIALES | [5 empty] | Peso Relativo | CPC | NP/EP/ND | VAE (%) | VAE (%)
Descripción |  | Unidad | Cantidad | Precio | Total | Elemento (%) | Elemento |  |  | Elemento
Clavos |  | Kg | 0.25 | 2.5 | 0.63 | 6.65% | 429993125 | ND | 40% | 2.658%
Pingos |  | m | 1 | 0.5 | 0.5 | 5.27% | 313100011 | EP | 100% | 5.274%
Tiras de 4 x 5 cm |  | m | 1 | 0.59 | 0.59 | 6.22% | 313100011 | EP | 100% | 6.224%
Tablones |  | u | 1 | 4.49 | 4.49 | 47.36% | 313100011 | EP | 100% | 47.36%
Subtotal de Materiales: |  |  |  |  | 6.21 |  | Subtotal |  |  | 61.52%
TRANSPORTE | [5 empty] | Peso Relativo | CPC | NP/EP/ND | VAE (%) | VAE (%)
Descripción |  | Unidad | Cantidad | Tarifa/U | Total | Elemento (%) | Elemento |  |  | Elemento
Subtotal de Transporte: |  |  |  |  | 0 |  | Subtotal |  |  | 0%
|  | TOTAL COSTO DIRECTO (M+N+O+P) |  |  | 9.48
|  | INDIRECTOS Y UTILIDADES |  | 20% | 1.9
|  | OTROS INDIRECTOS |  |  |  | 100% |  |  |  | 96.01%
|  | COSTO TOTAL DEL RUBRO |  |  | 11.38
|  | VALOR OFERTADO |  |  | 11.38

## Análisis 523002(1)
INSTITUCIÓN: | Consorcio Río Machángara
ANALISIS DE PRECIOS UNITARIOS | [5 empty] | DETERMINACIÓN DEL VAE DEL RUBRO
RUBRO:
Entibado Discontinuo |  |  |  | UNIDAD: | m2
DETALLE:
EQUIPOS | [5 empty] | Peso Relativo | CPC | NP/EP/ND | VAE (%) | VAE (%)
Descripción | Cantidad | Tarifa | Costo Hora | Rendim. | Total | Elemento (%) | Elemento |  |  | Elemento
Equipo menor | 0.84 | 0.2 | 0.168 | 0.2529 | 0.04 | 0.66% | 4292100117 | EP | 100% | 0.6644%
Subtotal de Equipo: |  |  |  |  | 0.04 |  |  | Subtotal |  | 0.6644%
MANO DE OBRA | [5 empty] | Peso Relativo | CPC | NP/EP/ND | VAE (%) | VAE (%)
Descripción | Cantidad | Jornal / HR | Costo Hora | Rendim. | Total | Elemento (%) | Elemento |  |  | Elemento
Peon (EOE2) | 1 | 3.51 | 3.51 | 0.2529 | 0.89 | 14.78% | 541220012 | EP | 100% | 14.78%
Albañil (EOD2) | 1 | 3.55 | 3.55 | 0.2529 | 0.9 | 14.95% | 541220012 | EP | 100% | 14.95%
Subtotal de Mano de Obra: |  |  |  |  | 1.79 |  | Subtotal |  |  | 29.73%
MATERIALES | [5 empty] | Peso Relativo | CPC | NP/EP/ND | VAE (%) | VAE (%)
Descripción |  | Unidad | Cantidad | Precio | Total | Elemento (%) | Elemento |  |  | Elemento
Pingos |  | m | 1.2 | 0.5 | 0.6 | 9.97% | 313100011 | EP | 100% | 9.967%
Tablones |  | u | 0.8 | 4.49 | 3.59 | 59.63% | 313100011 | EP | 100% | 59.63%
Subtotal de Materiales: |  |  |  |  | 4.19 |  | Subtotal |  |  | 69.6%
TRANSPORTE | [5 empty] | Peso Relativo | CPC | NP/EP/ND | VAE (%) | VAE (%)
Descripción |  | Unidad | Cantidad | Tarifa/U | Total | Elemento (%) | Elemento |  |  | Elemento
Subtotal de Transporte: |  |  |  |  | 0 |  | Subtotal |  |  | 0%
|  | TOTAL COSTO DIRECTO (M+N+O+P) |  |  | 6.02
|  | INDIRECTOS Y UTILIDADES |  | 20% | 1.2
|  | OTROS INDIRECTOS |  |  |  | 100% |  |  |  | 100%
|  | COSTO TOTAL DEL RUBRO |  |  | 7.22
|  | VALOR OFERTADO |  |  | 7.22

## Análisis 535779
INSTITUCIÓN: | Consorcio Río Machángara
ANALISIS DE PRECIOS UNITARIOS | [5 empty] | DETERMINACIÓN DEL VAE DEL RUBRO
RUBRO:
Sum, Tuberia PVC para Alcant, U/E D=315 mm serie 5. Tipo B. |  |  |  | UNIDAD: | m
DETALLE:
EQUIPOS | [5 empty] | Peso Relativo | CPC | NP/EP/ND | VAE (%) | VAE (%)
Descripción | Cantidad | Tarifa | Costo Hora | Rendim. | Total | Elemento (%) | Elemento |  |  | Elemento
0
Subtotal de Equipo: |  |  |  |  | 0 |  |  | Subtotal |  | 0%
MANO DE OBRA | [5 empty] | Peso Relativo | CPC | NP/EP/ND | VAE (%) | VAE (%)
Descripción | Cantidad | Jornal / HR | Costo Hora | Rendim. | Total | Elemento (%) | Elemento |  |  | Elemento
0
Subtotal de Mano de Obra: |  |  |  |  | 0 |  | Subtotal |  |  | 0%
MATERIALES | [5 empty] | Peso Relativo | CPC | NP/EP/ND | VAE (%) | VAE (%)
Descripción |  | Unidad | Cantidad | Precio | Total | Elemento (%) | Elemento |  |  | Elemento
Tuberia PVC para Alcant, U/E D=315 mm serie 5, Tipo B |  | m | 1 | 9.6 | 9.6 | 100% | 363206021 | EP | 100% | 100%
Subtotal de Materiales: |  |  |  |  | 9.6 |  | Subtotal |  |  | 100%
TRANSPORTE | [5 empty] | Peso Relativo | CPC | NP/EP/ND | VAE (%) | VAE (%)
Descripción |  | Unidad | Cantidad | Tarifa/U | Total | Elemento (%) | Elemento |  |  | Elemento
Subtotal de Transporte: |  |  |  |  | 0 |  | Subtotal |  |  | 0%
|  | TOTAL COSTO DIRECTO (M+N+O+P) |  |  | 9.6
|  | INDIRECTOS Y UTILIDADES |  | 20% | 1.92
|  | OTROS INDIRECTOS |  |  |  | 100% |  |  |  | 100%
|  | COSTO TOTAL DEL RUBRO |  |  | 11.52
|  | VALOR OFERTADO |  |  | 11.52

## Análisis 535780
INSTITUCIÓN: | Consorcio Río Machángara
ANALISIS DE PRECIOS UNITARIOS | [5 empty] | DETERMINACIÓN DEL VAE DEL RUBRO
RUBRO:
Sum, Tuberia PVC para Alcant, U/E D=400 mm serie 5. Tipo B. |  |  |  | UNIDAD: | m
DETALLE:
EQUIPOS | [5 empty] | Peso Relativo | CPC | NP/EP/ND | VAE (%) | VAE (%)
Descripción | Cantidad | Tarifa | Costo Hora | Rendim. | Total | Elemento (%) | Elemento |  |  | Elemento
0
Subtotal de Equipo: |  |  |  |  | 0 |  |  | Subtotal |  | 0%
MANO DE OBRA | [5 empty] | Peso Relativo | CPC | NP/EP/ND | VAE (%) | VAE (%)
Descripción | Cantidad | Jornal / HR | Costo Hora | Rendim. | Total | Elemento (%) | Elemento |  |  | Elemento
0
Subtotal de Mano de Obra: |  |  |  |  | 0 |  | Subtotal |  |  | 0%
MATERIALES | [5 empty] | Peso Relativo | CPC | NP/EP/ND | VAE (%) | VAE (%)
Descripción |  | Unidad | Cantidad | Precio | Total | Elemento (%) | Elemento |  |  | Elemento
Tuberia PVC para Alcant, U/E D=400 mm serie 5, Tipo B |  | m | 1 | 16.63 | 16.63 | 100% | 363206021 | EP | 100% | 100%
Subtotal de Materiales: |  |  |  |  | 16.63 |  | Subtotal |  |  | 100%
TRANSPORTE | [5 empty] | Peso Relativo | CPC | NP/EP/ND | VAE (%) | VAE (%)
Descripción |  | Unidad | Cantidad | Tarifa/U | Total | Elemento (%) | Elemento |  |  | Elemento
Subtotal de Transporte: |  |  |  |  | 0 |  | Subtotal |  |  | 0%
|  | TOTAL COSTO DIRECTO (M+N+O+P) |  |  | 16.63
|  | INDIRECTOS Y UTILIDADES |  | 20% | 3.33
|  | OTROS INDIRECTOS |  |  |  | 100% |  |  |  | 100%
|  | COSTO TOTAL DEL RUBRO |  |  | 19.96
|  | VALOR OFERTADO |  |  | 19.96

## Análisis 535100(1)
INSTITUCIÓN: | Consorcio Río Machángara
ANALISIS DE PRECIOS UNITARIOS | [5 empty] | DETERMINACIÓN DEL VAE DEL RUBRO
RUBRO:
Sum, Tuberia PVC para Alcant, U/E D=440 mm serie 5, Tipo B |  |  |  | UNIDAD: | m
DETALLE:
EQUIPOS | [5 empty] | Peso Relativo | CPC | NP/EP/ND | VAE (%) | VAE (%)
Descripción | Cantidad | Tarifa | Costo Hora | Rendim. | Total | Elemento (%) | Elemento |  |  | Elemento
0
Subtotal de Equipo: |  |  |  |  | 0 |  |  | Subtotal |  | 0%
MANO DE OBRA | [5 empty] | Peso Relativo | CPC | NP/EP/ND | VAE (%) | VAE (%)
Descripción | Cantidad | Jornal / HR | Costo Hora | Rendim. | Total | Elemento (%) | Elemento |  |  | Elemento
0
Subtotal de Mano de Obra: |  |  |  |  | 0 |  | Subtotal |  |  | 0%
MATERIALES | [5 empty] | Peso Relativo | CPC | NP/EP/ND | VAE (%) | VAE (%)
Descripción |  | Unidad | Cantidad | Precio | Total | Elemento (%) | Elemento |  |  | Elemento
Tuberia PVC para Alcant, U/E D=440 mm serie 5, Tipo B |  | m | 1 | 17.15 | 17.15 | 100% | 363206021 | EP | 100% | 100%
Subtotal de Materiales: |  |  |  |  | 17.15 |  | Subtotal |  |  | 100%
TRANSPORTE | [5 empty] | Peso Relativo | CPC | NP/EP/ND | VAE (%) | VAE (%)
Descripción |  | Unidad | Cantidad | Tarifa/U | Total | Elemento (%) | Elemento |  |  | Elemento
Subtotal de Transporte: |  |  |  |  | 0 |  | Subtotal |  |  | 0%
|  | TOTAL COSTO DIRECTO (M+N+O+P) |  |  | 17.15
|  | INDIRECTOS Y UTILIDADES |  | 20% | 3.43
|  | OTROS INDIRECTOS |  |  |  | 100% |  |  |  | 100%
|  | COSTO TOTAL DEL RUBRO |  |  | 20.58
|  | VALOR OFERTADO |  |  | 20.58

## Análisis 509077
INSTITUCIÓN: | Consorcio Río Machángara
ANALISIS DE PRECIOS UNITARIOS | [5 empty] | DETERMINACIÓN DEL VAE DEL RUBRO
RUBRO:
Colocacion Tuberia PVC Alcant. D=315 mm |  |  |  | UNIDAD: | m
DETALLE:
EQUIPOS | [5 empty] | Peso Relativo | CPC | NP/EP/ND | VAE (%) | VAE (%)
Descripción | Cantidad | Tarifa | Costo Hora | Rendim. | Total | Elemento (%) | Elemento |  |  | Elemento
Equipo menor | 1 | 0.2 | 0.2 | 0.13 | 0.03 | 2.59% | 4292100117 | EP | 100% | 2.586%
Subtotal de Equipo: |  |  |  |  | 0.03 |  |  | Subtotal |  | 2.586%
MANO DE OBRA | [5 empty] | Peso Relativo | CPC | NP/EP/ND | VAE (%) | VAE (%)
Descripción | Cantidad | Jornal / HR | Costo Hora | Rendim. | Total | Elemento (%) | Elemento |  |  | Elemento
Ayudante (EOE2) | 1 | 3.51 | 3.51 | 0.13 | 0.46 | 39.66% | 541220012 | EP | 100% | 39.66%
Plomero (EOD2) | 1 | 3.55 | 3.55 | 0.13 | 0.46 | 39.66% | 541220012 | EP | 100% | 39.66%
Subtotal de Mano de Obra: |  |  |  |  | 0.92 |  | Subtotal |  |  | 79.31%
MATERIALES | [5 empty] | Peso Relativo | CPC | NP/EP/ND | VAE (%) | VAE (%)
Descripción |  | Unidad | Cantidad | Precio | Total | Elemento (%) | Elemento |  |  | Elemento
Pegamento para tuberias PVC |  | gln | 0.007 | 30 | 0.21 | 18.1% | 335001011 | EP | 100% | 18.1%
Subtotal de Materiales: |  |  |  |  | 0.21 |  | Subtotal |  |  | 18.1%
TRANSPORTE | [5 empty] | Peso Relativo | CPC | NP/EP/ND | VAE (%) | VAE (%)
Descripción |  | Unidad | Cantidad | Tarifa/U | Total | Elemento (%) | Elemento |  |  | Elemento
Subtotal de Transporte: |  |  |  |  | 0 |  | Subtotal |  |  | 0%
|  | TOTAL COSTO DIRECTO (M+N+O+P) |  |  | 1.16
|  | INDIRECTOS Y UTILIDADES |  | 20% | 0.23
|  | OTROS INDIRECTOS |  |  |  | 100% |  |  |  | 100%
|  | COSTO TOTAL DEL RUBRO |  |  | 1.39
|  | VALOR OFERTADO |  |  | 1.39

## Análisis 509034
INSTITUCIÓN: | Consorcio Río Machángara
ANALISIS DE PRECIOS UNITARIOS | [5 empty] | DETERMINACIÓN DEL VAE DEL RUBRO
RUBRO:
Colocacion Tuberia PVC Alcant. D=400 mm |  |  |  | UNIDAD: | m
DETALLE:
EQUIPOS | [5 empty] | Peso Relativo | CPC | NP/EP/ND | VAE (%) | VAE (%)
Descripción | Cantidad | Tarifa | Costo Hora | Rendim. | Total | Elemento (%) | Elemento |  |  | Elemento
Equipo menor | 1 | 0.2 | 0.2 | 0.15 | 0.03 | 2.11% | 4292100117 | EP | 100% | 2.113%
Subtotal de Equipo: |  |  |  |  | 0.03 |  |  | Subtotal |  | 2.113%
MANO DE OBRA | [5 empty] | Peso Relativo | CPC | NP/EP/ND | VAE (%) | VAE (%)
Descripción | Cantidad | Jornal / HR | Costo Hora | Rendim. | Total | Elemento (%) | Elemento |  |  | Elemento
Ayudante (EOE2) | 1 | 3.51 | 3.51 | 0.15 | 0.53 | 37.32% | 541220012 | EP | 100% | 37.32%
Plomero (EOD2) | 1 | 3.55 | 3.55 | 0.15 | 0.53 | 37.32% | 541220012 | EP | 100% | 37.32%
Subtotal de Mano de Obra: |  |  |  |  | 1.06 |  | Subtotal |  |  | 74.65%
MATERIALES | [5 empty] | Peso Relativo | CPC | NP/EP/ND | VAE (%) | VAE (%)
Descripción |  | Unidad | Cantidad | Precio | Total | Elemento (%) | Elemento |  |  | Elemento
Pegamento para tuberias PVC |  | gln | 0.011 | 30 | 0.33 | 23.24% | 335001011 | EP | 100% | 23.24%
Subtotal de Materiales: |  |  |  |  | 0.33 |  | Subtotal |  |  | 23.24%
TRANSPORTE | [5 empty] | Peso Relativo | CPC | NP/EP/ND | VAE (%) | VAE (%)
Descripción |  | Unidad | Cantidad | Tarifa/U | Total | Elemento (%) | Elemento |  |  | Elemento
Subtotal de Transporte: |  |  |  |  | 0 |  | Subtotal |  |  | 0%
|  | TOTAL COSTO DIRECTO (M+N+O+P) |  |  | 1.42
|  | INDIRECTOS Y UTILIDADES |  | 20% | 0.28
|  | OTROS INDIRECTOS |  |  |  | 100% |  |  |  | 100%
|  | COSTO TOTAL DEL RUBRO |  |  | 1.7
|  | VALOR OFERTADO |  |  | 1.7

## Análisis 509035(1)
INSTITUCIÓN: | Consorcio Río Machángara
ANALISIS DE PRECIOS UNITARIOS | [5 empty] | DETERMINACIÓN DEL VAE DEL RUBRO
RUBRO:
Colocacion Tuberia PVC Alcant. D=440 mm |  |  |  | UNIDAD: | m
DETALLE:
EQUIPOS | [5 empty] | Peso Relativo | CPC | NP/EP/ND | VAE (%) | VAE (%)
Descripción | Cantidad | Tarifa | Costo Hora | Rendim. | Total | Elemento (%) | Elemento |  |  | Elemento
Equipo menor | 1 | 0.2 | 0.2 | 0.16 | 0.03 | 2.01% | 4292100117 | EP | 100% | 2.013%
Subtotal de Equipo: |  |  |  |  | 0.03 |  |  | Subtotal |  | 2.013%
MANO DE OBRA | [5 empty] | Peso Relativo | CPC | NP/EP/ND | VAE (%) | VAE (%)
Descripción | Cantidad | Jornal / HR | Costo Hora | Rendim. | Total | Elemento (%) | Elemento |  |  | Elemento
Ayudante (EOE2) | 1 | 3.51 | 3.51 | 0.16 | 0.56 | 37.58% | 541220012 | EP | 100% | 37.58%
Plomero (EOD2) | 1 | 3.55 | 3.55 | 0.16 | 0.57 | 38.26% | 541220012 | EP | 100% | 38.26%
Subtotal de Mano de Obra: |  |  |  |  | 1.13 |  | Subtotal |  |  | 75.84%
MATERIALES | [5 empty] | Peso Relativo | CPC | NP/EP/ND | VAE (%) | VAE (%)
Descripción |  | Unidad | Cantidad | Precio | Total | Elemento (%) | Elemento |  |  | Elemento
Pegamento para tuberias PVC |  | gln | 0.011 | 30 | 0.33 | 22.15% | 335001011 | EP | 100% | 22.15%
Subtotal de Materiales: |  |  |  |  | 0.33 |  | Subtotal |  |  | 22.15%
TRANSPORTE | [5 empty] | Peso Relativo | CPC | NP/EP/ND | VAE (%) | VAE (%)
Descripción |  | Unidad | Cantidad | Tarifa/U | Total | Elemento (%) | Elemento |  |  | Elemento
Subtotal de Transporte: |  |  |  |  | 0 |  | Subtotal |  |  | 0%
|  | TOTAL COSTO DIRECTO (M+N+O+P) |  |  | 1.49
|  | INDIRECTOS Y UTILIDADES |  | 20% | 0.3
|  | OTROS INDIRECTOS |  |  |  | 100% |  |  |  | 100%
|  | COSTO TOTAL DEL RUBRO |  |  | 1.79
|  | VALOR OFERTADO |  |  | 1.79

## Análisis 534007
INSTITUCIÓN: | Consorcio Río Machángara
ANALISIS DE PRECIOS UNITARIOS | [5 empty] | DETERMINACIÓN DEL VAE DEL RUBRO
RUBRO:
Pozo de revision de h=0 a 1,5 m, Tapa y Brocal tipo A |  |  |  | UNIDAD: | u
DETALLE:
EQUIPOS | [5 empty] | Peso Relativo | CPC | NP/EP/ND | VAE (%) | VAE (%)
Descripción | Cantidad | Tarifa | Costo Hora | Rendim. | Total | Elemento (%) | Elemento |  |  | Elemento
Equipo menor | 1 | 0.2 | 0.2 | 1.9986 | 0.4 | 0.17% | 4292100117 | EP | 100% | 0.171%
Encofrado metalico para pozos | 1 | 1.5 | 1.5 | 1.9986 | 3 | 1.28% | 545400411 | EP | 100% | 1.283%
Subtotal de Equipo: |  |  |  |  | 3.4 |  |  | Subtotal |  | 1.454%
MANO DE OBRA | [5 empty] | Peso Relativo | CPC | NP/EP/ND | VAE (%) | VAE (%)
Descripción | Cantidad | Jornal / HR | Costo Hora | Rendim. | Total | Elemento (%) | Elemento |  |  | Elemento
Peon (EOE2) | 3 | 3.51 | 10.53 | 1.9986 | 21.04 | 8.99% | 541220012 | EP | 100% | 8.995%
Albañil (EOD2) | 1 | 3.55 | 3.55 | 1.9986 | 7.09 | 3.03% | 541220012 | EP | 100% | 3.031%
Subtotal de Mano de Obra: |  |  |  |  | 28.13 |  | Subtotal |  |  | 12.03%
MATERIALES | [5 empty] | Peso Relativo | CPC | NP/EP/ND | VAE (%) | VAE (%)
Descripción |  | Unidad | Cantidad | Precio | Total | Elemento (%) | Elemento |  |  | Elemento
Brocal prefabricado h=20 cm. (Segun especif. ETAPA) |  | u | 1 | 40 | 40 | 17.1% | 429990517 | EP | 100% | 17.1%
Tapa de Hormigon D=700 mm (Segun especif. ETAPA) |  | u | 1 | 40 | 40 | 17.1% | 429990517 | EP | 100% | 17.1%
Hormigón Simple 210 Kg/cm2 |  | m3 | 0.44 | 117.24 | 51.59 | 22.06% | Rubro Auxiliar |  | 92.45% | 20.4%
Hormigon Ciclopeo 60% HS y 40% piedra |  | m3 | 0.45 | 90.92 | 40.91 | 17.49% | Rubro Auxiliar |  | 94.17% | 16.47%
Replantillo de Piedra, e=20 cm |  | m2 | 1.77 | 7.27 | 12.87 | 5.502% | Rubro Auxiliar |  | 100% | 5.5%
Escalones en Cámaras y cajones |  | u | 3 | 5.67 | 17.01 | 7.272% | Rubro Auxiliar |  | 100% | 7.27%
Subtotal de Materiales: |  |  |  |  | 202.38 |  | Subtotal |  |  | 83.84%
TRANSPORTE | [5 empty] | Peso Relativo | CPC | NP/EP/ND | VAE (%) | VAE (%)
Descripción |  | Unidad | Cantidad | Tarifa/U | Total | Elemento (%) | Elemento |  |  | Elemento
Subtotal de Transporte: |  |  |  |  | 0 |  | Subtotal |  |  | 0%
|  | TOTAL COSTO DIRECTO (M+N+O+P) |  |  | 233.91
|  | INDIRECTOS Y UTILIDADES |  | 20% | 46.78
|  | OTROS INDIRECTOS |  |  |  | 100% |  |  |  | 97.32%
|  | COSTO TOTAL DEL RUBRO |  |  | 280.69
|  | VALOR OFERTADO |  |  | 280.69

## Análisis 516011(1)
INSTITUCIÓN: | Consorcio Río Machángara
ANALISIS DE PRECIOS UNITARIOS | [5 empty] | DETERMINACIÓN DEL VAE DEL RUBRO
RUBRO:
Escalones en Cámaras y cajones |  |  |  | UNIDAD: | u
DETALLE:
EQUIPOS | [5 empty] | Peso Relativo | CPC | NP/EP/ND | VAE (%) | VAE (%)
Descripción | Cantidad | Tarifa | Costo Hora | Rendim. | Total | Elemento (%) | Elemento |  |  | Elemento
Equipo menor | 0.82 | 0.2 | 0.164 | 0.151 | 0.02 | 0.35% | 4292100117 | EP | 100% | 0.3527%
Subtotal de Equipo: |  |  |  |  | 0.02 |  |  | Subtotal |  | 0.3527%
MANO DE OBRA | [5 empty] | Peso Relativo | CPC | NP/EP/ND | VAE (%) | VAE (%)
Descripción | Cantidad | Jornal / HR | Costo Hora | Rendim. | Total | Elemento (%) | Elemento |  |  | Elemento
Peon (EOE2) | 1 | 3.51 | 3.51 | 0.151 | 0.53 | 9.35% | 541220012 | EP | 100% | 9.347%
Fierrero (EOD2) | 1 | 3.55 | 3.55 | 0.151 | 0.54 | 9.52% | 541220012 | EP | 100% | 9.524%
Inspector de Obra (EOB3) | 1 | 3.94 | 3.94 | 0.0151 | 0.06 | 1.06% | 541220012 | EP | 100% | 1.058%
Subtotal de Mano de Obra: |  |  |  |  | 1.13 |  | Subtotal |  |  | 19.93%
MATERIALES | [5 empty] | Peso Relativo | CPC | NP/EP/ND | VAE (%) | VAE (%)
Descripción |  | Unidad | Cantidad | Precio | Total | Elemento (%) | Elemento |  |  | Elemento
Hierro Varillas (Corrugado) |  | kg | 2.25 | 1 | 2.25 | 39.68% | 412520123 | EP | 100% | 39.68%
Pistola de aplicación con boquilla |  | u | 1 | 0.4 | 0.4 | 7.05% | 4292135112 | EP | 100% | 7.055%
Adhesivo epóxico para anclajes (Cartucho de 900gr) |  | u | 0.04 | 29.4 | 1.18 | 20.81% | 354900421 | EP | 100% | 20.81%
Pintura Anticorrosiva |  | gl | 0.05 | 13.78 | 0.69 | 12.17% | 351100212 | EP | 100% | 12.17%
Subtotal de Materiales: |  |  |  |  | 4.52 |  | Subtotal |  |  | 79.72%
TRANSPORTE | [5 empty] | Peso Relativo | CPC | NP/EP/ND | VAE (%) | VAE (%)
Descripción |  | Unidad | Cantidad | Tarifa/U | Total | Elemento (%) | Elemento |  |  | Elemento
Subtotal de Transporte: |  |  |  |  | 0 |  | Subtotal |  |  | 0%
|  | TOTAL COSTO DIRECTO (M+N+O+P) |  |  | 5.67
|  | INDIRECTOS Y UTILIDADES |  | 20% | 1.13
|  | OTROS INDIRECTOS |  |  |  | 100% |  |  |  | 100%
|  | COSTO TOTAL DEL RUBRO |  |  | 6.8
|  | VALOR OFERTADO |  |  | 6.8

## Análisis 506001(1)
INSTITUCIÓN: | Consorcio Río Machángara
ANALISIS DE PRECIOS UNITARIOS | [5 empty] | DETERMINACIÓN DEL VAE DEL RUBRO
RUBRO:
Hormigon Ciclopeo 60% HS y 40% piedra |  |  |  | UNIDAD: | m3
DETALLE:
EQUIPOS | [5 empty] | Peso Relativo | CPC | NP/EP/ND | VAE (%) | VAE (%)
Descripción | Cantidad | Tarifa | Costo Hora | Rendim. | Total | Elemento (%) | Elemento |  |  | Elemento
Equipo menor | 1 | 0.2 | 0.2 | 0.5 | 0.1 | 0.11% | 4292100117 | EP | 100% | 0.11%
Subtotal de Equipo: |  |  |  |  | 0.1 |  |  | Subtotal |  | 0.11%
MANO DE OBRA | [5 empty] | Peso Relativo | CPC | NP/EP/ND | VAE (%) | VAE (%)
Descripción | Cantidad | Jornal / HR | Costo Hora | Rendim. | Total | Elemento (%) | Elemento |  |  | Elemento
Peon (EOE2) | 6 | 3.51 | 21.06 | 0.5 | 10.53 | 11.58% | 541220012 | EP | 100% | 11.58%
Albañil (EOD2) | 2 | 3.55 | 7.1 | 0.5 | 3.55 | 3.9% | 541220012 | EP | 100% | 3.905%
Subtotal de Mano de Obra: |  |  |  |  | 14.08 |  | Subtotal |  |  | 15.49%
MATERIALES | [5 empty] | Peso Relativo | CPC | NP/EP/ND | VAE (%) | VAE (%)
Descripción |  | Unidad | Cantidad | Precio | Total | Elemento (%) | Elemento |  |  | Elemento
Piedra |  | m3 | 0.4 | 16 | 6.4 | 7.04% | 153200015 | EP | 100% | 7.039%
Hormigón Simple 210 Kg/cm2 |  | m3 | 0.6 | 117.24 | 70.34 | 77.36% | Rubro Auxiliar |  | 92.45% | 71.52%
Subtotal de Materiales: |  |  |  |  | 76.74 |  | Subtotal |  |  | 78.56%
TRANSPORTE | [5 empty] | Peso Relativo | CPC | NP/EP/ND | VAE (%) | VAE (%)
Descripción |  | Unidad | Cantidad | Tarifa/U | Total | Elemento (%) | Elemento |  |  | Elemento
Subtotal de Transporte: |  |  |  |  | 0 |  | Subtotal |  |  | 0%
|  | TOTAL COSTO DIRECTO (M+N+O+P) |  |  | 90.92
|  | INDIRECTOS Y UTILIDADES |  | 20% | 18.18
|  | OTROS INDIRECTOS |  |  |  | 100% |  |  |  | 94.16%
|  | COSTO TOTAL DEL RUBRO |  |  | 109.1
|  | VALOR OFERTADO |  |  | 109.1

## Análisis 506003(7)
INSTITUCIÓN: | Consorcio Río Machángara
ANALISIS DE PRECIOS UNITARIOS | [5 empty] | DETERMINACIÓN DEL VAE DEL RUBRO
RUBRO:
Hormigón Simple 210 Kg/cm2 |  |  |  | UNIDAD: | m3
DETALLE:
EQUIPOS | [5 empty] | Peso Relativo | CPC | NP/EP/ND | VAE (%) | VAE (%)
Descripción | Cantidad | Tarifa | Costo Hora | Rendim. | Total | Elemento (%) | Elemento |  |  | Elemento
Equipo menor | 1.05 | 0.2 | 0.21 | 1.13 | 0.24 | 0.2% | 4292100117 | EP | 100% | 0.2047%
Concretera de un Saco | 1 | 2.3 | 2.3 | 1.13 | 2.6 | 2.22% | 4443004231 | ND | 40% | 0.8871%
Vibrador | 1 | 1.8 | 1.8 | 1.13 | 2.03 | 1.73% | 4423100110 | ND | 40% | 0.6926%
Subtotal de Equipo: |  |  |  |  | 4.87 |  |  | Subtotal |  | 1.784%
MANO DE OBRA | [5 empty] | Peso Relativo | CPC | NP/EP/ND | VAE (%) | VAE (%)
Descripción | Cantidad | Jornal / HR | Costo Hora | Rendim. | Total | Elemento (%) | Elemento |  |  | Elemento
Peon (EOE2) | 5 | 3.51 | 17.55 | 1.13 | 19.83 | 16.91% | 541220012 | EP | 100% | 16.91%
Op. de Equipo Liviano (EOD2) | 1 | 3.55 | 3.55 | 1.13 | 4.01 | 3.42% | 541220012 | EP | 100% | 3.42%
Albañil (EOD2) | 1 | 3.55 | 3.55 | 1.13 | 4.01 | 3.42% | 541220012 | EP | 100% | 3.42%
Subtotal de Mano de Obra: |  |  |  |  | 27.85 |  | Subtotal |  |  | 23.75%
MATERIALES | [5 empty] | Peso Relativo | CPC | NP/EP/ND | VAE (%) | VAE (%)
Descripción |  | Unidad | Cantidad | Precio | Total | Elemento (%) | Elemento |  |  | Elemento
Arena |  | m3 | 0.6 | 19 | 11.4 | 9.72% | 153200015 | EP | 100% | 9.724%
Grava |  | m3 | 0.95 | 16 | 15.2 | 12.96% | 153200011 | EP | 100% | 12.96%
Agua |  | m3 | 0.18 | 0.05 | 0.01 | 0.01% | 180000111 | EP | 100% | 0.00853%
Cemento |  | saco | 7.2 | 7.2 | 51.84 | 44.22% | 374400011 | EP | 100% | 44.22%
Aditivo para hormigón |  | lt | 6.19 | 0.98 | 6.07 | 5.18% | 354902411 | NP | 0% | 0%
Subtotal de Materiales: |  |  |  |  | 84.52 |  | Subtotal |  |  | 66.91%
TRANSPORTE | [5 empty] | Peso Relativo | CPC | NP/EP/ND | VAE (%) | VAE (%)
Descripción |  | Unidad | Cantidad | Tarifa/U | Total | Elemento (%) | Elemento |  |  | Elemento
Subtotal de Transporte: |  |  |  |  | 0 |  | Subtotal |  |  | 0%
|  | TOTAL COSTO DIRECTO (M+N+O+P) |  |  | 117.24
|  | INDIRECTOS Y UTILIDADES |  | 20% | 23.45
|  | OTROS INDIRECTOS |  |  |  | 100% |  |  |  | 92.45%
|  | COSTO TOTAL DEL RUBRO |  |  | 140.69
|  | VALOR OFERTADO |  |  | 140.69

## Análisis 508002
INSTITUCIÓN: | Consorcio Río Machángara
ANALISIS DE PRECIOS UNITARIOS | [5 empty] | DETERMINACIÓN DEL VAE DEL RUBRO
RUBRO:
Replantillo de Piedra, e=20 cm |  |  |  | UNIDAD: | m2
DETALLE:
EQUIPOS | [5 empty] | Peso Relativo | CPC | NP/EP/ND | VAE (%) | VAE (%)
Descripción | Cantidad | Tarifa | Costo Hora | Rendim. | Total | Elemento (%) | Elemento |  |  | Elemento
Equipo menor | 1 | 0.2 | 0.2 | 0.45 | 0.09 | 1.24% | 4292100117 | EP | 100% | 1.238%
Subtotal de Equipo: |  |  |  |  | 0.09 |  |  | Subtotal |  | 1.238%
MANO DE OBRA | [5 empty] | Peso Relativo | CPC | NP/EP/ND | VAE (%) | VAE (%)
Descripción | Cantidad | Jornal / HR | Costo Hora | Rendim. | Total | Elemento (%) | Elemento |  |  | Elemento
Peon (EOE2) | 1 | 3.51 | 3.51 | 0.45 | 1.58 | 21.73% | 541220012 | EP | 100% | 21.73%
Albañil (EOD2) | 1 | 3.55 | 3.55 | 0.45 | 1.6 | 22.01% | 541220012 | EP | 100% | 22.01%
Subtotal de Mano de Obra: |  |  |  |  | 3.18 |  | Subtotal |  |  | 43.74%
MATERIALES | [5 empty] | Peso Relativo | CPC | NP/EP/ND | VAE (%) | VAE (%)
Descripción |  | Unidad | Cantidad | Precio | Total | Elemento (%) | Elemento |  |  | Elemento
Piedra |  | m3 | 0.2 | 16 | 3.2 | 44.02% | 153200015 | EP | 100% | 44.02%
Grava |  | m3 | 0.05 | 16 | 0.8 | 11% | 153200011 | EP | 100% | 11%
Subtotal de Materiales: |  |  |  |  | 4 |  | Subtotal |  |  | 55.02%
TRANSPORTE | [5 empty] | Peso Relativo | CPC | NP/EP/ND | VAE (%) | VAE (%)
Descripción |  | Unidad | Cantidad | Tarifa/U | Total | Elemento (%) | Elemento |  |  | Elemento
Subtotal de Transporte: |  |  |  |  | 0 |  | Subtotal |  |  | 0%
|  | TOTAL COSTO DIRECTO (M+N+O+P) |  |  | 7.27
|  | INDIRECTOS Y UTILIDADES |  | 20% | 1.45
|  | OTROS INDIRECTOS |  |  |  | 100% |  |  |  | 100%
|  | COSTO TOTAL DEL RUBRO |  |  | 8.72
|  | VALOR OFERTADO |  |  | 8.72

## Análisis 534006
INSTITUCIÓN: | Consorcio Río Machángara
ANALISIS DE PRECIOS UNITARIOS | [5 empty] | DETERMINACIÓN DEL VAE DEL RUBRO
RUBRO:
Pozo de revision de h=0 a 2,0 m, Tapa y Brocal tipo A |  |  |  | UNIDAD: | u
DETALLE:
EQUIPOS | [5 empty] | Peso Relativo | CPC | NP/EP/ND | VAE (%) | VAE (%)
Descripción | Cantidad | Tarifa | Costo Hora | Rendim. | Total | Elemento (%) | Elemento |  |  | Elemento
Equipo menor | 1 | 0.2 | 0.2 | 2.498 | 0.5 | 0.18% | 4292100117 | EP | 100% | 0.1814%
Encofrado metalico para pozos | 1 | 1.5 | 1.5 | 2.498 | 3.75 | 1.36% | 545400411 | EP | 100% | 1.361%
Subtotal de Equipo: |  |  |  |  | 4.25 |  |  | Subtotal |  | 1.542%
MANO DE OBRA | [5 empty] | Peso Relativo | CPC | NP/EP/ND | VAE (%) | VAE (%)
Descripción | Cantidad | Jornal / HR | Costo Hora | Rendim. | Total | Elemento (%) | Elemento |  |  | Elemento
Peon (EOE2) | 3 | 3.51 | 10.53 | 2.498 | 26.3 | 9.54% | 541220012 | EP | 100% | 9.542%
Albañil (EOD2) | 1 | 3.55 | 3.55 | 2.498 | 8.87 | 3.22% | 541220012 | EP | 100% | 3.218%
Subtotal de Mano de Obra: |  |  |  |  | 35.17 |  | Subtotal |  |  | 12.76%
MATERIALES | [5 empty] | Peso Relativo | CPC | NP/EP/ND | VAE (%) | VAE (%)
Descripción |  | Unidad | Cantidad | Precio | Total | Elemento (%) | Elemento |  |  | Elemento
Brocal prefabricado h=20 cm. (Segun especif. ETAPA) |  | u | 1 | 40 | 40 | 14.51% | 429990517 | EP | 100% | 14.51%
Tapa de Hormigon D=700 mm (Segun especif. ETAPA) |  | u | 1 | 40 | 40 | 14.51% | 429990517 | EP | 100% | 14.51%
Hormigón Simple 210 Kg/cm2 |  | m3 | 0.6801 | 117.24 | 79.73 | 28.93% | Rubro Auxiliar |  | 92.45% | 26.75%
Hormigon Ciclopeo 60% HS y 40% piedra |  | m3 | 0.45 | 90.92 | 40.91 | 14.84% | Rubro Auxiliar |  | 94.17% | 13.97%
Replantillo de Piedra, e=20 cm |  | m2 | 1.77 | 7.27 | 12.87 | 4.67% | Rubro Auxiliar |  | 100% | 4.67%
Escalones en Cámaras y cajones |  | u | 4 | 5.67 | 22.68 | 8.229% | Rubro Auxiliar |  | 100% | 8.23%
Subtotal de Materiales: |  |  |  |  | 236.19 |  | Subtotal |  |  | 82.65%
TRANSPORTE | [5 empty] | Peso Relativo | CPC | NP/EP/ND | VAE (%) | VAE (%)
Descripción |  | Unidad | Cantidad | Tarifa/U | Total | Elemento (%) | Elemento |  |  | Elemento
Subtotal de Transporte: |  |  |  |  | 0 |  | Subtotal |  |  | 0%
|  | TOTAL COSTO DIRECTO (M+N+O+P) |  |  | 275.61
|  | INDIRECTOS Y UTILIDADES |  | 20% | 55.12
|  | OTROS INDIRECTOS |  |  |  | 100% |  |  |  | 96.95%
|  | COSTO TOTAL DEL RUBRO |  |  | 330.73
|  | VALOR OFERTADO |  |  | 330.73

## Análisis 516011(2)
INSTITUCIÓN: | Consorcio Río Machángara
ANALISIS DE PRECIOS UNITARIOS | [5 empty] | DETERMINACIÓN DEL VAE DEL RUBRO
RUBRO:
Escalones en Cámaras y cajones |  |  |  | UNIDAD: | u
DETALLE:
EQUIPOS | [5 empty] | Peso Relativo | CPC | NP/EP/ND | VAE (%) | VAE (%)
Descripción | Cantidad | Tarifa | Costo Hora | Rendim. | Total | Elemento (%) | Elemento |  |  | Elemento
Equipo menor | 0.82 | 0.2 | 0.164 | 0.151 | 0.02 | 0.35% | 4292100117 | EP | 100% | 0.3527%
Subtotal de Equipo: |  |  |  |  | 0.02 |  |  | Subtotal |  | 0.3527%
MANO DE OBRA | [5 empty] | Peso Relativo | CPC | NP/EP/ND | VAE (%) | VAE (%)
Descripción | Cantidad | Jornal / HR | Costo Hora | Rendim. | Total | Elemento (%) | Elemento |  |  | Elemento
Peon (EOE2) | 1 | 3.51 | 3.51 | 0.151 | 0.53 | 9.35% | 541220012 | EP | 100% | 9.347%
Fierrero (EOD2) | 1 | 3.55 | 3.55 | 0.151 | 0.54 | 9.52% | 541220012 | EP | 100% | 9.524%
Inspector de Obra (EOB3) | 1 | 3.94 | 3.94 | 0.0151 | 0.06 | 1.06% | 541220012 | EP | 100% | 1.058%
Subtotal de Mano de Obra: |  |  |  |  | 1.13 |  | Subtotal |  |  | 19.93%
MATERIALES | [5 empty] | Peso Relativo | CPC | NP/EP/ND | VAE (%) | VAE (%)
Descripción |  | Unidad | Cantidad | Precio | Total | Elemento (%) | Elemento |  |  | Elemento
Hierro Varillas (Corrugado) |  | kg | 2.25 | 1 | 2.25 | 39.68% | 412520123 | EP | 100% | 39.68%
Pistola de aplicación con boquilla |  | u | 1 | 0.4 | 0.4 | 7.05% | 4292135112 | EP | 100% | 7.055%
Adhesivo epóxico para anclajes (Cartucho de 900gr) |  | u | 0.04 | 29.4 | 1.18 | 20.81% | 354900421 | EP | 100% | 20.81%
Pintura Anticorrosiva |  | gl | 0.05 | 13.78 | 0.69 | 12.17% | 351100212 | EP | 100% | 12.17%
Subtotal de Materiales: |  |  |  |  | 4.52 |  | Subtotal |  |  | 79.72%
TRANSPORTE | [5 empty] | Peso Relativo | CPC | NP/EP/ND | VAE (%) | VAE (%)
Descripción |  | Unidad | Cantidad | Tarifa/U | Total | Elemento (%) | Elemento |  |  | Elemento
Subtotal de Transporte: |  |  |  |  | 0 |  | Subtotal |  |  | 0%
|  | TOTAL COSTO DIRECTO (M+N+O+P) |  |  | 5.67
|  | INDIRECTOS Y UTILIDADES |  | 20% | 1.13
|  | OTROS INDIRECTOS |  |  |  | 100% |  |  |  | 100%
|  | COSTO TOTAL DEL RUBRO |  |  | 6.8
|  | VALOR OFERTADO |  |  | 6.8

## Análisis 506001(2)
INSTITUCIÓN: | Consorcio Río Machángara
ANALISIS DE PRECIOS UNITARIOS | [5 empty] | DETERMINACIÓN DEL VAE DEL RUBRO
RUBRO:
Hormigon Ciclopeo 60% HS y 40% piedra |  |  |  | UNIDAD: | m3
DETALLE:
EQUIPOS | [5 empty] | Peso Relativo | CPC | NP/EP/ND | VAE (%) | VAE (%)
Descripción | Cantidad | Tarifa | Costo Hora | Rendim. | Total | Elemento (%) | Elemento |  |  | Elemento
Equipo menor | 1 | 0.2 | 0.2 | 0.5 | 0.1 | 0.11% | 4292100117 | EP | 100% | 0.11%
Subtotal de Equipo: |  |  |  |  | 0.1 |  |  | Subtotal |  | 0.11%
MANO DE OBRA | [5 empty] | Peso Relativo | CPC | NP/EP/ND | VAE (%) | VAE (%)
Descripción | Cantidad | Jornal / HR | Costo Hora | Rendim. | Total | Elemento (%) | Elemento |  |  | Elemento
Peon (EOE2) | 6 | 3.51 | 21.06 | 0.5 | 10.53 | 11.58% | 541220012 | EP | 100% | 11.58%
Albañil (EOD2) | 2 | 3.55 | 7.1 | 0.5 | 3.55 | 3.9% | 541220012 | EP | 100% | 3.905%
Subtotal de Mano de Obra: |  |  |  |  | 14.08 |  | Subtotal |  |  | 15.49%
MATERIALES | [5 empty] | Peso Relativo | CPC | NP/EP/ND | VAE (%) | VAE (%)
Descripción |  | Unidad | Cantidad | Precio | Total | Elemento (%) | Elemento |  |  | Elemento
Piedra |  | m3 | 0.4 | 16 | 6.4 | 7.04% | 153200015 | EP | 100% | 7.039%
Hormigón Simple 210 Kg/cm2 |  | m3 | 0.6 | 117.24 | 70.34 | 77.36% | Rubro Auxiliar |  | 92.45% | 71.52%
Subtotal de Materiales: |  |  |  |  | 76.74 |  | Subtotal |  |  | 78.56%
TRANSPORTE | [5 empty] | Peso Relativo | CPC | NP/EP/ND | VAE (%) | VAE (%)
Descripción |  | Unidad | Cantidad | Tarifa/U | Total | Elemento (%) | Elemento |  |  | Elemento
Subtotal de Transporte: |  |  |  |  | 0 |  | Subtotal |  |  | 0%
|  | TOTAL COSTO DIRECTO (M+N+O+P) |  |  | 90.92
|  | INDIRECTOS Y UTILIDADES |  | 20% | 18.18
|  | OTROS INDIRECTOS |  |  |  | 100% |  |  |  | 94.16%
|  | COSTO TOTAL DEL RUBRO |  |  | 109.1
|  | VALOR OFERTADO |  |  | 109.1

## Análisis 506003(8)
INSTITUCIÓN: | Consorcio Río Machángara
ANALISIS DE PRECIOS UNITARIOS | [5 empty] | DETERMINACIÓN DEL VAE DEL RUBRO
RUBRO:
Hormigón Simple 210 Kg/cm2 |  |  |  | UNIDAD: | m3
DETALLE:
EQUIPOS | [5 empty] | Peso Relativo | CPC | NP/EP/ND | VAE (%) | VAE (%)
Descripción | Cantidad | Tarifa | Costo Hora | Rendim. | Total | Elemento (%) | Elemento |  |  | Elemento
Equipo menor | 1.05 | 0.2 | 0.21 | 1.13 | 0.24 | 0.2% | 4292100117 | EP | 100% | 0.2047%
Concretera de un Saco | 1 | 2.3 | 2.3 | 1.13 | 2.6 | 2.22% | 4443004231 | ND | 40% | 0.8871%
Vibrador | 1 | 1.8 | 1.8 | 1.13 | 2.03 | 1.73% | 4423100110 | ND | 40% | 0.6926%
Subtotal de Equipo: |  |  |  |  | 4.87 |  |  | Subtotal |  | 1.784%
MANO DE OBRA | [5 empty] | Peso Relativo | CPC | NP/EP/ND | VAE (%) | VAE (%)
Descripción | Cantidad | Jornal / HR | Costo Hora | Rendim. | Total | Elemento (%) | Elemento |  |  | Elemento
Peon (EOE2) | 5 | 3.51 | 17.55 | 1.13 | 19.83 | 16.91% | 541220012 | EP | 100% | 16.91%
Op. de Equipo Liviano (EOD2) | 1 | 3.55 | 3.55 | 1.13 | 4.01 | 3.42% | 541220012 | EP | 100% | 3.42%
Albañil (EOD2) | 1 | 3.55 | 3.55 | 1.13 | 4.01 | 3.42% | 541220012 | EP | 100% | 3.42%
Subtotal de Mano de Obra: |  |  |  |  | 27.85 |  | Subtotal |  |  | 23.75%
MATERIALES | [5 empty] | Peso Relativo | CPC | NP/EP/ND | VAE (%) | VAE (%)
Descripción |  | Unidad | Cantidad | Precio | Total | Elemento (%) | Elemento |  |  | Elemento
Arena |  | m3 | 0.6 | 19 | 11.4 | 9.72% | 153200015 | EP | 100% | 9.724%
Grava |  | m3 | 0.95 | 16 | 15.2 | 12.96% | 153200011 | EP | 100% | 12.96%
Agua |  | m3 | 0.18 | 0.05 | 0.01 | 0.01% | 180000111 | EP | 100% | 0.00853%
Cemento |  | saco | 7.2 | 7.2 | 51.84 | 44.22% | 374400011 | EP | 100% | 44.22%
Aditivo para hormigón |  | lt | 6.19 | 0.98 | 6.07 | 5.18% | 354902411 | NP | 0% | 0%
Subtotal de Materiales: |  |  |  |  | 84.52 |  | Subtotal |  |  | 66.91%
TRANSPORTE | [5 empty] | Peso Relativo | CPC | NP/EP/ND | VAE (%) | VAE (%)
Descripción |  | Unidad | Cantidad | Tarifa/U | Total | Elemento (%) | Elemento |  |  | Elemento
Subtotal de Transporte: |  |  |  |  | 0 |  | Subtotal |  |  | 0%
|  | TOTAL COSTO DIRECTO (M+N+O+P) |  |  | 117.24
|  | INDIRECTOS Y UTILIDADES |  | 20% | 23.45
|  | OTROS INDIRECTOS |  |  |  | 100% |  |  |  | 92.45%
|  | COSTO TOTAL DEL RUBRO |  |  | 140.69
|  | VALOR OFERTADO |  |  | 140.69

## Análisis 508002(1)
INSTITUCIÓN: | Consorcio Río Machángara
ANALISIS DE PRECIOS UNITARIOS | [5 empty] | DETERMINACIÓN DEL VAE DEL RUBRO
RUBRO:
Replantillo de Piedra, e=20 cm |  |  |  | UNIDAD: | m2
DETALLE:
EQUIPOS | [5 empty] | Peso Relativo | CPC | NP/EP/ND | VAE (%) | VAE (%)
Descripción | Cantidad | Tarifa | Costo Hora | Rendim. | Total | Elemento (%) | Elemento |  |  | Elemento
Equipo menor | 1 | 0.2 | 0.2 | 0.45 | 0.09 | 1.24% | 4292100117 | EP | 100% | 1.238%
Subtotal de Equipo: |  |  |  |  | 0.09 |  |  | Subtotal |  | 1.238%
MANO DE OBRA | [5 empty] | Peso Relativo | CPC | NP/EP/ND | VAE (%) | VAE (%)
Descripción | Cantidad | Jornal / HR | Costo Hora | Rendim. | Total | Elemento (%) | Elemento |  |  | Elemento
Peon (EOE2) | 1 | 3.51 | 3.51 | 0.45 | 1.58 | 21.73% | 541220012 | EP | 100% | 21.73%
Albañil (EOD2) | 1 | 3.55 | 3.55 | 0.45 | 1.6 | 22.01% | 541220012 | EP | 100% | 22.01%
Subtotal de Mano de Obra: |  |  |  |  | 3.18 |  | Subtotal |  |  | 43.74%
MATERIALES | [5 empty] | Peso Relativo | CPC | NP/EP/ND | VAE (%) | VAE (%)
Descripción |  | Unidad | Cantidad | Precio | Total | Elemento (%) | Elemento |  |  | Elemento
Piedra |  | m3 | 0.2 | 16 | 3.2 | 44.02% | 153200015 | EP | 100% | 44.02%
Grava |  | m3 | 0.05 | 16 | 0.8 | 11% | 153200011 | EP | 100% | 11%
Subtotal de Materiales: |  |  |  |  | 4 |  | Subtotal |  |  | 55.02%
TRANSPORTE | [5 empty] | Peso Relativo | CPC | NP/EP/ND | VAE (%) | VAE (%)
Descripción |  | Unidad | Cantidad | Tarifa/U | Total | Elemento (%) | Elemento |  |  | Elemento
Subtotal de Transporte: |  |  |  |  | 0 |  | Subtotal |  |  | 0%
|  | TOTAL COSTO DIRECTO (M+N+O+P) |  |  | 7.27
|  | INDIRECTOS Y UTILIDADES |  | 20% | 1.45
|  | OTROS INDIRECTOS |  |  |  | 100% |  |  |  | 100%
|  | COSTO TOTAL DEL RUBRO |  |  | 8.72
|  | VALOR OFERTADO |  |  | 8.72

## Análisis 534001
INSTITUCIÓN: | Consorcio Río Machángara
ANALISIS DE PRECIOS UNITARIOS | [5 empty] | DETERMINACIÓN DEL VAE DEL RUBRO
RUBRO:
Pozo de revision de h=0 a 2,5 m, Tapa y Brocal tipo A |  |  |  | UNIDAD: | u
DETALLE:
EQUIPOS | [5 empty] | Peso Relativo | CPC | NP/EP/ND | VAE (%) | VAE (%)
Descripción | Cantidad | Tarifa | Costo Hora | Rendim. | Total | Elemento (%) | Elemento |  |  | Elemento
Equipo menor | 1 | 0.2 | 0.2 | 3.6965 | 0.74 | 0.22% | 4292100117 | EP | 100% | 0.2246%
Encofrado metalico para pozos | 1 | 1.5 | 1.5 | 3.6965 | 5.54 | 1.68% | 545400411 | EP | 100% | 1.681%
Subtotal de Equipo: |  |  |  |  | 6.28 |  |  | Subtotal |  | 1.906%
MANO DE OBRA | [5 empty] | Peso Relativo | CPC | NP/EP/ND | VAE (%) | VAE (%)
Descripción | Cantidad | Jornal / HR | Costo Hora | Rendim. | Total | Elemento (%) | Elemento |  |  | Elemento
Peon (EOE2) | 3 | 3.51 | 10.53 | 3.6965 | 38.92 | 11.81% | 541220012 | EP | 100% | 11.81%
Albañil (EOD2) | 1 | 3.55 | 3.55 | 3.6965 | 13.12 | 3.98% | 541220012 | EP | 100% | 3.982%
Subtotal de Mano de Obra: |  |  |  |  | 52.04 |  | Subtotal |  |  | 15.79%
MATERIALES | [5 empty] | Peso Relativo | CPC | NP/EP/ND | VAE (%) | VAE (%)
Descripción |  | Unidad | Cantidad | Precio | Total | Elemento (%) | Elemento |  |  | Elemento
Brocal prefabricado h=20 cm. (Segun especif. ETAPA) |  | u | 1 | 40 | 40 | 12.14% | 429990517 | EP | 100% | 12.14%
Tapa de Hormigon D=700 mm (Segun especif. ETAPA) |  | u | 1 | 40 | 40 | 12.14% | 429990517 | EP | 100% | 12.14%
Hormigón Simple 210 Kg/cm2 |  | m3 | 0.93015 | 117.24 | 109.05 | 33.1% | Rubro Auxiliar |  | 92.45% | 30.6%
Hormigon Ciclopeo 60% HS y 40% piedra |  | m3 | 0.45 | 90.92 | 40.91 | 12.42% | Rubro Auxiliar |  | 94.17% | 11.7%
Replantillo de Piedra, e=20 cm |  | m2 | 1.77 | 7.27 | 12.87 | 3.906% | Rubro Auxiliar |  | 100% | 3.91%
Escalones en Cámaras y cajones |  | u | 5 | 5.67 | 28.35 | 8.604% | Rubro Auxiliar |  | 100% | 8.6%
Subtotal de Materiales: |  |  |  |  | 271.18 |  | Subtotal |  |  | 79.09%
TRANSPORTE | [5 empty] | Peso Relativo | CPC | NP/EP/ND | VAE (%) | VAE (%)
Descripción |  | Unidad | Cantidad | Tarifa/U | Total | Elemento (%) | Elemento |  |  | Elemento
Subtotal de Transporte: |  |  |  |  | 0 |  | Subtotal |  |  | 0%
|  | TOTAL COSTO DIRECTO (M+N+O+P) |  |  | 329.5
|  | INDIRECTOS Y UTILIDADES |  | 20% | 65.9
|  | OTROS INDIRECTOS |  |  |  | 100% |  |  |  | 96.79%
|  | COSTO TOTAL DEL RUBRO |  |  | 395.4
|  | VALOR OFERTADO |  |  | 395.4

## Análisis 516011(3)
INSTITUCIÓN: | Consorcio Río Machángara
ANALISIS DE PRECIOS UNITARIOS | [5 empty] | DETERMINACIÓN DEL VAE DEL RUBRO
RUBRO:
Escalones en Cámaras y cajones |  |  |  | UNIDAD: | u
DETALLE:
EQUIPOS | [5 empty] | Peso Relativo | CPC | NP/EP/ND | VAE (%) | VAE (%)
Descripción | Cantidad | Tarifa | Costo Hora | Rendim. | Total | Elemento (%) | Elemento |  |  | Elemento
Equipo menor | 0.82 | 0.2 | 0.164 | 0.151 | 0.02 | 0.35% | 4292100117 | EP | 100% | 0.3527%
Subtotal de Equipo: |  |  |  |  | 0.02 |  |  | Subtotal |  | 0.3527%
MANO DE OBRA | [5 empty] | Peso Relativo | CPC | NP/EP/ND | VAE (%) | VAE (%)
Descripción | Cantidad | Jornal / HR | Costo Hora | Rendim. | Total | Elemento (%) | Elemento |  |  | Elemento
Peon (EOE2) | 1 | 3.51 | 3.51 | 0.151 | 0.53 | 9.35% | 541220012 | EP | 100% | 9.347%
Fierrero (EOD2) | 1 | 3.55 | 3.55 | 0.151 | 0.54 | 9.52% | 541220012 | EP | 100% | 9.524%
Inspector de Obra (EOB3) | 1 | 3.94 | 3.94 | 0.0151 | 0.06 | 1.06% | 541220012 | EP | 100% | 1.058%
Subtotal de Mano de Obra: |  |  |  |  | 1.13 |  | Subtotal |  |  | 19.93%
MATERIALES | [5 empty] | Peso Relativo | CPC | NP/EP/ND | VAE (%) | VAE (%)
Descripción |  | Unidad | Cantidad | Precio | Total | Elemento (%) | Elemento |  |  | Elemento
Hierro Varillas (Corrugado) |  | kg | 2.25 | 1 | 2.25 | 39.68% | 412520123 | EP | 100% | 39.68%
Pistola de aplicación con boquilla |  | u | 1 | 0.4 | 0.4 | 7.05% | 4292135112 | EP | 100% | 7.055%
Adhesivo epóxico para anclajes (Cartucho de 900gr) |  | u | 0.04 | 29.4 | 1.18 | 20.81% | 354900421 | EP | 100% | 20.81%
Pintura Anticorrosiva |  | gl | 0.05 | 13.78 | 0.69 | 12.17% | 351100212 | EP | 100% | 12.17%
Subtotal de Materiales: |  |  |  |  | 4.52 |  | Subtotal |  |  | 79.72%
TRANSPORTE | [5 empty] | Peso Relativo | CPC | NP/EP/ND | VAE (%) | VAE (%)
Descripción |  | Unidad | Cantidad | Tarifa/U | Total | Elemento (%) | Elemento |  |  | Elemento
Subtotal de Transporte: |  |  |  |  | 0 |  | Subtotal |  |  | 0%
|  | TOTAL COSTO DIRECTO (M+N+O+P) |  |  | 5.67
|  | INDIRECTOS Y UTILIDADES |  | 20% | 1.13
|  | OTROS INDIRECTOS |  |  |  | 100% |  |  |  | 100%
|  | COSTO TOTAL DEL RUBRO |  |  | 6.8
|  | VALOR OFERTADO |  |  | 6.8

## Análisis 506001(3)
INSTITUCIÓN: | Consorcio Río Machángara
ANALISIS DE PRECIOS UNITARIOS | [5 empty] | DETERMINACIÓN DEL VAE DEL RUBRO
RUBRO:
Hormigon Ciclopeo 60% HS y 40% piedra |  |  |  | UNIDAD: | m3
DETALLE:
EQUIPOS | [5 empty] | Peso Relativo | CPC | NP/EP/ND | VAE (%) | VAE (%)
Descripción | Cantidad | Tarifa | Costo Hora | Rendim. | Total | Elemento (%) | Elemento |  |  | Elemento
Equipo menor | 1 | 0.2 | 0.2 | 0.5 | 0.1 | 0.11% | 4292100117 | EP | 100% | 0.11%
Subtotal de Equipo: |  |  |  |  | 0.1 |  |  | Subtotal |  | 0.11%
MANO DE OBRA | [5 empty] | Peso Relativo | CPC | NP/EP/ND | VAE (%) | VAE (%)
Descripción | Cantidad | Jornal / HR | Costo Hora | Rendim. | Total | Elemento (%) | Elemento |  |  | Elemento
Peon (EOE2) | 6 | 3.51 | 21.06 | 0.5 | 10.53 | 11.58% | 541220012 | EP | 100% | 11.58%
Albañil (EOD2) | 2 | 3.55 | 7.1 | 0.5 | 3.55 | 3.9% | 541220012 | EP | 100% | 3.905%
Subtotal de Mano de Obra: |  |  |  |  | 14.08 |  | Subtotal |  |  | 15.49%
MATERIALES | [5 empty] | Peso Relativo | CPC | NP/EP/ND | VAE (%) | VAE (%)
Descripción |  | Unidad | Cantidad | Precio | Total | Elemento (%) | Elemento |  |  | Elemento
Piedra |  | m3 | 0.4 | 16 | 6.4 | 7.04% | 153200015 | EP | 100% | 7.039%
Hormigón Simple 210 Kg/cm2 |  | m3 | 0.6 | 117.24 | 70.34 | 77.36% | Rubro Auxiliar |  | 92.45% | 71.52%
Subtotal de Materiales: |  |  |  |  | 76.74 |  | Subtotal |  |  | 78.56%
TRANSPORTE | [5 empty] | Peso Relativo | CPC | NP/EP/ND | VAE (%) | VAE (%)
Descripción |  | Unidad | Cantidad | Tarifa/U | Total | Elemento (%) | Elemento |  |  | Elemento
Subtotal de Transporte: |  |  |  |  | 0 |  | Subtotal |  |  | 0%
|  | TOTAL COSTO DIRECTO (M+N+O+P) |  |  | 90.92
|  | INDIRECTOS Y UTILIDADES |  | 20% | 18.18
|  | OTROS INDIRECTOS |  |  |  | 100% |  |  |  | 94.16%
|  | COSTO TOTAL DEL RUBRO |  |  | 109.1
|  | VALOR OFERTADO |  |  | 109.1

## Análisis 506003(9)
INSTITUCIÓN: | Consorcio Río Machángara
ANALISIS DE PRECIOS UNITARIOS | [5 empty] | DETERMINACIÓN DEL VAE DEL RUBRO
RUBRO:
Hormigón Simple 210 Kg/cm2 |  |  |  | UNIDAD: | m3
DETALLE:
EQUIPOS | [5 empty] | Peso Relativo | CPC | NP/EP/ND | VAE (%) | VAE (%)
Descripción | Cantidad | Tarifa | Costo Hora | Rendim. | Total | Elemento (%) | Elemento |  |  | Elemento
Equipo menor | 1.05 | 0.2 | 0.21 | 1.13 | 0.24 | 0.2% | 4292100117 | EP | 100% | 0.2047%
Concretera de un Saco | 1 | 2.3 | 2.3 | 1.13 | 2.6 | 2.22% | 4443004231 | ND | 40% | 0.8871%
Vibrador | 1 | 1.8 | 1.8 | 1.13 | 2.03 | 1.73% | 4423100110 | ND | 40% | 0.6926%
Subtotal de Equipo: |  |  |  |  | 4.87 |  |  | Subtotal |  | 1.784%
MANO DE OBRA | [5 empty] | Peso Relativo | CPC | NP/EP/ND | VAE (%) | VAE (%)
Descripción | Cantidad | Jornal / HR | Costo Hora | Rendim. | Total | Elemento (%) | Elemento |  |  | Elemento
Peon (EOE2) | 5 | 3.51 | 17.55 | 1.13 | 19.83 | 16.91% | 541220012 | EP | 100% | 16.91%
Op. de Equipo Liviano (EOD2) | 1 | 3.55 | 3.55 | 1.13 | 4.01 | 3.42% | 541220012 | EP | 100% | 3.42%
Albañil (EOD2) | 1 | 3.55 | 3.55 | 1.13 | 4.01 | 3.42% | 541220012 | EP | 100% | 3.42%
Subtotal de Mano de Obra: |  |  |  |  | 27.85 |  | Subtotal |  |  | 23.75%
MATERIALES | [5 empty] | Peso Relativo | CPC | NP/EP/ND | VAE (%) | VAE (%)
Descripción |  | Unidad | Cantidad | Precio | Total | Elemento (%) | Elemento |  |  | Elemento
Arena |  | m3 | 0.6 | 19 | 11.4 | 9.72% | 153200015 | EP | 100% | 9.724%
Grava |  | m3 | 0.95 | 16 | 15.2 | 12.96% | 153200011 | EP | 100% | 12.96%
Agua |  | m3 | 0.18 | 0.05 | 0.01 | 0.01% | 180000111 | EP | 100% | 0.00853%
Cemento |  | saco | 7.2 | 7.2 | 51.84 | 44.22% | 374400011 | EP | 100% | 44.22%
Aditivo para hormigón |  | lt | 6.19 | 0.98 | 6.07 | 5.18% | 354902411 | NP | 0% | 0%
Subtotal de Materiales: |  |  |  |  | 84.52 |  | Subtotal |  |  | 66.91%
TRANSPORTE | [5 empty] | Peso Relativo | CPC | NP/EP/ND | VAE (%) | VAE (%)
Descripción |  | Unidad | Cantidad | Tarifa/U | Total | Elemento (%) | Elemento |  |  | Elemento
Subtotal de Transporte: |  |  |  |  | 0 |  | Subtotal |  |  | 0%
|  | TOTAL COSTO DIRECTO (M+N+O+P) |  |  | 117.24
|  | INDIRECTOS Y UTILIDADES |  | 20% | 23.45
|  | OTROS INDIRECTOS |  |  |  | 100% |  |  |  | 92.45%
|  | COSTO TOTAL DEL RUBRO |  |  | 140.69
|  | VALOR OFERTADO |  |  | 140.69

## Análisis 508002(2)
INSTITUCIÓN: | Consorcio Río Machángara
ANALISIS DE PRECIOS UNITARIOS | [5 empty] | DETERMINACIÓN DEL VAE DEL RUBRO
RUBRO:
Replantillo de Piedra, e=20 cm |  |  |  | UNIDAD: | m2
DETALLE:
EQUIPOS | [5 empty] | Peso Relativo | CPC | NP/EP/ND | VAE (%) | VAE (%)
Descripción | Cantidad | Tarifa | Costo Hora | Rendim. | Total | Elemento (%) | Elemento |  |  | Elemento
Equipo menor | 1 | 0.2 | 0.2 | 0.45 | 0.09 | 1.24% | 4292100117 | EP | 100% | 1.238%
Subtotal de Equipo: |  |  |  |  | 0.09 |  |  | Subtotal |  | 1.238%
MANO DE OBRA | [5 empty] | Peso Relativo | CPC | NP/EP/ND | VAE (%) | VAE (%)
Descripción | Cantidad | Jornal / HR | Costo Hora | Rendim. | Total | Elemento (%) | Elemento |  |  | Elemento
Peon (EOE2) | 1 | 3.51 | 3.51 | 0.45 | 1.58 | 21.73% | 541220012 | EP | 100% | 21.73%
Albañil (EOD2) | 1 | 3.55 | 3.55 | 0.45 | 1.6 | 22.01% | 541220012 | EP | 100% | 22.01%
Subtotal de Mano de Obra: |  |  |  |  | 3.18 |  | Subtotal |  |  | 43.74%
MATERIALES | [5 empty] | Peso Relativo | CPC | NP/EP/ND | VAE (%) | VAE (%)
Descripción |  | Unidad | Cantidad | Precio | Total | Elemento (%) | Elemento |  |  | Elemento
Piedra |  | m3 | 0.2 | 16 | 3.2 | 44.02% | 153200015 | EP | 100% | 44.02%
Grava |  | m3 | 0.05 | 16 | 0.8 | 11% | 153200011 | EP | 100% | 11%
Subtotal de Materiales: |  |  |  |  | 4 |  | Subtotal |  |  | 55.02%
TRANSPORTE | [5 empty] | Peso Relativo | CPC | NP/EP/ND | VAE (%) | VAE (%)
Descripción |  | Unidad | Cantidad | Tarifa/U | Total | Elemento (%) | Elemento |  |  | Elemento
Subtotal de Transporte: |  |  |  |  | 0 |  | Subtotal |  |  | 0%
|  | TOTAL COSTO DIRECTO (M+N+O+P) |  |  | 7.27
|  | INDIRECTOS Y UTILIDADES |  | 20% | 1.45
|  | OTROS INDIRECTOS |  |  |  | 100% |  |  |  | 100%
|  | COSTO TOTAL DEL RUBRO |  |  | 8.72
|  | VALOR OFERTADO |  |  | 8.72

## Análisis 534002
INSTITUCIÓN: | Consorcio Río Machángara
ANALISIS DE PRECIOS UNITARIOS | [5 empty] | DETERMINACIÓN DEL VAE DEL RUBRO
RUBRO:
Pozo de revision de h=0 a 3,0 m, Tapa y Brocal tipo A |  |  |  | UNIDAD: | u
DETALLE:
EQUIPOS | [5 empty] | Peso Relativo | CPC | NP/EP/ND | VAE (%) | VAE (%)
Descripción | Cantidad | Tarifa | Costo Hora | Rendim. | Total | Elemento (%) | Elemento |  |  | Elemento
Equipo menor | 1 | 0.2 | 0.2 | 4.6963 | 0.94 | 0.25% | 4292100117 | EP | 100% | 0.2472%
Encofrado metalico para pozos | 1 | 1.5 | 1.5 | 4.6963 | 7.04 | 1.85% | 545400411 | EP | 100% | 1.851%
Subtotal de Equipo: |  |  |  |  | 7.98 |  |  | Subtotal |  | 2.099%
MANO DE OBRA | [5 empty] | Peso Relativo | CPC | NP/EP/ND | VAE (%) | VAE (%)
Descripción | Cantidad | Jornal / HR | Costo Hora | Rendim. | Total | Elemento (%) | Elemento |  |  | Elemento
Peon (EOE2) | 3 | 3.51 | 10.53 | 4.6963 | 49.45 | 13% | 541220012 | EP | 100% | 13%
Albañil (EOD2) | 1 | 3.55 | 3.55 | 4.6963 | 16.67 | 4.38% | 541220012 | EP | 100% | 4.384%
Subtotal de Mano de Obra: |  |  |  |  | 66.12 |  | Subtotal |  |  | 17.39%
MATERIALES | [5 empty] | Peso Relativo | CPC | NP/EP/ND | VAE (%) | VAE (%)
Descripción |  | Unidad | Cantidad | Precio | Total | Elemento (%) | Elemento |  |  | Elemento
Brocal prefabricado h=20 cm. (Segun especif. ETAPA) |  | u | 1 | 40 | 40 | 10.52% | 429990517 | EP | 100% | 10.52%
Tapa de Hormigon D=700 mm (Segun especif. ETAPA) |  | u | 1 | 40 | 40 | 10.52% | 429990517 | EP | 100% | 10.52%
Hormigón Simple 210 Kg/cm2 |  | m3 | 1.1802 | 117.24 | 138.37 | 36.39% | Rubro Auxiliar |  | 92.45% | 33.64%
Hormigon Ciclopeo 60% HS y 40% piedra |  | m3 | 0.45 | 90.92 | 40.91 | 10.76% | Rubro Auxiliar |  | 94.17% | 10.13%
Replantillo de Piedra, e=20 cm |  | m2 | 1.77 | 7.27 | 12.87 | 3.384% | Rubro Auxiliar |  | 100% | 3.38%
Escalones en Cámaras y cajones |  | u | 6 | 5.67 | 34.02 | 8.946% | Rubro Auxiliar |  | 100% | 8.95%
Subtotal de Materiales: |  |  |  |  | 306.17 |  | Subtotal |  |  | 77.14%
TRANSPORTE | [5 empty] | Peso Relativo | CPC | NP/EP/ND | VAE (%) | VAE (%)
Descripción |  | Unidad | Cantidad | Tarifa/U | Total | Elemento (%) | Elemento |  |  | Elemento
Subtotal de Transporte: |  |  |  |  | 0 |  | Subtotal |  |  | 0%
|  | TOTAL COSTO DIRECTO (M+N+O+P) |  |  | 380.27
|  | INDIRECTOS Y UTILIDADES |  | 20% | 76.05
|  | OTROS INDIRECTOS |  |  |  | 100% |  |  |  | 96.63%
|  | COSTO TOTAL DEL RUBRO |  |  | 456.32
|  | VALOR OFERTADO |  |  | 456.32

## Análisis 516011(4)
INSTITUCIÓN: | Consorcio Río Machángara
ANALISIS DE PRECIOS UNITARIOS | [5 empty] | DETERMINACIÓN DEL VAE DEL RUBRO
RUBRO:
Escalones en Cámaras y cajones |  |  |  | UNIDAD: | u
DETALLE:
EQUIPOS | [5 empty] | Peso Relativo | CPC | NP/EP/ND | VAE (%) | VAE (%)
Descripción | Cantidad | Tarifa | Costo Hora | Rendim. | Total | Elemento (%) | Elemento |  |  | Elemento
Equipo menor | 0.82 | 0.2 | 0.164 | 0.151 | 0.02 | 0.35% | 4292100117 | EP | 100% | 0.3527%
Subtotal de Equipo: |  |  |  |  | 0.02 |  |  | Subtotal |  | 0.3527%
MANO DE OBRA | [5 empty] | Peso Relativo | CPC | NP/EP/ND | VAE (%) | VAE (%)
Descripción | Cantidad | Jornal / HR | Costo Hora | Rendim. | Total | Elemento (%) | Elemento |  |  | Elemento
Peon (EOE2) | 1 | 3.51 | 3.51 | 0.151 | 0.53 | 9.35% | 541220012 | EP | 100% | 9.347%
Fierrero (EOD2) | 1 | 3.55 | 3.55 | 0.151 | 0.54 | 9.52% | 541220012 | EP | 100% | 9.524%
Inspector de Obra (EOB3) | 1 | 3.94 | 3.94 | 0.0151 | 0.06 | 1.06% | 541220012 | EP | 100% | 1.058%
Subtotal de Mano de Obra: |  |  |  |  | 1.13 |  | Subtotal |  |  | 19.93%
MATERIALES | [5 empty] | Peso Relativo | CPC | NP/EP/ND | VAE (%) | VAE (%)
Descripción |  | Unidad | Cantidad | Precio | Total | Elemento (%) | Elemento |  |  | Elemento
Hierro Varillas (Corrugado) |  | kg | 2.25 | 1 | 2.25 | 39.68% | 412520123 | EP | 100% | 39.68%
Pistola de aplicación con boquilla |  | u | 1 | 0.4 | 0.4 | 7.05% | 4292135112 | EP | 100% | 7.055%
Adhesivo epóxico para anclajes (Cartucho de 900gr) |  | u | 0.04 | 29.4 | 1.18 | 20.81% | 354900421 | EP | 100% | 20.81%
Pintura Anticorrosiva |  | gl | 0.05 | 13.78 | 0.69 | 12.17% | 351100212 | EP | 100% | 12.17%
Subtotal de Materiales: |  |  |  |  | 4.52 |  | Subtotal |  |  | 79.72%
TRANSPORTE | [5 empty] | Peso Relativo | CPC | NP/EP/ND | VAE (%) | VAE (%)
Descripción |  | Unidad | Cantidad | Tarifa/U | Total | Elemento (%) | Elemento |  |  | Elemento
Subtotal de Transporte: |  |  |  |  | 0 |  | Subtotal |  |  | 0%
|  | TOTAL COSTO DIRECTO (M+N+O+P) |  |  | 5.67
|  | INDIRECTOS Y UTILIDADES |  | 20% | 1.13
|  | OTROS INDIRECTOS |  |  |  | 100% |  |  |  | 100%
|  | COSTO TOTAL DEL RUBRO |  |  | 6.8
|  | VALOR OFERTADO |  |  | 6.8

## Análisis 506001(4)
INSTITUCIÓN: | Consorcio Río Machángara
ANALISIS DE PRECIOS UNITARIOS | [5 empty] | DETERMINACIÓN DEL VAE DEL RUBRO
RUBRO:
Hormigon Ciclopeo 60% HS y 40% piedra |  |  |  | UNIDAD: | m3
DETALLE:
EQUIPOS | [5 empty] | Peso Relativo | CPC | NP/EP/ND | VAE (%) | VAE (%)
Descripción | Cantidad | Tarifa | Costo Hora | Rendim. | Total | Elemento (%) | Elemento |  |  | Elemento
Equipo menor | 1 | 0.2 | 0.2 | 0.5 | 0.1 | 0.11% | 4292100117 | EP | 100% | 0.11%
Subtotal de Equipo: |  |  |  |  | 0.1 |  |  | Subtotal |  | 0.11%
MANO DE OBRA | [5 empty] | Peso Relativo | CPC | NP/EP/ND | VAE (%) | VAE (%)
Descripción | Cantidad | Jornal / HR | Costo Hora | Rendim. | Total | Elemento (%) | Elemento |  |  | Elemento
Peon (EOE2) | 6 | 3.51 | 21.06 | 0.5 | 10.53 | 11.58% | 541220012 | EP | 100% | 11.58%
Albañil (EOD2) | 2 | 3.55 | 7.1 | 0.5 | 3.55 | 3.9% | 541220012 | EP | 100% | 3.905%
Subtotal de Mano de Obra: |  |  |  |  | 14.08 |  | Subtotal |  |  | 15.49%
MATERIALES | [5 empty] | Peso Relativo | CPC | NP/EP/ND | VAE (%) | VAE (%)
Descripción |  | Unidad | Cantidad | Precio | Total | Elemento (%) | Elemento |  |  | Elemento
Piedra |  | m3 | 0.4 | 16 | 6.4 | 7.04% | 153200015 | EP | 100% | 7.039%
Hormigón Simple 210 Kg/cm2 |  | m3 | 0.6 | 117.24 | 70.34 | 77.36% | Rubro Auxiliar |  | 92.45% | 71.52%
Subtotal de Materiales: |  |  |  |  | 76.74 |  | Subtotal |  |  | 78.56%
TRANSPORTE | [5 empty] | Peso Relativo | CPC | NP/EP/ND | VAE (%) | VAE (%)
Descripción |  | Unidad | Cantidad | Tarifa/U | Total | Elemento (%) | Elemento |  |  | Elemento
Subtotal de Transporte: |  |  |  |  | 0 |  | Subtotal |  |  | 0%
|  | TOTAL COSTO DIRECTO (M+N+O+P) |  |  | 90.92
|  | INDIRECTOS Y UTILIDADES |  | 20% | 18.18
|  | OTROS INDIRECTOS |  |  |  | 100% |  |  |  | 94.16%
|  | COSTO TOTAL DEL RUBRO |  |  | 109.1
|  | VALOR OFERTADO |  |  | 109.1

## Análisis 506003(10)
INSTITUCIÓN: | Consorcio Río Machángara
ANALISIS DE PRECIOS UNITARIOS | [5 empty] | DETERMINACIÓN DEL VAE DEL RUBRO
RUBRO:
Hormigón Simple 210 Kg/cm2 |  |  |  | UNIDAD: | m3
DETALLE:
EQUIPOS | [5 empty] | Peso Relativo | CPC | NP/EP/ND | VAE (%) | VAE (%)
Descripción | Cantidad | Tarifa | Costo Hora | Rendim. | Total | Elemento (%) | Elemento |  |  | Elemento
Equipo menor | 1.05 | 0.2 | 0.21 | 1.13 | 0.24 | 0.2% | 4292100117 | EP | 100% | 0.2047%
Concretera de un Saco | 1 | 2.3 | 2.3 | 1.13 | 2.6 | 2.22% | 4443004231 | ND | 40% | 0.8871%
Vibrador | 1 | 1.8 | 1.8 | 1.13 | 2.03 | 1.73% | 4423100110 | ND | 40% | 0.6926%
Subtotal de Equipo: |  |  |  |  | 4.87 |  |  | Subtotal |  | 1.784%
MANO DE OBRA | [5 empty] | Peso Relativo | CPC | NP/EP/ND | VAE (%) | VAE (%)
Descripción | Cantidad | Jornal / HR | Costo Hora | Rendim. | Total | Elemento (%) | Elemento |  |  | Elemento
Peon (EOE2) | 5 | 3.51 | 17.55 | 1.13 | 19.83 | 16.91% | 541220012 | EP | 100% | 16.91%
Op. de Equipo Liviano (EOD2) | 1 | 3.55 | 3.55 | 1.13 | 4.01 | 3.42% | 541220012 | EP | 100% | 3.42%
Albañil (EOD2) | 1 | 3.55 | 3.55 | 1.13 | 4.01 | 3.42% | 541220012 | EP | 100% | 3.42%
Subtotal de Mano de Obra: |  |  |  |  | 27.85 |  | Subtotal |  |  | 23.75%
MATERIALES | [5 empty] | Peso Relativo | CPC | NP/EP/ND | VAE (%) | VAE (%)
Descripción |  | Unidad | Cantidad | Precio | Total | Elemento (%) | Elemento |  |  | Elemento
Arena |  | m3 | 0.6 | 19 | 11.4 | 9.72% | 153200015 | EP | 100% | 9.724%
Grava |  | m3 | 0.95 | 16 | 15.2 | 12.96% | 153200011 | EP | 100% | 12.96%
Agua |  | m3 | 0.18 | 0.05 | 0.01 | 0.01% | 180000111 | EP | 100% | 0.00853%
Cemento |  | saco | 7.2 | 7.2 | 51.84 | 44.22% | 374400011 | EP | 100% | 44.22%
Aditivo para hormigón |  | lt | 6.19 | 0.98 | 6.07 | 5.18% | 354902411 | NP | 0% | 0%
Subtotal de Materiales: |  |  |  |  | 84.52 |  | Subtotal |  |  | 66.91%
TRANSPORTE | [5 empty] | Peso Relativo | CPC | NP/EP/ND | VAE (%) | VAE (%)
Descripción |  | Unidad | Cantidad | Tarifa/U | Total | Elemento (%) | Elemento |  |  | Elemento
Subtotal de Transporte: |  |  |  |  | 0 |  | Subtotal |  |  | 0%
|  | TOTAL COSTO DIRECTO (M+N+O+P) |  |  | 117.24
|  | INDIRECTOS Y UTILIDADES |  | 20% | 23.45
|  | OTROS INDIRECTOS |  |  |  | 100% |  |  |  | 92.45%
|  | COSTO TOTAL DEL RUBRO |  |  | 140.69
|  | VALOR OFERTADO |  |  | 140.69

## Análisis 508002(3)
INSTITUCIÓN: | Consorcio Río Machángara
ANALISIS DE PRECIOS UNITARIOS | [5 empty] | DETERMINACIÓN DEL VAE DEL RUBRO
RUBRO:
Replantillo de Piedra, e=20 cm |  |  |  | UNIDAD: | m2
DETALLE:
EQUIPOS | [5 empty] | Peso Relativo | CPC | NP/EP/ND | VAE (%) | VAE (%)
Descripción | Cantidad | Tarifa | Costo Hora | Rendim. | Total | Elemento (%) | Elemento |  |  | Elemento
Equipo menor | 1 | 0.2 | 0.2 | 0.45 | 0.09 | 1.24% | 4292100117 | EP | 100% | 1.238%
Subtotal de Equipo: |  |  |  |  | 0.09 |  |  | Subtotal |  | 1.238%
MANO DE OBRA | [5 empty] | Peso Relativo | CPC | NP/EP/ND | VAE (%) | VAE (%)
Descripción | Cantidad | Jornal / HR | Costo Hora | Rendim. | Total | Elemento (%) | Elemento |  |  | Elemento
Peon (EOE2) | 1 | 3.51 | 3.51 | 0.45 | 1.58 | 21.73% | 541220012 | EP | 100% | 21.73%
Albañil (EOD2) | 1 | 3.55 | 3.55 | 0.45 | 1.6 | 22.01% | 541220012 | EP | 100% | 22.01%
Subtotal de Mano de Obra: |  |  |  |  | 3.18 |  | Subtotal |  |  | 43.74%
MATERIALES | [5 empty] | Peso Relativo | CPC | NP/EP/ND | VAE (%) | VAE (%)
Descripción |  | Unidad | Cantidad | Precio | Total | Elemento (%) | Elemento |  |  | Elemento
Piedra |  | m3 | 0.2 | 16 | 3.2 | 44.02% | 153200015 | EP | 100% | 44.02%
Grava |  | m3 | 0.05 | 16 | 0.8 | 11% | 153200011 | EP | 100% | 11%
Subtotal de Materiales: |  |  |  |  | 4 |  | Subtotal |  |  | 55.02%
TRANSPORTE | [5 empty] | Peso Relativo | CPC | NP/EP/ND | VAE (%) | VAE (%)
Descripción |  | Unidad | Cantidad | Tarifa/U | Total | Elemento (%) | Elemento |  |  | Elemento
Subtotal de Transporte: |  |  |  |  | 0 |  | Subtotal |  |  | 0%
|  | TOTAL COSTO DIRECTO (M+N+O+P) |  |  | 7.27
|  | INDIRECTOS Y UTILIDADES |  | 20% | 1.45
|  | OTROS INDIRECTOS |  |  |  | 100% |  |  |  | 100%
|  | COSTO TOTAL DEL RUBRO |  |  | 8.72
|  | VALOR OFERTADO |  |  | 8.72

## Análisis 534003
INSTITUCIÓN: | Consorcio Río Machángara
ANALISIS DE PRECIOS UNITARIOS | [5 empty] | DETERMINACIÓN DEL VAE DEL RUBRO
RUBRO:
Pozo de revision de h=0 a 3,5 m, Tapa y Brocal tipo A |  |  |  | UNIDAD: | u
DETALLE:
EQUIPOS | [5 empty] | Peso Relativo | CPC | NP/EP/ND | VAE (%) | VAE (%)
Descripción | Cantidad | Tarifa | Costo Hora | Rendim. | Total | Elemento (%) | Elemento |  |  | Elemento
Equipo menor | 1 | 0.2 | 0.2 | 5.996 | 1.2 | 0.27% | 4292100117 | EP | 100% | 0.2718%
Encofrado metalico para pozos | 1 | 1.5 | 1.5 | 5.996 | 8.99 | 2.04% | 545400411 | EP | 100% | 2.037%
Subtotal de Equipo: |  |  |  |  | 10.19 |  |  | Subtotal |  | 2.308%
MANO DE OBRA | [5 empty] | Peso Relativo | CPC | NP/EP/ND | VAE (%) | VAE (%)
Descripción | Cantidad | Jornal / HR | Costo Hora | Rendim. | Total | Elemento (%) | Elemento |  |  | Elemento
Peon (EOE2) | 3 | 3.51 | 10.53 | 5.996 | 63.14 | 14.3% | 541220012 | EP | 100% | 14.3%
Albañil (EOD2) | 1 | 3.55 | 3.55 | 5.996 | 21.29 | 4.82% | 541220012 | EP | 100% | 4.823%
Subtotal de Mano de Obra: |  |  |  |  | 84.43 |  | Subtotal |  |  | 19.13%
MATERIALES | [5 empty] | Peso Relativo | CPC | NP/EP/ND | VAE (%) | VAE (%)
Descripción |  | Unidad | Cantidad | Precio | Total | Elemento (%) | Elemento |  |  | Elemento
Brocal prefabricado h=20 cm. (Segun especif. ETAPA) |  | u | 1 | 40 | 40 | 9.06% | 429990517 | EP | 100% | 9.061%
Tapa de Hormigon D=700 mm (Segun especif. ETAPA) |  | u | 1 | 40 | 40 | 9.06% | 429990517 | EP | 100% | 9.061%
Hormigón Simple 210 Kg/cm2 |  | m3 | 1.4302 | 117.24 | 167.68 | 37.98% | Rubro Auxiliar |  | 92.45% | 35.11%
Hormigon Ciclopeo 60% HS y 40% piedra |  | m3 | 0.45 | 90.92 | 40.91 | 9.267% | Rubro Auxiliar |  | 94.17% | 8.729%
Replantillo de Piedra, e=20 cm |  | m2 | 1.77 | 7.27 | 12.87 | 2.915% | Rubro Auxiliar |  | 100% | 2.92%
Escalones en Cámaras y cajones |  | u | 8 | 5.67 | 45.36 | 10.28% | Rubro Auxiliar |  | 100% | 10.28%
Subtotal de Materiales: |  |  |  |  | 346.82 |  | Subtotal |  |  | 75.17%
TRANSPORTE | [5 empty] | Peso Relativo | CPC | NP/EP/ND | VAE (%) | VAE (%)
Descripción |  | Unidad | Cantidad | Tarifa/U | Total | Elemento (%) | Elemento |  |  | Elemento
Subtotal de Transporte: |  |  |  |  | 0 |  | Subtotal |  |  | 0%
|  | TOTAL COSTO DIRECTO (M+N+O+P) |  |  | 441.44
|  | INDIRECTOS Y UTILIDADES |  | 20% | 88.29
|  | OTROS INDIRECTOS |  |  |  | 100% |  |  |  | 96.6%
|  | COSTO TOTAL DEL RUBRO |  |  | 529.73
|  | VALOR OFERTADO |  |  | 529.73

## Análisis 516011(5)
INSTITUCIÓN: | Consorcio Río Machángara
ANALISIS DE PRECIOS UNITARIOS | [5 empty] | DETERMINACIÓN DEL VAE DEL RUBRO
RUBRO:
Escalones en Cámaras y cajones |  |  |  | UNIDAD: | u
DETALLE:
EQUIPOS | [5 empty] | Peso Relativo | CPC | NP/EP/ND | VAE (%) | VAE (%)
Descripción | Cantidad | Tarifa | Costo Hora | Rendim. | Total | Elemento (%) | Elemento |  |  | Elemento
Equipo menor | 0.82 | 0.2 | 0.164 | 0.151 | 0.02 | 0.35% | 4292100117 | EP | 100% | 0.3527%
Subtotal de Equipo: |  |  |  |  | 0.02 |  |  | Subtotal |  | 0.3527%
MANO DE OBRA | [5 empty] | Peso Relativo | CPC | NP/EP/ND | VAE (%) | VAE (%)
Descripción | Cantidad | Jornal / HR | Costo Hora | Rendim. | Total | Elemento (%) | Elemento |  |  | Elemento
Peon (EOE2) | 1 | 3.51 | 3.51 | 0.151 | 0.53 | 9.35% | 541220012 | EP | 100% | 9.347%
Fierrero (EOD2) | 1 | 3.55 | 3.55 | 0.151 | 0.54 | 9.52% | 541220012 | EP | 100% | 9.524%
Inspector de Obra (EOB3) | 1 | 3.94 | 3.94 | 0.0151 | 0.06 | 1.06% | 541220012 | EP | 100% | 1.058%
Subtotal de Mano de Obra: |  |  |  |  | 1.13 |  | Subtotal |  |  | 19.93%
MATERIALES | [5 empty] | Peso Relativo | CPC | NP/EP/ND | VAE (%) | VAE (%)
Descripción |  | Unidad | Cantidad | Precio | Total | Elemento (%) | Elemento |  |  | Elemento
Hierro Varillas (Corrugado) |  | kg | 2.25 | 1 | 2.25 | 39.68% | 412520123 | EP | 100% | 39.68%
Pistola de aplicación con boquilla |  | u | 1 | 0.4 | 0.4 | 7.05% | 4292135112 | EP | 100% | 7.055%
Adhesivo epóxico para anclajes (Cartucho de 900gr) |  | u | 0.04 | 29.4 | 1.18 | 20.81% | 354900421 | EP | 100% | 20.81%
Pintura Anticorrosiva |  | gl | 0.05 | 13.78 | 0.69 | 12.17% | 351100212 | EP | 100% | 12.17%
Subtotal de Materiales: |  |  |  |  | 4.52 |  | Subtotal |  |  | 79.72%
TRANSPORTE | [5 empty] | Peso Relativo | CPC | NP/EP/ND | VAE (%) | VAE (%)
Descripción |  | Unidad | Cantidad | Tarifa/U | Total | Elemento (%) | Elemento |  |  | Elemento
Subtotal de Transporte: |  |  |  |  | 0 |  | Subtotal |  |  | 0%
|  | TOTAL COSTO DIRECTO (M+N+O+P) |  |  | 5.67
|  | INDIRECTOS Y UTILIDADES |  | 20% | 1.13
|  | OTROS INDIRECTOS |  |  |  | 100% |  |  |  | 100%
|  | COSTO TOTAL DEL RUBRO |  |  | 6.8
|  | VALOR OFERTADO |  |  | 6.8

## Análisis 506001(5)
INSTITUCIÓN: | Consorcio Río Machángara
ANALISIS DE PRECIOS UNITARIOS | [5 empty] | DETERMINACIÓN DEL VAE DEL RUBRO
RUBRO:
Hormigon Ciclopeo 60% HS y 40% piedra |  |  |  | UNIDAD: | m3
DETALLE:
EQUIPOS | [5 empty] | Peso Relativo | CPC | NP/EP/ND | VAE (%) | VAE (%)
Descripción | Cantidad | Tarifa | Costo Hora | Rendim. | Total | Elemento (%) | Elemento |  |  | Elemento
Equipo menor | 1 | 0.2 | 0.2 | 0.5 | 0.1 | 0.11% | 4292100117 | EP | 100% | 0.11%
Subtotal de Equipo: |  |  |  |  | 0.1 |  |  | Subtotal |  | 0.11%
MANO DE OBRA | [5 empty] | Peso Relativo | CPC | NP/EP/ND | VAE (%) | VAE (%)
Descripción | Cantidad | Jornal / HR | Costo Hora | Rendim. | Total | Elemento (%) | Elemento |  |  | Elemento
Peon (EOE2) | 6 | 3.51 | 21.06 | 0.5 | 10.53 | 11.58% | 541220012 | EP | 100% | 11.58%
Albañil (EOD2) | 2 | 3.55 | 7.1 | 0.5 | 3.55 | 3.9% | 541220012 | EP | 100% | 3.905%
Subtotal de Mano de Obra: |  |  |  |  | 14.08 |  | Subtotal |  |  | 15.49%
MATERIALES | [5 empty] | Peso Relativo | CPC | NP/EP/ND | VAE (%) | VAE (%)
Descripción |  | Unidad | Cantidad | Precio | Total | Elemento (%) | Elemento |  |  | Elemento
Piedra |  | m3 | 0.4 | 16 | 6.4 | 7.04% | 153200015 | EP | 100% | 7.039%
Hormigón Simple 210 Kg/cm2 |  | m3 | 0.6 | 117.24 | 70.34 | 77.36% | Rubro Auxiliar |  | 92.45% | 71.52%
Subtotal de Materiales: |  |  |  |  | 76.74 |  | Subtotal |  |  | 78.56%
TRANSPORTE | [5 empty] | Peso Relativo | CPC | NP/EP/ND | VAE (%) | VAE (%)
Descripción |  | Unidad | Cantidad | Tarifa/U | Total | Elemento (%) | Elemento |  |  | Elemento
Subtotal de Transporte: |  |  |  |  | 0 |  | Subtotal |  |  | 0%
|  | TOTAL COSTO DIRECTO (M+N+O+P) |  |  | 90.92
|  | INDIRECTOS Y UTILIDADES |  | 20% | 18.18
|  | OTROS INDIRECTOS |  |  |  | 100% |  |  |  | 94.16%
|  | COSTO TOTAL DEL RUBRO |  |  | 109.1
|  | VALOR OFERTADO |  |  | 109.1

## Análisis 506003(11)
INSTITUCIÓN: | Consorcio Río Machángara
ANALISIS DE PRECIOS UNITARIOS | [5 empty] | DETERMINACIÓN DEL VAE DEL RUBRO
RUBRO:
Hormigón Simple 210 Kg/cm2 |  |  |  | UNIDAD: | m3
DETALLE:
EQUIPOS | [5 empty] | Peso Relativo | CPC | NP/EP/ND | VAE (%) | VAE (%)
Descripción | Cantidad | Tarifa | Costo Hora | Rendim. | Total | Elemento (%) | Elemento |  |  | Elemento
Equipo menor | 1.05 | 0.2 | 0.21 | 1.13 | 0.24 | 0.2% | 4292100117 | EP | 100% | 0.2047%
Concretera de un Saco | 1 | 2.3 | 2.3 | 1.13 | 2.6 | 2.22% | 4443004231 | ND | 40% | 0.8871%
Vibrador | 1 | 1.8 | 1.8 | 1.13 | 2.03 | 1.73% | 4423100110 | ND | 40% | 0.6926%
Subtotal de Equipo: |  |  |  |  | 4.87 |  |  | Subtotal |  | 1.784%
MANO DE OBRA | [5 empty] | Peso Relativo | CPC | NP/EP/ND | VAE (%) | VAE (%)
Descripción | Cantidad | Jornal / HR | Costo Hora | Rendim. | Total | Elemento (%) | Elemento |  |  | Elemento
Peon (EOE2) | 5 | 3.51 | 17.55 | 1.13 | 19.83 | 16.91% | 541220012 | EP | 100% | 16.91%
Op. de Equipo Liviano (EOD2) | 1 | 3.55 | 3.55 | 1.13 | 4.01 | 3.42% | 541220012 | EP | 100% | 3.42%
Albañil (EOD2) | 1 | 3.55 | 3.55 | 1.13 | 4.01 | 3.42% | 541220012 | EP | 100% | 3.42%
Subtotal de Mano de Obra: |  |  |  |  | 27.85 |  | Subtotal |  |  | 23.75%
MATERIALES | [5 empty] | Peso Relativo | CPC | NP/EP/ND | VAE (%) | VAE (%)
Descripción |  | Unidad | Cantidad | Precio | Total | Elemento (%) | Elemento |  |  | Elemento
Arena |  | m3 | 0.6 | 19 | 11.4 | 9.72% | 153200015 | EP | 100% | 9.724%
Grava |  | m3 | 0.95 | 16 | 15.2 | 12.96% | 153200011 | EP | 100% | 12.96%
Agua |  | m3 | 0.18 | 0.05 | 0.01 | 0.01% | 180000111 | EP | 100% | 0.00853%
Cemento |  | saco | 7.2 | 7.2 | 51.84 | 44.22% | 374400011 | EP | 100% | 44.22%
Aditivo para hormigón |  | lt | 6.19 | 0.98 | 6.07 | 5.18% | 354902411 | NP | 0% | 0%
Subtotal de Materiales: |  |  |  |  | 84.52 |  | Subtotal |  |  | 66.91%
TRANSPORTE | [5 empty] | Peso Relativo | CPC | NP/EP/ND | VAE (%) | VAE (%)
Descripción |  | Unidad | Cantidad | Tarifa/U | Total | Elemento (%) | Elemento |  |  | Elemento
Subtotal de Transporte: |  |  |  |  | 0 |  | Subtotal |  |  | 0%
|  | TOTAL COSTO DIRECTO (M+N+O+P) |  |  | 117.24
|  | INDIRECTOS Y UTILIDADES |  | 20% | 23.45
|  | OTROS INDIRECTOS |  |  |  | 100% |  |  |  | 92.45%
|  | COSTO TOTAL DEL RUBRO |  |  | 140.69
|  | VALOR OFERTADO |  |  | 140.69

## Análisis 508002(4)
INSTITUCIÓN: | Consorcio Río Machángara
ANALISIS DE PRECIOS UNITARIOS | [5 empty] | DETERMINACIÓN DEL VAE DEL RUBRO
RUBRO:
Replantillo de Piedra, e=20 cm |  |  |  | UNIDAD: | m2
DETALLE:
EQUIPOS | [5 empty] | Peso Relativo | CPC | NP/EP/ND | VAE (%) | VAE (%)
Descripción | Cantidad | Tarifa | Costo Hora | Rendim. | Total | Elemento (%) | Elemento |  |  | Elemento
Equipo menor | 1 | 0.2 | 0.2 | 0.45 | 0.09 | 1.24% | 4292100117 | EP | 100% | 1.238%
Subtotal de Equipo: |  |  |  |  | 0.09 |  |  | Subtotal |  | 1.238%
MANO DE OBRA | [5 empty] | Peso Relativo | CPC | NP/EP/ND | VAE (%) | VAE (%)
Descripción | Cantidad | Jornal / HR | Costo Hora | Rendim. | Total | Elemento (%) | Elemento |  |  | Elemento
Peon (EOE2) | 1 | 3.51 | 3.51 | 0.45 | 1.58 | 21.73% | 541220012 | EP | 100% | 21.73%
Albañil (EOD2) | 1 | 3.55 | 3.55 | 0.45 | 1.6 | 22.01% | 541220012 | EP | 100% | 22.01%
Subtotal de Mano de Obra: |  |  |  |  | 3.18 |  | Subtotal |  |  | 43.74%
MATERIALES | [5 empty] | Peso Relativo | CPC | NP/EP/ND | VAE (%) | VAE (%)
Descripción |  | Unidad | Cantidad | Precio | Total | Elemento (%) | Elemento |  |  | Elemento
Piedra |  | m3 | 0.2 | 16 | 3.2 | 44.02% | 153200015 | EP | 100% | 44.02%
Grava |  | m3 | 0.05 | 16 | 0.8 | 11% | 153200011 | EP | 100% | 11%
Subtotal de Materiales: |  |  |  |  | 4 |  | Subtotal |  |  | 55.02%
TRANSPORTE | [5 empty] | Peso Relativo | CPC | NP/EP/ND | VAE (%) | VAE (%)
Descripción |  | Unidad | Cantidad | Tarifa/U | Total | Elemento (%) | Elemento |  |  | Elemento
Subtotal de Transporte: |  |  |  |  | 0 |  | Subtotal |  |  | 0%
|  | TOTAL COSTO DIRECTO (M+N+O+P) |  |  | 7.27
|  | INDIRECTOS Y UTILIDADES |  | 20% | 1.45
|  | OTROS INDIRECTOS |  |  |  | 100% |  |  |  | 100%
|  | COSTO TOTAL DEL RUBRO |  |  | 8.72
|  | VALOR OFERTADO |  |  | 8.72

## Análisis 534004
INSTITUCIÓN: | Consorcio Río Machángara
ANALISIS DE PRECIOS UNITARIOS | [5 empty] | DETERMINACIÓN DEL VAE DEL RUBRO
RUBRO:
Pozo de revision de h=0 a 4,0 m, Tapa y Brocal tipo A |  |  |  | UNIDAD: | u
DETALLE:
EQUIPOS | [5 empty] | Peso Relativo | CPC | NP/EP/ND | VAE (%) | VAE (%)
Descripción | Cantidad | Tarifa | Costo Hora | Rendim. | Total | Elemento (%) | Elemento |  |  | Elemento
Equipo menor | 1 | 0.2 | 0.2 | 7.796 | 1.56 | 0.31% | 4292100117 | EP | 100% | 0.3098%
Encofrado metalico para pozos | 1 | 1.5 | 1.5 | 7.796 | 11.69 | 2.32% | 545400411 | EP | 100% | 2.321%
Subtotal de Equipo: |  |  |  |  | 13.25 |  |  | Subtotal |  | 2.631%
MANO DE OBRA | [5 empty] | Peso Relativo | CPC | NP/EP/ND | VAE (%) | VAE (%)
Descripción | Cantidad | Jornal / HR | Costo Hora | Rendim. | Total | Elemento (%) | Elemento |  |  | Elemento
Peon (EOE2) | 3 | 3.51 | 10.53 | 7.796 | 82.09 | 16.3% | 541220012 | EP | 100% | 16.3%
Albañil (EOD2) | 1 | 3.55 | 3.55 | 7.796 | 27.68 | 5.5% | 541220012 | EP | 100% | 5.496%
Subtotal de Mano de Obra: |  |  |  |  | 109.77 |  | Subtotal |  |  | 21.8%
MATERIALES | [5 empty] | Peso Relativo | CPC | NP/EP/ND | VAE (%) | VAE (%)
Descripción |  | Unidad | Cantidad | Precio | Total | Elemento (%) | Elemento |  |  | Elemento
Brocal prefabricado h=20 cm. (Segun especif. ETAPA) |  | u | 1 | 40 | 40 | 7.94% | 429990517 | EP | 100% | 7.942%
Tapa de Hormigon D=700 mm (Segun especif. ETAPA) |  | u | 1 | 40 | 40 | 7.94% | 429990517 | EP | 100% | 7.942%
Hormigón Simple 210 Kg/cm2 |  | m3 | 1.6702 | 117.24 | 195.81 | 38.88% | Rubro Auxiliar |  | 92.45% | 35.95%
Hormigon Ciclopeo 60% HS y 40% piedra |  | m3 | 0.45 | 90.92 | 40.91 | 8.123% | Rubro Auxiliar |  | 94.17% | 7.646%
Replantillo de Piedra, e=20 cm |  | m2 | 1.77 | 7.27 | 12.87 | 2.555% | Rubro Auxiliar |  | 100% | 2.56%
Escalones en Cámaras y cajones |  | u | 9 | 5.67 | 51.03 | 10.13% | Rubro Auxiliar |  | 100% | 10.13%
Subtotal de Materiales: |  |  |  |  | 380.62 |  | Subtotal |  |  | 72.17%
TRANSPORTE | [5 empty] | Peso Relativo | CPC | NP/EP/ND | VAE (%) | VAE (%)
Descripción |  | Unidad | Cantidad | Tarifa/U | Total | Elemento (%) | Elemento |  |  | Elemento
Subtotal de Transporte: |  |  |  |  | 0 |  | Subtotal |  |  | 0%
|  | TOTAL COSTO DIRECTO (M+N+O+P) |  |  | 503.64
|  | INDIRECTOS Y UTILIDADES |  | 20% | 100.73
|  | OTROS INDIRECTOS |  |  |  | 100% |  |  |  | 96.59%
|  | COSTO TOTAL DEL RUBRO |  |  | 604.37
|  | VALOR OFERTADO |  |  | 604.37

## Análisis 516011(6)
INSTITUCIÓN: | Consorcio Río Machángara
ANALISIS DE PRECIOS UNITARIOS | [5 empty] | DETERMINACIÓN DEL VAE DEL RUBRO
RUBRO:
Escalones en Cámaras y cajones |  |  |  | UNIDAD: | u
DETALLE:
EQUIPOS | [5 empty] | Peso Relativo | CPC | NP/EP/ND | VAE (%) | VAE (%)
Descripción | Cantidad | Tarifa | Costo Hora | Rendim. | Total | Elemento (%) | Elemento |  |  | Elemento
Equipo menor | 0.82 | 0.2 | 0.164 | 0.151 | 0.02 | 0.35% | 4292100117 | EP | 100% | 0.3527%
Subtotal de Equipo: |  |  |  |  | 0.02 |  |  | Subtotal |  | 0.3527%
MANO DE OBRA | [5 empty] | Peso Relativo | CPC | NP/EP/ND | VAE (%) | VAE (%)
Descripción | Cantidad | Jornal / HR | Costo Hora | Rendim. | Total | Elemento (%) | Elemento |  |  | Elemento
Peon (EOE2) | 1 | 3.51 | 3.51 | 0.151 | 0.53 | 9.35% | 541220012 | EP | 100% | 9.347%
Fierrero (EOD2) | 1 | 3.55 | 3.55 | 0.151 | 0.54 | 9.52% | 541220012 | EP | 100% | 9.524%
Inspector de Obra (EOB3) | 1 | 3.94 | 3.94 | 0.0151 | 0.06 | 1.06% | 541220012 | EP | 100% | 1.058%
Subtotal de Mano de Obra: |  |  |  |  | 1.13 |  | Subtotal |  |  | 19.93%
MATERIALES | [5 empty] | Peso Relativo | CPC | NP/EP/ND | VAE (%) | VAE (%)
Descripción |  | Unidad | Cantidad | Precio | Total | Elemento (%) | Elemento |  |  | Elemento
Hierro Varillas (Corrugado) |  | kg | 2.25 | 1 | 2.25 | 39.68% | 412520123 | EP | 100% | 39.68%
Pistola de aplicación con boquilla |  | u | 1 | 0.4 | 0.4 | 7.05% | 4292135112 | EP | 100% | 7.055%
Adhesivo epóxico para anclajes (Cartucho de 900gr) |  | u | 0.04 | 29.4 | 1.18 | 20.81% | 354900421 | EP | 100% | 20.81%
Pintura Anticorrosiva |  | gl | 0.05 | 13.78 | 0.69 | 12.17% | 351100212 | EP | 100% | 12.17%
Subtotal de Materiales: |  |  |  |  | 4.52 |  | Subtotal |  |  | 79.72%
TRANSPORTE | [5 empty] | Peso Relativo | CPC | NP/EP/ND | VAE (%) | VAE (%)
Descripción |  | Unidad | Cantidad | Tarifa/U | Total | Elemento (%) | Elemento |  |  | Elemento
Subtotal de Transporte: |  |  |  |  | 0 |  | Subtotal |  |  | 0%
|  | TOTAL COSTO DIRECTO (M+N+O+P) |  |  | 5.67
|  | INDIRECTOS Y UTILIDADES |  | 20% | 1.13
|  | OTROS INDIRECTOS |  |  |  | 100% |  |  |  | 100%
|  | COSTO TOTAL DEL RUBRO |  |  | 6.8
|  | VALOR OFERTADO |  |  | 6.8

## Análisis 506001(6)
INSTITUCIÓN: | Consorcio Río Machángara
ANALISIS DE PRECIOS UNITARIOS | [5 empty] | DETERMINACIÓN DEL VAE DEL RUBRO
RUBRO:
Hormigon Ciclopeo 60% HS y 40% piedra |  |  |  | UNIDAD: | m3
DETALLE:
EQUIPOS | [5 empty] | Peso Relativo | CPC | NP/EP/ND | VAE (%) | VAE (%)
Descripción | Cantidad | Tarifa | Costo Hora | Rendim. | Total | Elemento (%) | Elemento |  |  | Elemento
Equipo menor | 1 | 0.2 | 0.2 | 0.5 | 0.1 | 0.11% | 4292100117 | EP | 100% | 0.11%
Subtotal de Equipo: |  |  |  |  | 0.1 |  |  | Subtotal |  | 0.11%
MANO DE OBRA | [5 empty] | Peso Relativo | CPC | NP/EP/ND | VAE (%) | VAE (%)
Descripción | Cantidad | Jornal / HR | Costo Hora | Rendim. | Total | Elemento (%) | Elemento |  |  | Elemento
Peon (EOE2) | 6 | 3.51 | 21.06 | 0.5 | 10.53 | 11.58% | 541220012 | EP | 100% | 11.58%
Albañil (EOD2) | 2 | 3.55 | 7.1 | 0.5 | 3.55 | 3.9% | 541220012 | EP | 100% | 3.905%
Subtotal de Mano de Obra: |  |  |  |  | 14.08 |  | Subtotal |  |  | 15.49%
MATERIALES | [5 empty] | Peso Relativo | CPC | NP/EP/ND | VAE (%) | VAE (%)
Descripción |  | Unidad | Cantidad | Precio | Total | Elemento (%) | Elemento |  |  | Elemento
Piedra |  | m3 | 0.4 | 16 | 6.4 | 7.04% | 153200015 | EP | 100% | 7.039%
Hormigón Simple 210 Kg/cm2 |  | m3 | 0.6 | 117.24 | 70.34 | 77.36% | Rubro Auxiliar |  | 92.45% | 71.52%
Subtotal de Materiales: |  |  |  |  | 76.74 |  | Subtotal |  |  | 78.56%
TRANSPORTE | [5 empty] | Peso Relativo | CPC | NP/EP/ND | VAE (%) | VAE (%)
Descripción |  | Unidad | Cantidad | Tarifa/U | Total | Elemento (%) | Elemento |  |  | Elemento
Subtotal de Transporte: |  |  |  |  | 0 |  | Subtotal |  |  | 0%
|  | TOTAL COSTO DIRECTO (M+N+O+P) |  |  | 90.92
|  | INDIRECTOS Y UTILIDADES |  | 20% | 18.18
|  | OTROS INDIRECTOS |  |  |  | 100% |  |  |  | 94.16%
|  | COSTO TOTAL DEL RUBRO |  |  | 109.1
|  | VALOR OFERTADO |  |  | 109.1

## Análisis 506003(12)
INSTITUCIÓN: | Consorcio Río Machángara
ANALISIS DE PRECIOS UNITARIOS | [5 empty] | DETERMINACIÓN DEL VAE DEL RUBRO
RUBRO:
Hormigón Simple 210 Kg/cm2 |  |  |  | UNIDAD: | m3
DETALLE:
EQUIPOS | [5 empty] | Peso Relativo | CPC | NP/EP/ND | VAE (%) | VAE (%)
Descripción | Cantidad | Tarifa | Costo Hora | Rendim. | Total | Elemento (%) | Elemento |  |  | Elemento
Equipo menor | 1.05 | 0.2 | 0.21 | 1.13 | 0.24 | 0.2% | 4292100117 | EP | 100% | 0.2047%
Concretera de un Saco | 1 | 2.3 | 2.3 | 1.13 | 2.6 | 2.22% | 4443004231 | ND | 40% | 0.8871%
Vibrador | 1 | 1.8 | 1.8 | 1.13 | 2.03 | 1.73% | 4423100110 | ND | 40% | 0.6926%
Subtotal de Equipo: |  |  |  |  | 4.87 |  |  | Subtotal |  | 1.784%
MANO DE OBRA | [5 empty] | Peso Relativo | CPC | NP/EP/ND | VAE (%) | VAE (%)
Descripción | Cantidad | Jornal / HR | Costo Hora | Rendim. | Total | Elemento (%) | Elemento |  |  | Elemento
Peon (EOE2) | 5 | 3.51 | 17.55 | 1.13 | 19.83 | 16.91% | 541220012 | EP | 100% | 16.91%
Op. de Equipo Liviano (EOD2) | 1 | 3.55 | 3.55 | 1.13 | 4.01 | 3.42% | 541220012 | EP | 100% | 3.42%
Albañil (EOD2) | 1 | 3.55 | 3.55 | 1.13 | 4.01 | 3.42% | 541220012 | EP | 100% | 3.42%
Subtotal de Mano de Obra: |  |  |  |  | 27.85 |  | Subtotal |  |  | 23.75%
MATERIALES | [5 empty] | Peso Relativo | CPC | NP/EP/ND | VAE (%) | VAE (%)
Descripción |  | Unidad | Cantidad | Precio | Total | Elemento (%) | Elemento |  |  | Elemento
Arena |  | m3 | 0.6 | 19 | 11.4 | 9.72% | 153200015 | EP | 100% | 9.724%
Grava |  | m3 | 0.95 | 16 | 15.2 | 12.96% | 153200011 | EP | 100% | 12.96%
Agua |  | m3 | 0.18 | 0.05 | 0.01 | 0.01% | 180000111 | EP | 100% | 0.00853%
Cemento |  | saco | 7.2 | 7.2 | 51.84 | 44.22% | 374400011 | EP | 100% | 44.22%
Aditivo para hormigón |  | lt | 6.19 | 0.98 | 6.07 | 5.18% | 354902411 | NP | 0% | 0%
Subtotal de Materiales: |  |  |  |  | 84.52 |  | Subtotal |  |  | 66.91%
TRANSPORTE | [5 empty] | Peso Relativo | CPC | NP/EP/ND | VAE (%) | VAE (%)
Descripción |  | Unidad | Cantidad | Tarifa/U | Total | Elemento (%) | Elemento |  |  | Elemento
Subtotal de Transporte: |  |  |  |  | 0 |  | Subtotal |  |  | 0%
|  | TOTAL COSTO DIRECTO (M+N+O+P) |  |  | 117.24
|  | INDIRECTOS Y UTILIDADES |  | 20% | 23.45
|  | OTROS INDIRECTOS |  |  |  | 100% |  |  |  | 92.45%
|  | COSTO TOTAL DEL RUBRO |  |  | 140.69
|  | VALOR OFERTADO |  |  | 140.69

## Análisis 508002(5)
INSTITUCIÓN: | Consorcio Río Machángara
ANALISIS DE PRECIOS UNITARIOS | [5 empty] | DETERMINACIÓN DEL VAE DEL RUBRO
RUBRO:
Replantillo de Piedra, e=20 cm |  |  |  | UNIDAD: | m2
DETALLE:
EQUIPOS | [5 empty] | Peso Relativo | CPC | NP/EP/ND | VAE (%) | VAE (%)
Descripción | Cantidad | Tarifa | Costo Hora | Rendim. | Total | Elemento (%) | Elemento |  |  | Elemento
Equipo menor | 1 | 0.2 | 0.2 | 0.45 | 0.09 | 1.24% | 4292100117 | EP | 100% | 1.238%
Subtotal de Equipo: |  |  |  |  | 0.09 |  |  | Subtotal |  | 1.238%
MANO DE OBRA | [5 empty] | Peso Relativo | CPC | NP/EP/ND | VAE (%) | VAE (%)
Descripción | Cantidad | Jornal / HR | Costo Hora | Rendim. | Total | Elemento (%) | Elemento |  |  | Elemento
Peon (EOE2) | 1 | 3.51 | 3.51 | 0.45 | 1.58 | 21.73% | 541220012 | EP | 100% | 21.73%
Albañil (EOD2) | 1 | 3.55 | 3.55 | 0.45 | 1.6 | 22.01% | 541220012 | EP | 100% | 22.01%
Subtotal de Mano de Obra: |  |  |  |  | 3.18 |  | Subtotal |  |  | 43.74%
MATERIALES | [5 empty] | Peso Relativo | CPC | NP/EP/ND | VAE (%) | VAE (%)
Descripción |  | Unidad | Cantidad | Precio | Total | Elemento (%) | Elemento |  |  | Elemento
Piedra |  | m3 | 0.2 | 16 | 3.2 | 44.02% | 153200015 | EP | 100% | 44.02%
Grava |  | m3 | 0.05 | 16 | 0.8 | 11% | 153200011 | EP | 100% | 11%
Subtotal de Materiales: |  |  |  |  | 4 |  | Subtotal |  |  | 55.02%
TRANSPORTE | [5 empty] | Peso Relativo | CPC | NP/EP/ND | VAE (%) | VAE (%)
Descripción |  | Unidad | Cantidad | Tarifa/U | Total | Elemento (%) | Elemento |  |  | Elemento
Subtotal de Transporte: |  |  |  |  | 0 |  | Subtotal |  |  | 0%
|  | TOTAL COSTO DIRECTO (M+N+O+P) |  |  | 7.27
|  | INDIRECTOS Y UTILIDADES |  | 20% | 1.45
|  | OTROS INDIRECTOS |  |  |  | 100% |  |  |  | 100%
|  | COSTO TOTAL DEL RUBRO |  |  | 8.72
|  | VALOR OFERTADO |  |  | 8.72

## Análisis 534005
INSTITUCIÓN: | Consorcio Río Machángara
ANALISIS DE PRECIOS UNITARIOS | [5 empty] | DETERMINACIÓN DEL VAE DEL RUBRO
RUBRO:
Pozo de revision de h=0 a 4,5 m, Tapa y Brocal tipo A |  |  |  | UNIDAD: | u
DETALLE:
EQUIPOS | [5 empty] | Peso Relativo | CPC | NP/EP/ND | VAE (%) | VAE (%)
Descripción | Cantidad | Tarifa | Costo Hora | Rendim. | Total | Elemento (%) | Elemento |  |  | Elemento
Equipo menor | 1 | 0.2 | 0.2 | 9.995 | 2 | 0.35% | 4292100117 | EP | 100% | 0.3488%
Encofrado metalico para pozos | 1 | 1.5 | 1.5 | 9.995 | 14.99 | 2.61% | 545400411 | EP | 100% | 2.615%
Subtotal de Equipo: |  |  |  |  | 16.99 |  |  | Subtotal |  | 2.963%
MANO DE OBRA | [5 empty] | Peso Relativo | CPC | NP/EP/ND | VAE (%) | VAE (%)
Descripción | Cantidad | Jornal / HR | Costo Hora | Rendim. | Total | Elemento (%) | Elemento |  |  | Elemento
Peon (EOE2) | 3 | 3.51 | 10.53 | 9.995 | 105.25 | 18.36% | 541220012 | EP | 100% | 18.36%
Albañil (EOD2) | 1 | 3.55 | 3.55 | 9.995 | 35.48 | 6.19% | 541220012 | EP | 100% | 6.188%
Subtotal de Mano de Obra: |  |  |  |  | 140.73 |  | Subtotal |  |  | 24.55%
MATERIALES | [5 empty] | Peso Relativo | CPC | NP/EP/ND | VAE (%) | VAE (%)
Descripción |  | Unidad | Cantidad | Precio | Total | Elemento (%) | Elemento |  |  | Elemento
Brocal prefabricado h=20 cm. (Segun especif. ETAPA) |  | u | 1 | 40 | 40 | 6.98% | 429990517 | EP | 100% | 6.977%
Tapa de Hormigon D=700 mm (Segun especif. ETAPA) |  | u | 1 | 40 | 40 | 6.98% | 429990517 | EP | 100% | 6.977%
Hormigón Simple 210 Kg/cm2 |  | m3 | 1.9203 | 117.24 | 225.14 | 39.27% | Rubro Auxiliar |  | 92.45% | 36.31%
Hormigon Ciclopeo 60% HS y 40% piedra |  | m3 | 0.45 | 90.92 | 40.91 | 7.135% | Rubro Auxiliar |  | 94.17% | 6.723%
Replantillo de Piedra, e=20 cm |  | m2 | 1.77 | 7.27 | 12.87 | 2.245% | Rubro Auxiliar |  | 100% | 2.24%
Escalones en Cámaras y cajones |  | u | 10 | 5.67 | 56.7 | 9.889% | Rubro Auxiliar |  | 100% | 9.89%
Subtotal de Materiales: |  |  |  |  | 415.62 |  | Subtotal |  |  | 69.11%
TRANSPORTE | [5 empty] | Peso Relativo | CPC | NP/EP/ND | VAE (%) | VAE (%)
Descripción |  | Unidad | Cantidad | Tarifa/U | Total | Elemento (%) | Elemento |  |  | Elemento
Subtotal de Transporte: |  |  |  |  | 0 |  | Subtotal |  |  | 0%
|  | TOTAL COSTO DIRECTO (M+N+O+P) |  |  | 573.34
|  | INDIRECTOS Y UTILIDADES |  | 20% | 114.67
|  | OTROS INDIRECTOS |  |  |  | 100% |  |  |  | 96.62%
|  | COSTO TOTAL DEL RUBRO |  |  | 688.01
|  | VALOR OFERTADO |  |  | 688.01

## Análisis 516011(7)
INSTITUCIÓN: | Consorcio Río Machángara
ANALISIS DE PRECIOS UNITARIOS | [5 empty] | DETERMINACIÓN DEL VAE DEL RUBRO
RUBRO:
Escalones en Cámaras y cajones |  |  |  | UNIDAD: | u
DETALLE:
EQUIPOS | [5 empty] | Peso Relativo | CPC | NP/EP/ND | VAE (%) | VAE (%)
Descripción | Cantidad | Tarifa | Costo Hora | Rendim. | Total | Elemento (%) | Elemento |  |  | Elemento
Equipo menor | 0.82 | 0.2 | 0.164 | 0.151 | 0.02 | 0.35% | 4292100117 | EP | 100% | 0.3527%
Subtotal de Equipo: |  |  |  |  | 0.02 |  |  | Subtotal |  | 0.3527%
MANO DE OBRA | [5 empty] | Peso Relativo | CPC | NP/EP/ND | VAE (%) | VAE (%)
Descripción | Cantidad | Jornal / HR | Costo Hora | Rendim. | Total | Elemento (%) | Elemento |  |  | Elemento
Peon (EOE2) | 1 | 3.51 | 3.51 | 0.151 | 0.53 | 9.35% | 541220012 | EP | 100% | 9.347%
Fierrero (EOD2) | 1 | 3.55 | 3.55 | 0.151 | 0.54 | 9.52% | 541220012 | EP | 100% | 9.524%
Inspector de Obra (EOB3) | 1 | 3.94 | 3.94 | 0.0151 | 0.06 | 1.06% | 541220012 | EP | 100% | 1.058%
Subtotal de Mano de Obra: |  |  |  |  | 1.13 |  | Subtotal |  |  | 19.93%
MATERIALES | [5 empty] | Peso Relativo | CPC | NP/EP/ND | VAE (%) | VAE (%)
Descripción |  | Unidad | Cantidad | Precio | Total | Elemento (%) | Elemento |  |  | Elemento
Hierro Varillas (Corrugado) |  | kg | 2.25 | 1 | 2.25 | 39.68% | 412520123 | EP | 100% | 39.68%
Pistola de aplicación con boquilla |  | u | 1 | 0.4 | 0.4 | 7.05% | 4292135112 | EP | 100% | 7.055%
Adhesivo epóxico para anclajes (Cartucho de 900gr) |  | u | 0.04 | 29.4 | 1.18 | 20.81% | 354900421 | EP | 100% | 20.81%
Pintura Anticorrosiva |  | gl | 0.05 | 13.78 | 0.69 | 12.17% | 351100212 | EP | 100% | 12.17%
Subtotal de Materiales: |  |  |  |  | 4.52 |  | Subtotal |  |  | 79.72%
TRANSPORTE | [5 empty] | Peso Relativo | CPC | NP/EP/ND | VAE (%) | VAE (%)
Descripción |  | Unidad | Cantidad | Tarifa/U | Total | Elemento (%) | Elemento |  |  | Elemento
Subtotal de Transporte: |  |  |  |  | 0 |  | Subtotal |  |  | 0%
|  | TOTAL COSTO DIRECTO (M+N+O+P) |  |  | 5.67
|  | INDIRECTOS Y UTILIDADES |  | 20% | 1.13
|  | OTROS INDIRECTOS |  |  |  | 100% |  |  |  | 100%
|  | COSTO TOTAL DEL RUBRO |  |  | 6.8
|  | VALOR OFERTADO |  |  | 6.8

## Análisis 506001(7)
INSTITUCIÓN: | Consorcio Río Machángara
ANALISIS DE PRECIOS UNITARIOS | [5 empty] | DETERMINACIÓN DEL VAE DEL RUBRO
RUBRO:
Hormigon Ciclopeo 60% HS y 40% piedra |  |  |  | UNIDAD: | m3
DETALLE:
EQUIPOS | [5 empty] | Peso Relativo | CPC | NP/EP/ND | VAE (%) | VAE (%)
Descripción | Cantidad | Tarifa | Costo Hora | Rendim. | Total | Elemento (%) | Elemento |  |  | Elemento
Equipo menor | 1 | 0.2 | 0.2 | 0.5 | 0.1 | 0.11% | 4292100117 | EP | 100% | 0.11%
Subtotal de Equipo: |  |  |  |  | 0.1 |  |  | Subtotal |  | 0.11%
MANO DE OBRA | [5 empty] | Peso Relativo | CPC | NP/EP/ND | VAE (%) | VAE (%)
Descripción | Cantidad | Jornal / HR | Costo Hora | Rendim. | Total | Elemento (%) | Elemento |  |  | Elemento
Peon (EOE2) | 6 | 3.51 | 21.06 | 0.5 | 10.53 | 11.58% | 541220012 | EP | 100% | 11.58%
Albañil (EOD2) | 2 | 3.55 | 7.1 | 0.5 | 3.55 | 3.9% | 541220012 | EP | 100% | 3.905%
Subtotal de Mano de Obra: |  |  |  |  | 14.08 |  | Subtotal |  |  | 15.49%
MATERIALES | [5 empty] | Peso Relativo | CPC | NP/EP/ND | VAE (%) | VAE (%)
Descripción |  | Unidad | Cantidad | Precio | Total | Elemento (%) | Elemento |  |  | Elemento
Piedra |  | m3 | 0.4 | 16 | 6.4 | 7.04% | 153200015 | EP | 100% | 7.039%
Hormigón Simple 210 Kg/cm2 |  | m3 | 0.6 | 117.24 | 70.34 | 77.36% | Rubro Auxiliar |  | 92.45% | 71.52%
Subtotal de Materiales: |  |  |  |  | 76.74 |  | Subtotal |  |  | 78.56%
TRANSPORTE | [5 empty] | Peso Relativo | CPC | NP/EP/ND | VAE (%) | VAE (%)
Descripción |  | Unidad | Cantidad | Tarifa/U | Total | Elemento (%) | Elemento |  |  | Elemento
Subtotal de Transporte: |  |  |  |  | 0 |  | Subtotal |  |  | 0%
|  | TOTAL COSTO DIRECTO (M+N+O+P) |  |  | 90.92
|  | INDIRECTOS Y UTILIDADES |  | 20% | 18.18
|  | OTROS INDIRECTOS |  |  |  | 100% |  |  |  | 94.16%
|  | COSTO TOTAL DEL RUBRO |  |  | 109.1
|  | VALOR OFERTADO |  |  | 109.1

## Análisis 506003(13)
INSTITUCIÓN: | Consorcio Río Machángara
ANALISIS DE PRECIOS UNITARIOS | [5 empty] | DETERMINACIÓN DEL VAE DEL RUBRO
RUBRO:
Hormigón Simple 210 Kg/cm2 |  |  |  | UNIDAD: | m3
DETALLE:
EQUIPOS | [5 empty] | Peso Relativo | CPC | NP/EP/ND | VAE (%) | VAE (%)
Descripción | Cantidad | Tarifa | Costo Hora | Rendim. | Total | Elemento (%) | Elemento |  |  | Elemento
Equipo menor | 1.05 | 0.2 | 0.21 | 1.13 | 0.24 | 0.2% | 4292100117 | EP | 100% | 0.2047%
Concretera de un Saco | 1 | 2.3 | 2.3 | 1.13 | 2.6 | 2.22% | 4443004231 | ND | 40% | 0.8871%
Vibrador | 1 | 1.8 | 1.8 | 1.13 | 2.03 | 1.73% | 4423100110 | ND | 40% | 0.6926%
Subtotal de Equipo: |  |  |  |  | 4.87 |  |  | Subtotal |  | 1.784%
MANO DE OBRA | [5 empty] | Peso Relativo | CPC | NP/EP/ND | VAE (%) | VAE (%)
Descripción | Cantidad | Jornal / HR | Costo Hora | Rendim. | Total | Elemento (%) | Elemento |  |  | Elemento
Peon (EOE2) | 5 | 3.51 | 17.55 | 1.13 | 19.83 | 16.91% | 541220012 | EP | 100% | 16.91%
Op. de Equipo Liviano (EOD2) | 1 | 3.55 | 3.55 | 1.13 | 4.01 | 3.42% | 541220012 | EP | 100% | 3.42%
Albañil (EOD2) | 1 | 3.55 | 3.55 | 1.13 | 4.01 | 3.42% | 541220012 | EP | 100% | 3.42%
Subtotal de Mano de Obra: |  |  |  |  | 27.85 |  | Subtotal |  |  | 23.75%
MATERIALES | [5 empty] | Peso Relativo | CPC | NP/EP/ND | VAE (%) | VAE (%)
Descripción |  | Unidad | Cantidad | Precio | Total | Elemento (%) | Elemento |  |  | Elemento
Arena |  | m3 | 0.6 | 19 | 11.4 | 9.72% | 153200015 | EP | 100% | 9.724%
Grava |  | m3 | 0.95 | 16 | 15.2 | 12.96% | 153200011 | EP | 100% | 12.96%
Agua |  | m3 | 0.18 | 0.05 | 0.01 | 0.01% | 180000111 | EP | 100% | 0.00853%
Cemento |  | saco | 7.2 | 7.2 | 51.84 | 44.22% | 374400011 | EP | 100% | 44.22%
Aditivo para hormigón |  | lt | 6.19 | 0.98 | 6.07 | 5.18% | 354902411 | NP | 0% | 0%
Subtotal de Materiales: |  |  |  |  | 84.52 |  | Subtotal |  |  | 66.91%
TRANSPORTE | [5 empty] | Peso Relativo | CPC | NP/EP/ND | VAE (%) | VAE (%)
Descripción |  | Unidad | Cantidad | Tarifa/U | Total | Elemento (%) | Elemento |  |  | Elemento
Subtotal de Transporte: |  |  |  |  | 0 |  | Subtotal |  |  | 0%
|  | TOTAL COSTO DIRECTO (M+N+O+P) |  |  | 117.24
|  | INDIRECTOS Y UTILIDADES |  | 20% | 23.45
|  | OTROS INDIRECTOS |  |  |  | 100% |  |  |  | 92.45%
|  | COSTO TOTAL DEL RUBRO |  |  | 140.69
|  | VALOR OFERTADO |  |  | 140.69

## Análisis 508002(6)
INSTITUCIÓN: | Consorcio Río Machángara
ANALISIS DE PRECIOS UNITARIOS | [5 empty] | DETERMINACIÓN DEL VAE DEL RUBRO
RUBRO:
Replantillo de Piedra, e=20 cm |  |  |  | UNIDAD: | m2
DETALLE:
EQUIPOS | [5 empty] | Peso Relativo | CPC | NP/EP/ND | VAE (%) | VAE (%)
Descripción | Cantidad | Tarifa | Costo Hora | Rendim. | Total | Elemento (%) | Elemento |  |  | Elemento
Equipo menor | 1 | 0.2 | 0.2 | 0.45 | 0.09 | 1.24% | 4292100117 | EP | 100% | 1.238%
Subtotal de Equipo: |  |  |  |  | 0.09 |  |  | Subtotal |  | 1.238%
MANO DE OBRA | [5 empty] | Peso Relativo | CPC | NP/EP/ND | VAE (%) | VAE (%)
Descripción | Cantidad | Jornal / HR | Costo Hora | Rendim. | Total | Elemento (%) | Elemento |  |  | Elemento
Peon (EOE2) | 1 | 3.51 | 3.51 | 0.45 | 1.58 | 21.73% | 541220012 | EP | 100% | 21.73%
Albañil (EOD2) | 1 | 3.55 | 3.55 | 0.45 | 1.6 | 22.01% | 541220012 | EP | 100% | 22.01%
Subtotal de Mano de Obra: |  |  |  |  | 3.18 |  | Subtotal |  |  | 43.74%
MATERIALES | [5 empty] | Peso Relativo | CPC | NP/EP/ND | VAE (%) | VAE (%)
Descripción |  | Unidad | Cantidad | Precio | Total | Elemento (%) | Elemento |  |  | Elemento
Piedra |  | m3 | 0.2 | 16 | 3.2 | 44.02% | 153200015 | EP | 100% | 44.02%
Grava |  | m3 | 0.05 | 16 | 0.8 | 11% | 153200011 | EP | 100% | 11%
Subtotal de Materiales: |  |  |  |  | 4 |  | Subtotal |  |  | 55.02%
TRANSPORTE | [5 empty] | Peso Relativo | CPC | NP/EP/ND | VAE (%) | VAE (%)
Descripción |  | Unidad | Cantidad | Tarifa/U | Total | Elemento (%) | Elemento |  |  | Elemento
Subtotal de Transporte: |  |  |  |  | 0 |  | Subtotal |  |  | 0%
|  | TOTAL COSTO DIRECTO (M+N+O+P) |  |  | 7.27
|  | INDIRECTOS Y UTILIDADES |  | 20% | 1.45
|  | OTROS INDIRECTOS |  |  |  | 100% |  |  |  | 100%
|  | COSTO TOTAL DEL RUBRO |  |  | 8.72
|  | VALOR OFERTADO |  |  | 8.72

## Análisis 534008
INSTITUCIÓN: | Consorcio Río Machángara
ANALISIS DE PRECIOS UNITARIOS | [5 empty] | DETERMINACIÓN DEL VAE DEL RUBRO
RUBRO:
Pozo de revision de h=0 a 5,0 m, Tapa y Brocal tipo A |  |  |  | UNIDAD: | u
DETALLE:
EQUIPOS | [5 empty] | Peso Relativo | CPC | NP/EP/ND | VAE (%) | VAE (%)
Descripción | Cantidad | Tarifa | Costo Hora | Rendim. | Total | Elemento (%) | Elemento |  |  | Elemento
Equipo menor | 1 | 0.2 | 0.2 | 12.794 | 2.56 | 0.39% | 4292100117 | EP | 100% | 0.3923%
Encofrado metalico para pozos | 1 | 1.5 | 1.5 | 12.794 | 19.19 | 2.94% | 545400411 | EP | 100% | 2.941%
Subtotal de Equipo: |  |  |  |  | 21.75 |  |  | Subtotal |  | 3.333%
MANO DE OBRA | [5 empty] | Peso Relativo | CPC | NP/EP/ND | VAE (%) | VAE (%)
Descripción | Cantidad | Jornal / HR | Costo Hora | Rendim. | Total | Elemento (%) | Elemento |  |  | Elemento
Peon (EOE2) | 3 | 3.51 | 10.53 | 12.794 | 134.72 | 20.65% | 541220012 | EP | 100% | 20.65%
Albañil (EOD2) | 1 | 3.55 | 3.55 | 12.794 | 45.42 | 6.96% | 541220012 | EP | 100% | 6.961%
Subtotal de Mano de Obra: |  |  |  |  | 180.14 |  | Subtotal |  |  | 27.61%
MATERIALES | [5 empty] | Peso Relativo | CPC | NP/EP/ND | VAE (%) | VAE (%)
Descripción |  | Unidad | Cantidad | Precio | Total | Elemento (%) | Elemento |  |  | Elemento
Brocal prefabricado h=20 cm. (Segun especif. ETAPA) |  | u | 1 | 40 | 40 | 6.13% | 429990517 | EP | 100% | 6.13%
Tapa de Hormigon D=700 mm (Segun especif. ETAPA) |  | u | 1 | 40 | 40 | 6.13% | 429990517 | EP | 100% | 6.13%
Hormigón Simple 210 Kg/cm2 |  | m3 | 2.1703 | 117.24 | 254.45 | 39% | Rubro Auxiliar |  | 92.45% | 36.06%
Hormigon Ciclopeo 60% HS y 40% piedra |  | m3 | 0.45 | 90.92 | 40.91 | 6.27% | Rubro Auxiliar |  | 94.17% | 5.904%
Replantillo de Piedra, e=20 cm |  | m2 | 1.77 | 7.27 | 12.87 | 1.972% | Rubro Auxiliar |  | 100% | 1.97%
Escalones en Cámaras y cajones |  | u | 11 | 5.67 | 62.37 | 9.559% | Rubro Auxiliar |  | 100% | 9.56%
Subtotal de Materiales: |  |  |  |  | 450.6 |  | Subtotal |  |  | 65.75%
TRANSPORTE | [5 empty] | Peso Relativo | CPC | NP/EP/ND | VAE (%) | VAE (%)
Descripción |  | Unidad | Cantidad | Tarifa/U | Total | Elemento (%) | Elemento |  |  | Elemento
Subtotal de Transporte: |  |  |  |  | 0 |  | Subtotal |  |  | 0%
|  | TOTAL COSTO DIRECTO (M+N+O+P) |  |  | 652.49
|  | INDIRECTOS Y UTILIDADES |  | 20% | 130.5
|  | OTROS INDIRECTOS |  |  |  | 100% |  |  |  | 96.69%
|  | COSTO TOTAL DEL RUBRO |  |  | 782.99
|  | VALOR OFERTADO |  |  | 782.99

## Análisis 516011(8)
INSTITUCIÓN: | Consorcio Río Machángara
ANALISIS DE PRECIOS UNITARIOS | [5 empty] | DETERMINACIÓN DEL VAE DEL RUBRO
RUBRO:
Escalones en Cámaras y cajones |  |  |  | UNIDAD: | u
DETALLE:
EQUIPOS | [5 empty] | Peso Relativo | CPC | NP/EP/ND | VAE (%) | VAE (%)
Descripción | Cantidad | Tarifa | Costo Hora | Rendim. | Total | Elemento (%) | Elemento |  |  | Elemento
Equipo menor | 0.82 | 0.2 | 0.164 | 0.151 | 0.02 | 0.35% | 4292100117 | EP | 100% | 0.3527%
Subtotal de Equipo: |  |  |  |  | 0.02 |  |  | Subtotal |  | 0.3527%
MANO DE OBRA | [5 empty] | Peso Relativo | CPC | NP/EP/ND | VAE (%) | VAE (%)
Descripción | Cantidad | Jornal / HR | Costo Hora | Rendim. | Total | Elemento (%) | Elemento |  |  | Elemento
Peon (EOE2) | 1 | 3.51 | 3.51 | 0.151 | 0.53 | 9.35% | 541220012 | EP | 100% | 9.347%
Fierrero (EOD2) | 1 | 3.55 | 3.55 | 0.151 | 0.54 | 9.52% | 541220012 | EP | 100% | 9.524%
Inspector de Obra (EOB3) | 1 | 3.94 | 3.94 | 0.0151 | 0.06 | 1.06% | 541220012 | EP | 100% | 1.058%
Subtotal de Mano de Obra: |  |  |  |  | 1.13 |  | Subtotal |  |  | 19.93%
MATERIALES | [5 empty] | Peso Relativo | CPC | NP/EP/ND | VAE (%) | VAE (%)
Descripción |  | Unidad | Cantidad | Precio | Total | Elemento (%) | Elemento |  |  | Elemento
Hierro Varillas (Corrugado) |  | kg | 2.25 | 1 | 2.25 | 39.68% | 412520123 | EP | 100% | 39.68%
Pistola de aplicación con boquilla |  | u | 1 | 0.4 | 0.4 | 7.05% | 4292135112 | EP | 100% | 7.055%
Adhesivo epóxico para anclajes (Cartucho de 900gr) |  | u | 0.04 | 29.4 | 1.18 | 20.81% | 354900421 | EP | 100% | 20.81%
Pintura Anticorrosiva |  | gl | 0.05 | 13.78 | 0.69 | 12.17% | 351100212 | EP | 100% | 12.17%
Subtotal de Materiales: |  |  |  |  | 4.52 |  | Subtotal |  |  | 79.72%
TRANSPORTE | [5 empty] | Peso Relativo | CPC | NP/EP/ND | VAE (%) | VAE (%)
Descripción |  | Unidad | Cantidad | Tarifa/U | Total | Elemento (%) | Elemento |  |  | Elemento
Subtotal de Transporte: |  |  |  |  | 0 |  | Subtotal |  |  | 0%
|  | TOTAL COSTO DIRECTO (M+N+O+P) |  |  | 5.67
|  | INDIRECTOS Y UTILIDADES |  | 20% | 1.13
|  | OTROS INDIRECTOS |  |  |  | 100% |  |  |  | 100%
|  | COSTO TOTAL DEL RUBRO |  |  | 6.8
|  | VALOR OFERTADO |  |  | 6.8

## Análisis 506001(8)
INSTITUCIÓN: | Consorcio Río Machángara
ANALISIS DE PRECIOS UNITARIOS | [5 empty] | DETERMINACIÓN DEL VAE DEL RUBRO
RUBRO:
Hormigon Ciclopeo 60% HS y 40% piedra |  |  |  | UNIDAD: | m3
DETALLE:
EQUIPOS | [5 empty] | Peso Relativo | CPC | NP/EP/ND | VAE (%) | VAE (%)
Descripción | Cantidad | Tarifa | Costo Hora | Rendim. | Total | Elemento (%) | Elemento |  |  | Elemento
Equipo menor | 1 | 0.2 | 0.2 | 0.5 | 0.1 | 0.11% | 4292100117 | EP | 100% | 0.11%
Subtotal de Equipo: |  |  |  |  | 0.1 |  |  | Subtotal |  | 0.11%
MANO DE OBRA | [5 empty] | Peso Relativo | CPC | NP/EP/ND | VAE (%) | VAE (%)
Descripción | Cantidad | Jornal / HR | Costo Hora | Rendim. | Total | Elemento (%) | Elemento |  |  | Elemento
Peon (EOE2) | 6 | 3.51 | 21.06 | 0.5 | 10.53 | 11.58% | 541220012 | EP | 100% | 11.58%
Albañil (EOD2) | 2 | 3.55 | 7.1 | 0.5 | 3.55 | 3.9% | 541220012 | EP | 100% | 3.905%
Subtotal de Mano de Obra: |  |  |  |  | 14.08 |  | Subtotal |  |  | 15.49%
MATERIALES | [5 empty] | Peso Relativo | CPC | NP/EP/ND | VAE (%) | VAE (%)
Descripción |  | Unidad | Cantidad | Precio | Total | Elemento (%) | Elemento |  |  | Elemento
Piedra |  | m3 | 0.4 | 16 | 6.4 | 7.04% | 153200015 | EP | 100% | 7.039%
Hormigón Simple 210 Kg/cm2 |  | m3 | 0.6 | 117.24 | 70.34 | 77.36% | Rubro Auxiliar |  | 92.45% | 71.52%
Subtotal de Materiales: |  |  |  |  | 76.74 |  | Subtotal |  |  | 78.56%
TRANSPORTE | [5 empty] | Peso Relativo | CPC | NP/EP/ND | VAE (%) | VAE (%)
Descripción |  | Unidad | Cantidad | Tarifa/U | Total | Elemento (%) | Elemento |  |  | Elemento
Subtotal de Transporte: |  |  |  |  | 0 |  | Subtotal |  |  | 0%
|  | TOTAL COSTO DIRECTO (M+N+O+P) |  |  | 90.92
|  | INDIRECTOS Y UTILIDADES |  | 20% | 18.18
|  | OTROS INDIRECTOS |  |  |  | 100% |  |  |  | 94.16%
|  | COSTO TOTAL DEL RUBRO |  |  | 109.1
|  | VALOR OFERTADO |  |  | 109.1

## Análisis 506003(14)
INSTITUCIÓN: | Consorcio Río Machángara
ANALISIS DE PRECIOS UNITARIOS | [5 empty] | DETERMINACIÓN DEL VAE DEL RUBRO
RUBRO:
Hormigón Simple 210 Kg/cm2 |  |  |  | UNIDAD: | m3
DETALLE:
EQUIPOS | [5 empty] | Peso Relativo | CPC | NP/EP/ND | VAE (%) | VAE (%)
Descripción | Cantidad | Tarifa | Costo Hora | Rendim. | Total | Elemento (%) | Elemento |  |  | Elemento
Equipo menor | 1.05 | 0.2 | 0.21 | 1.13 | 0.24 | 0.2% | 4292100117 | EP | 100% | 0.2047%
Concretera de un Saco | 1 | 2.3 | 2.3 | 1.13 | 2.6 | 2.22% | 4443004231 | ND | 40% | 0.8871%
Vibrador | 1 | 1.8 | 1.8 | 1.13 | 2.03 | 1.73% | 4423100110 | ND | 40% | 0.6926%
Subtotal de Equipo: |  |  |  |  | 4.87 |  |  | Subtotal |  | 1.784%
MANO DE OBRA | [5 empty] | Peso Relativo | CPC | NP/EP/ND | VAE (%) | VAE (%)
Descripción | Cantidad | Jornal / HR | Costo Hora | Rendim. | Total | Elemento (%) | Elemento |  |  | Elemento
Peon (EOE2) | 5 | 3.51 | 17.55 | 1.13 | 19.83 | 16.91% | 541220012 | EP | 100% | 16.91%
Op. de Equipo Liviano (EOD2) | 1 | 3.55 | 3.55 | 1.13 | 4.01 | 3.42% | 541220012 | EP | 100% | 3.42%
Albañil (EOD2) | 1 | 3.55 | 3.55 | 1.13 | 4.01 | 3.42% | 541220012 | EP | 100% | 3.42%
Subtotal de Mano de Obra: |  |  |  |  | 27.85 |  | Subtotal |  |  | 23.75%
MATERIALES | [5 empty] | Peso Relativo | CPC | NP/EP/ND | VAE (%) | VAE (%)
Descripción |  | Unidad | Cantidad | Precio | Total | Elemento (%) | Elemento |  |  | Elemento
Arena |  | m3 | 0.6 | 19 | 11.4 | 9.72% | 153200015 | EP | 100% | 9.724%
Grava |  | m3 | 0.95 | 16 | 15.2 | 12.96% | 153200011 | EP | 100% | 12.96%
Agua |  | m3 | 0.18 | 0.05 | 0.01 | 0.01% | 180000111 | EP | 100% | 0.00853%
Cemento |  | saco | 7.2 | 7.2 | 51.84 | 44.22% | 374400011 | EP | 100% | 44.22%
Aditivo para hormigón |  | lt | 6.19 | 0.98 | 6.07 | 5.18% | 354902411 | NP | 0% | 0%
Subtotal de Materiales: |  |  |  |  | 84.52 |  | Subtotal |  |  | 66.91%
TRANSPORTE | [5 empty] | Peso Relativo | CPC | NP/EP/ND | VAE (%) | VAE (%)
Descripción |  | Unidad | Cantidad | Tarifa/U | Total | Elemento (%) | Elemento |  |  | Elemento
Subtotal de Transporte: |  |  |  |  | 0 |  | Subtotal |  |  | 0%
|  | TOTAL COSTO DIRECTO (M+N+O+P) |  |  | 117.24
|  | INDIRECTOS Y UTILIDADES |  | 20% | 23.45
|  | OTROS INDIRECTOS |  |  |  | 100% |  |  |  | 92.45%
|  | COSTO TOTAL DEL RUBRO |  |  | 140.69
|  | VALOR OFERTADO |  |  | 140.69

## Análisis 508002(7)
INSTITUCIÓN: | Consorcio Río Machángara
ANALISIS DE PRECIOS UNITARIOS | [5 empty] | DETERMINACIÓN DEL VAE DEL RUBRO
RUBRO:
Replantillo de Piedra, e=20 cm |  |  |  | UNIDAD: | m2
DETALLE:
EQUIPOS | [5 empty] | Peso Relativo | CPC | NP/EP/ND | VAE (%) | VAE (%)
Descripción | Cantidad | Tarifa | Costo Hora | Rendim. | Total | Elemento (%) | Elemento |  |  | Elemento
Equipo menor | 1 | 0.2 | 0.2 | 0.45 | 0.09 | 1.24% | 4292100117 | EP | 100% | 1.238%
Subtotal de Equipo: |  |  |  |  | 0.09 |  |  | Subtotal |  | 1.238%
MANO DE OBRA | [5 empty] | Peso Relativo | CPC | NP/EP/ND | VAE (%) | VAE (%)
Descripción | Cantidad | Jornal / HR | Costo Hora | Rendim. | Total | Elemento (%) | Elemento |  |  | Elemento
Peon (EOE2) | 1 | 3.51 | 3.51 | 0.45 | 1.58 | 21.73% | 541220012 | EP | 100% | 21.73%
Albañil (EOD2) | 1 | 3.55 | 3.55 | 0.45 | 1.6 | 22.01% | 541220012 | EP | 100% | 22.01%
Subtotal de Mano de Obra: |  |  |  |  | 3.18 |  | Subtotal |  |  | 43.74%
MATERIALES | [5 empty] | Peso Relativo | CPC | NP/EP/ND | VAE (%) | VAE (%)
Descripción |  | Unidad | Cantidad | Precio | Total | Elemento (%) | Elemento |  |  | Elemento
Piedra |  | m3 | 0.2 | 16 | 3.2 | 44.02% | 153200015 | EP | 100% | 44.02%
Grava |  | m3 | 0.05 | 16 | 0.8 | 11% | 153200011 | EP | 100% | 11%
Subtotal de Materiales: |  |  |  |  | 4 |  | Subtotal |  |  | 55.02%
TRANSPORTE | [5 empty] | Peso Relativo | CPC | NP/EP/ND | VAE (%) | VAE (%)
Descripción |  | Unidad | Cantidad | Tarifa/U | Total | Elemento (%) | Elemento |  |  | Elemento
Subtotal de Transporte: |  |  |  |  | 0 |  | Subtotal |  |  | 0%
|  | TOTAL COSTO DIRECTO (M+N+O+P) |  |  | 7.27
|  | INDIRECTOS Y UTILIDADES |  | 20% | 1.45
|  | OTROS INDIRECTOS |  |  |  | 100% |  |  |  | 100%
|  | COSTO TOTAL DEL RUBRO |  |  | 8.72
|  | VALOR OFERTADO |  |  | 8.72

## Análisis 534009
INSTITUCIÓN: | Consorcio Río Machángara
ANALISIS DE PRECIOS UNITARIOS | [5 empty] | DETERMINACIÓN DEL VAE DEL RUBRO
RUBRO:
Pozo de revision de h=0 a 5,5 m, Tapa y Brocal tipo A |  |  |  | UNIDAD: | u
DETALLE:
EQUIPOS | [5 empty] | Peso Relativo | CPC | NP/EP/ND | VAE (%) | VAE (%)
Descripción | Cantidad | Tarifa | Costo Hora | Rendim. | Total | Elemento (%) | Elemento |  |  | Elemento
Equipo menor | 1 | 0.2 | 0.2 | 15.993 | 3.2 | 0.43% | 4292100117 | EP | 100% | 0.4336%
Encofrado metalico para pozos | 1 | 1.5 | 1.5 | 15.993 | 23.99 | 3.25% | 545400411 | EP | 100% | 3.251%
Subtotal de Equipo: |  |  |  |  | 27.19 |  |  | Subtotal |  | 3.684%
MANO DE OBRA | [5 empty] | Peso Relativo | CPC | NP/EP/ND | VAE (%) | VAE (%)
Descripción | Cantidad | Jornal / HR | Costo Hora | Rendim. | Total | Elemento (%) | Elemento |  |  | Elemento
Peon (EOE2) | 3 | 3.51 | 10.53 | 15.993 | 168.41 | 22.82% | 541220012 | EP | 100% | 22.82%
Albañil (EOD2) | 1 | 3.55 | 3.55 | 15.993 | 56.78 | 7.69% | 541220012 | EP | 100% | 7.694%
Subtotal de Mano de Obra: |  |  |  |  | 225.19 |  | Subtotal |  |  | 30.51%
MATERIALES | [5 empty] | Peso Relativo | CPC | NP/EP/ND | VAE (%) | VAE (%)
Descripción |  | Unidad | Cantidad | Precio | Total | Elemento (%) | Elemento |  |  | Elemento
Brocal prefabricado h=20 cm. (Segun especif. ETAPA) |  | u | 1 | 40 | 40 | 5.42% | 429990517 | EP | 100% | 5.42%
Tapa de Hormigon D=700 mm (Segun especif. ETAPA) |  | u | 1 | 40 | 40 | 5.42% | 429990517 | EP | 100% | 5.42%
Hormigón Simple 210 Kg/cm2 |  | m3 | 2.4204 | 117.24 | 283.77 | 38.45% | Rubro Auxiliar |  | 92.45% | 35.55%
Hormigon Ciclopeo 60% HS y 40% piedra |  | m3 | 0.45 | 90.92 | 40.91 | 5.544% | Rubro Auxiliar |  | 94.17% | 5.217%
Replantillo de Piedra, e=20 cm |  | m2 | 1.77 | 7.27 | 12.87 | 1.744% | Rubro Auxiliar |  | 100% | 1.74%
Escalones en Cámaras y cajones |  | u | 12 | 5.67 | 68.04 | 9.22% | Rubro Auxiliar |  | 100% | 9.22%
Subtotal de Materiales: |  |  |  |  | 485.59 |  | Subtotal |  |  | 62.57%
TRANSPORTE | [5 empty] | Peso Relativo | CPC | NP/EP/ND | VAE (%) | VAE (%)
Descripción |  | Unidad | Cantidad | Tarifa/U | Total | Elemento (%) | Elemento |  |  | Elemento
Subtotal de Transporte: |  |  |  |  | 0 |  | Subtotal |  |  | 0%
|  | TOTAL COSTO DIRECTO (M+N+O+P) |  |  | 737.97
|  | INDIRECTOS Y UTILIDADES |  | 20% | 147.59
|  | OTROS INDIRECTOS |  |  |  | 100% |  |  |  | 96.76%
|  | COSTO TOTAL DEL RUBRO |  |  | 885.56
|  | VALOR OFERTADO |  |  | 885.56

## Análisis 516011(9)
INSTITUCIÓN: | Consorcio Río Machángara
ANALISIS DE PRECIOS UNITARIOS | [5 empty] | DETERMINACIÓN DEL VAE DEL RUBRO
RUBRO:
Escalones en Cámaras y cajones |  |  |  | UNIDAD: | u
DETALLE:
EQUIPOS | [5 empty] | Peso Relativo | CPC | NP/EP/ND | VAE (%) | VAE (%)
Descripción | Cantidad | Tarifa | Costo Hora | Rendim. | Total | Elemento (%) | Elemento |  |  | Elemento
Equipo menor | 0.82 | 0.2 | 0.164 | 0.151 | 0.02 | 0.35% | 4292100117 | EP | 100% | 0.3527%
Subtotal de Equipo: |  |  |  |  | 0.02 |  |  | Subtotal |  | 0.3527%
MANO DE OBRA | [5 empty] | Peso Relativo | CPC | NP/EP/ND | VAE (%) | VAE (%)
Descripción | Cantidad | Jornal / HR | Costo Hora | Rendim. | Total | Elemento (%) | Elemento |  |  | Elemento
Peon (EOE2) | 1 | 3.51 | 3.51 | 0.151 | 0.53 | 9.35% | 541220012 | EP | 100% | 9.347%
Fierrero (EOD2) | 1 | 3.55 | 3.55 | 0.151 | 0.54 | 9.52% | 541220012 | EP | 100% | 9.524%
Inspector de Obra (EOB3) | 1 | 3.94 | 3.94 | 0.0151 | 0.06 | 1.06% | 541220012 | EP | 100% | 1.058%
Subtotal de Mano de Obra: |  |  |  |  | 1.13 |  | Subtotal |  |  | 19.93%
MATERIALES | [5 empty] | Peso Relativo | CPC | NP/EP/ND | VAE (%) | VAE (%)
Descripción |  | Unidad | Cantidad | Precio | Total | Elemento (%) | Elemento |  |  | Elemento
Hierro Varillas (Corrugado) |  | kg | 2.25 | 1 | 2.25 | 39.68% | 412520123 | EP | 100% | 39.68%
Pistola de aplicación con boquilla |  | u | 1 | 0.4 | 0.4 | 7.05% | 4292135112 | EP | 100% | 7.055%
Adhesivo epóxico para anclajes (Cartucho de 900gr) |  | u | 0.04 | 29.4 | 1.18 | 20.81% | 354900421 | EP | 100% | 20.81%
Pintura Anticorrosiva |  | gl | 0.05 | 13.78 | 0.69 | 12.17% | 351100212 | EP | 100% | 12.17%
Subtotal de Materiales: |  |  |  |  | 4.52 |  | Subtotal |  |  | 79.72%
TRANSPORTE | [5 empty] | Peso Relativo | CPC | NP/EP/ND | VAE (%) | VAE (%)
Descripción |  | Unidad | Cantidad | Tarifa/U | Total | Elemento (%) | Elemento |  |  | Elemento
Subtotal de Transporte: |  |  |  |  | 0 |  | Subtotal |  |  | 0%
|  | TOTAL COSTO DIRECTO (M+N+O+P) |  |  | 5.67
|  | INDIRECTOS Y UTILIDADES |  | 20% | 1.13
|  | OTROS INDIRECTOS |  |  |  | 100% |  |  |  | 100%
|  | COSTO TOTAL DEL RUBRO |  |  | 6.8
|  | VALOR OFERTADO |  |  | 6.8

## Análisis 506001(9)
INSTITUCIÓN: | Consorcio Río Machángara
ANALISIS DE PRECIOS UNITARIOS | [5 empty] | DETERMINACIÓN DEL VAE DEL RUBRO
RUBRO:
Hormigon Ciclopeo 60% HS y 40% piedra |  |  |  | UNIDAD: | m3
DETALLE:
EQUIPOS | [5 empty] | Peso Relativo | CPC | NP/EP/ND | VAE (%) | VAE (%)
Descripción | Cantidad | Tarifa | Costo Hora | Rendim. | Total | Elemento (%) | Elemento |  |  | Elemento
Equipo menor | 1 | 0.2 | 0.2 | 0.5 | 0.1 | 0.11% | 4292100117 | EP | 100% | 0.11%
Subtotal de Equipo: |  |  |  |  | 0.1 |  |  | Subtotal |  | 0.11%
MANO DE OBRA | [5 empty] | Peso Relativo | CPC | NP/EP/ND | VAE (%) | VAE (%)
Descripción | Cantidad | Jornal / HR | Costo Hora | Rendim. | Total | Elemento (%) | Elemento |  |  | Elemento
Peon (EOE2) | 6 | 3.51 | 21.06 | 0.5 | 10.53 | 11.58% | 541220012 | EP | 100% | 11.58%
Albañil (EOD2) | 2 | 3.55 | 7.1 | 0.5 | 3.55 | 3.9% | 541220012 | EP | 100% | 3.905%
Subtotal de Mano de Obra: |  |  |  |  | 14.08 |  | Subtotal |  |  | 15.49%
MATERIALES | [5 empty] | Peso Relativo | CPC | NP/EP/ND | VAE (%) | VAE (%)
Descripción |  | Unidad | Cantidad | Precio | Total | Elemento (%) | Elemento |  |  | Elemento
Piedra |  | m3 | 0.4 | 16 | 6.4 | 7.04% | 153200015 | EP | 100% | 7.039%
Hormigón Simple 210 Kg/cm2 |  | m3 | 0.6 | 117.24 | 70.34 | 77.36% | Rubro Auxiliar |  | 92.45% | 71.52%
Subtotal de Materiales: |  |  |  |  | 76.74 |  | Subtotal |  |  | 78.56%
TRANSPORTE | [5 empty] | Peso Relativo | CPC | NP/EP/ND | VAE (%) | VAE (%)
Descripción |  | Unidad | Cantidad | Tarifa/U | Total | Elemento (%) | Elemento |  |  | Elemento
Subtotal de Transporte: |  |  |  |  | 0 |  | Subtotal |  |  | 0%
|  | TOTAL COSTO DIRECTO (M+N+O+P) |  |  | 90.92
|  | INDIRECTOS Y UTILIDADES |  | 20% | 18.18
|  | OTROS INDIRECTOS |  |  |  | 100% |  |  |  | 94.16%
|  | COSTO TOTAL DEL RUBRO |  |  | 109.1
|  | VALOR OFERTADO |  |  | 109.1

## Análisis 506003(15)
INSTITUCIÓN: | Consorcio Río Machángara
ANALISIS DE PRECIOS UNITARIOS | [5 empty] | DETERMINACIÓN DEL VAE DEL RUBRO
RUBRO:
Hormigón Simple 210 Kg/cm2 |  |  |  | UNIDAD: | m3
DETALLE:
EQUIPOS | [5 empty] | Peso Relativo | CPC | NP/EP/ND | VAE (%) | VAE (%)
Descripción | Cantidad | Tarifa | Costo Hora | Rendim. | Total | Elemento (%) | Elemento |  |  | Elemento
Equipo menor | 1.05 | 0.2 | 0.21 | 1.13 | 0.24 | 0.2% | 4292100117 | EP | 100% | 0.2047%
Concretera de un Saco | 1 | 2.3 | 2.3 | 1.13 | 2.6 | 2.22% | 4443004231 | ND | 40% | 0.8871%
Vibrador | 1 | 1.8 | 1.8 | 1.13 | 2.03 | 1.73% | 4423100110 | ND | 40% | 0.6926%
Subtotal de Equipo: |  |  |  |  | 4.87 |  |  | Subtotal |  | 1.784%
MANO DE OBRA | [5 empty] | Peso Relativo | CPC | NP/EP/ND | VAE (%) | VAE (%)
Descripción | Cantidad | Jornal / HR | Costo Hora | Rendim. | Total | Elemento (%) | Elemento |  |  | Elemento
Peon (EOE2) | 5 | 3.51 | 17.55 | 1.13 | 19.83 | 16.91% | 541220012 | EP | 100% | 16.91%
Op. de Equipo Liviano (EOD2) | 1 | 3.55 | 3.55 | 1.13 | 4.01 | 3.42% | 541220012 | EP | 100% | 3.42%
Albañil (EOD2) | 1 | 3.55 | 3.55 | 1.13 | 4.01 | 3.42% | 541220012 | EP | 100% | 3.42%
Subtotal de Mano de Obra: |  |  |  |  | 27.85 |  | Subtotal |  |  | 23.75%
MATERIALES | [5 empty] | Peso Relativo | CPC | NP/EP/ND | VAE (%) | VAE (%)
Descripción |  | Unidad | Cantidad | Precio | Total | Elemento (%) | Elemento |  |  | Elemento
Arena |  | m3 | 0.6 | 19 | 11.4 | 9.72% | 153200015 | EP | 100% | 9.724%
Grava |  | m3 | 0.95 | 16 | 15.2 | 12.96% | 153200011 | EP | 100% | 12.96%
Agua |  | m3 | 0.18 | 0.05 | 0.01 | 0.01% | 180000111 | EP | 100% | 0.00853%
Cemento |  | saco | 7.2 | 7.2 | 51.84 | 44.22% | 374400011 | EP | 100% | 44.22%
Aditivo para hormigón |  | lt | 6.19 | 0.98 | 6.07 | 5.18% | 354902411 | NP | 0% | 0%
Subtotal de Materiales: |  |  |  |  | 84.52 |  | Subtotal |  |  | 66.91%
TRANSPORTE | [5 empty] | Peso Relativo | CPC | NP/EP/ND | VAE (%) | VAE (%)
Descripción |  | Unidad | Cantidad | Tarifa/U | Total | Elemento (%) | Elemento |  |  | Elemento
Subtotal de Transporte: |  |  |  |  | 0 |  | Subtotal |  |  | 0%
|  | TOTAL COSTO DIRECTO (M+N+O+P) |  |  | 117.24
|  | INDIRECTOS Y UTILIDADES |  | 20% | 23.45
|  | OTROS INDIRECTOS |  |  |  | 100% |  |  |  | 92.45%
|  | COSTO TOTAL DEL RUBRO |  |  | 140.69
|  | VALOR OFERTADO |  |  | 140.69

## Análisis 508002(8)
INSTITUCIÓN: | Consorcio Río Machángara
ANALISIS DE PRECIOS UNITARIOS | [5 empty] | DETERMINACIÓN DEL VAE DEL RUBRO
RUBRO:
Replantillo de Piedra, e=20 cm |  |  |  | UNIDAD: | m2
DETALLE:
EQUIPOS | [5 empty] | Peso Relativo | CPC | NP/EP/ND | VAE (%) | VAE (%)
Descripción | Cantidad | Tarifa | Costo Hora | Rendim. | Total | Elemento (%) | Elemento |  |  | Elemento
Equipo menor | 1 | 0.2 | 0.2 | 0.45 | 0.09 | 1.24% | 4292100117 | EP | 100% | 1.238%
Subtotal de Equipo: |  |  |  |  | 0.09 |  |  | Subtotal |  | 1.238%
MANO DE OBRA | [5 empty] | Peso Relativo | CPC | NP/EP/ND | VAE (%) | VAE (%)
Descripción | Cantidad | Jornal / HR | Costo Hora | Rendim. | Total | Elemento (%) | Elemento |  |  | Elemento
Peon (EOE2) | 1 | 3.51 | 3.51 | 0.45 | 1.58 | 21.73% | 541220012 | EP | 100% | 21.73%
Albañil (EOD2) | 1 | 3.55 | 3.55 | 0.45 | 1.6 | 22.01% | 541220012 | EP | 100% | 22.01%
Subtotal de Mano de Obra: |  |  |  |  | 3.18 |  | Subtotal |  |  | 43.74%
MATERIALES | [5 empty] | Peso Relativo | CPC | NP/EP/ND | VAE (%) | VAE (%)
Descripción |  | Unidad | Cantidad | Precio | Total | Elemento (%) | Elemento |  |  | Elemento
Piedra |  | m3 | 0.2 | 16 | 3.2 | 44.02% | 153200015 | EP | 100% | 44.02%
Grava |  | m3 | 0.05 | 16 | 0.8 | 11% | 153200011 | EP | 100% | 11%
Subtotal de Materiales: |  |  |  |  | 4 |  | Subtotal |  |  | 55.02%
TRANSPORTE | [5 empty] | Peso Relativo | CPC | NP/EP/ND | VAE (%) | VAE (%)
Descripción |  | Unidad | Cantidad | Tarifa/U | Total | Elemento (%) | Elemento |  |  | Elemento
Subtotal de Transporte: |  |  |  |  | 0 |  | Subtotal |  |  | 0%
|  | TOTAL COSTO DIRECTO (M+N+O+P) |  |  | 7.27
|  | INDIRECTOS Y UTILIDADES |  | 20% | 1.45
|  | OTROS INDIRECTOS |  |  |  | 100% |  |  |  | 100%
|  | COSTO TOTAL DEL RUBRO |  |  | 8.72
|  | VALOR OFERTADO |  |  | 8.72

## Análisis 508002(9)
INSTITUCIÓN: | Consorcio Río Machángara
ANALISIS DE PRECIOS UNITARIOS | [5 empty] | DETERMINACIÓN DEL VAE DEL RUBRO
RUBRO:
Replantillo de Piedra, e=20 cm |  |  |  | UNIDAD: | m2
DETALLE:
EQUIPOS | [5 empty] | Peso Relativo | CPC | NP/EP/ND | VAE (%) | VAE (%)
Descripción | Cantidad | Tarifa | Costo Hora | Rendim. | Total | Elemento (%) | Elemento |  |  | Elemento
Equipo menor | 1 | 0.2 | 0.2 | 0.45 | 0.09 | 1.24% | 4292100117 | EP | 100% | 1.238%
Subtotal de Equipo: |  |  |  |  | 0.09 |  |  | Subtotal |  | 1.238%
MANO DE OBRA | [5 empty] | Peso Relativo | CPC | NP/EP/ND | VAE (%) | VAE (%)
Descripción | Cantidad | Jornal / HR | Costo Hora | Rendim. | Total | Elemento (%) | Elemento |  |  | Elemento
Peon (EOE2) | 1 | 3.51 | 3.51 | 0.45 | 1.58 | 21.73% | 541220012 | EP | 100% | 21.73%
Albañil (EOD2) | 1 | 3.55 | 3.55 | 0.45 | 1.6 | 22.01% | 541220012 | EP | 100% | 22.01%
Subtotal de Mano de Obra: |  |  |  |  | 3.18 |  | Subtotal |  |  | 43.74%
MATERIALES | [5 empty] | Peso Relativo | CPC | NP/EP/ND | VAE (%) | VAE (%)
Descripción |  | Unidad | Cantidad | Precio | Total | Elemento (%) | Elemento |  |  | Elemento
Piedra |  | m3 | 0.2 | 16 | 3.2 | 44.02% | 153200015 | EP | 100% | 44.02%
Grava |  | m3 | 0.05 | 16 | 0.8 | 11% | 153200011 | EP | 100% | 11%
Subtotal de Materiales: |  |  |  |  | 4 |  | Subtotal |  |  | 55.02%
TRANSPORTE | [5 empty] | Peso Relativo | CPC | NP/EP/ND | VAE (%) | VAE (%)
Descripción |  | Unidad | Cantidad | Tarifa/U | Total | Elemento (%) | Elemento |  |  | Elemento
Subtotal de Transporte: |  |  |  |  | 0 |  | Subtotal |  |  | 0%
|  | TOTAL COSTO DIRECTO (M+N+O+P) |  |  | 7.27
|  | INDIRECTOS Y UTILIDADES |  | 20% | 1.45
|  | OTROS INDIRECTOS |  |  |  | 100% |  |  |  | 100%
|  | COSTO TOTAL DEL RUBRO |  |  | 8.72
|  | VALOR OFERTADO |  |  | 8.72

## Análisis 506011(6)
INSTITUCIÓN: | Consorcio Río Machángara
ANALISIS DE PRECIOS UNITARIOS | [5 empty] | DETERMINACIÓN DEL VAE DEL RUBRO
RUBRO:
Hormigón Simple 140 Kg/cm2 |  |  |  | UNIDAD: | m3
DETALLE:
EQUIPOS | [5 empty] | Peso Relativo | CPC | NP/EP/ND | VAE (%) | VAE (%)
Descripción | Cantidad | Tarifa | Costo Hora | Rendim. | Total | Elemento (%) | Elemento |  |  | Elemento
Equipo menor | 1 | 0.2 | 0.2 | 0.95 | 0.19 | 0.2% | 4292100117 | EP | 100% | 0.1961%
Concretera de un Saco | 1 | 2.3 | 2.3 | 0.95 | 2.19 | 2.26% | 4443004231 | ND | 40% | 0.9039%
Vibrador | 0.5 | 1.8 | 0.9 | 0.95 | 0.86 | 0.89% | 4423100110 | ND | 40% | 0.355%
Subtotal de Equipo: |  |  |  |  | 3.24 |  |  | Subtotal |  | 1.455%
MANO DE OBRA | [5 empty] | Peso Relativo | CPC | NP/EP/ND | VAE (%) | VAE (%)
Descripción | Cantidad | Jornal / HR | Costo Hora | Rendim. | Total | Elemento (%) | Elemento |  |  | Elemento
Peon (EOE2) | 5 | 3.51 | 17.55 | 0.95 | 16.67 | 17.2% | 541220012 | EP | 100% | 17.2%
Op. de Equipo Liviano (EOD2) | 1 | 3.55 | 3.55 | 0.95 | 3.37 | 3.48% | 541220012 | EP | 100% | 3.477%
Albañil (EOD2) | 1 | 3.55 | 3.55 | 0.95 | 3.37 | 3.48% | 541220012 | EP | 100% | 3.477%
Subtotal de Mano de Obra: |  |  |  |  | 23.41 |  | Subtotal |  |  | 24.16%
MATERIALES | [5 empty] | Peso Relativo | CPC | NP/EP/ND | VAE (%) | VAE (%)
Descripción |  | Unidad | Cantidad | Precio | Total | Elemento (%) | Elemento |  |  | Elemento
Arena |  | m3 | 0.6 | 19 | 11.4 | 11.76% | 153200015 | EP | 100% | 11.76%
Grava |  | m3 | 0.95 | 16 | 15.2 | 15.68% | 153200011 | EP | 100% | 15.68%
Agua |  | m3 | 0.18 | 0.05 | 0.01 | 0.01% | 180000111 | EP | 100% | 0.01032%
Cemento |  | saco | 5.4 | 7.2 | 38.88 | 40.12% | 374400011 | EP | 100% | 40.12%
Aditivo para hormigón |  | lt | 4.87 | 0.98 | 4.77 | 4.92% | 354902411 | NP | 0% | 0%
Subtotal de Materiales: |  |  |  |  | 70.26 |  | Subtotal |  |  | 67.58%
TRANSPORTE | [5 empty] | Peso Relativo | CPC | NP/EP/ND | VAE (%) | VAE (%)
Descripción |  | Unidad | Cantidad | Tarifa/U | Total | Elemento (%) | Elemento |  |  | Elemento
Subtotal de Transporte: |  |  |  |  | 0 |  | Subtotal |  |  | 0%
|  | TOTAL COSTO DIRECTO (M+N+O+P) |  |  | 96.91
|  | INDIRECTOS Y UTILIDADES |  | 20% | 19.38
|  | OTROS INDIRECTOS |  |  |  | 100% |  |  |  | 93.19%
|  | COSTO TOTAL DEL RUBRO |  |  | 116.29
|  | VALOR OFERTADO |  |  | 116.29

## Análisis 501003(8)
INSTITUCIÓN: | Consorcio Río Machángara
ANALISIS DE PRECIOS UNITARIOS | [5 empty] | DETERMINACIÓN DEL VAE DEL RUBRO
RUBRO:
Encofrado Recto |  |  |  | UNIDAD: | m2
DETALLE:
EQUIPOS | [5 empty] | Peso Relativo | CPC | NP/EP/ND | VAE (%) | VAE (%)
Descripción | Cantidad | Tarifa | Costo Hora | Rendim. | Total | Elemento (%) | Elemento |  |  | Elemento
Equipo menor | 0.9 | 0.2 | 0.18 | 0.601 | 0.11 | 1.05% | 4292100117 | EP | 100% | 1.05%
Subtotal de Equipo: |  |  |  |  | 0.11 |  |  | Subtotal |  | 1.05%
MANO DE OBRA | [5 empty] | Peso Relativo | CPC | NP/EP/ND | VAE (%) | VAE (%)
Descripción | Cantidad | Jornal / HR | Costo Hora | Rendim. | Total | Elemento (%) | Elemento |  |  | Elemento
Ayudante de fierrero (EOE2) | 1 | 3.51 | 3.51 | 0.601 | 2.11 | 20.13% | 541220012 | EP | 100% | 20.13%
Carpintero (EOD2) | 1 | 3.55 | 3.55 | 0.601 | 2.13 | 20.32% | 541220012 | EP | 100% | 20.32%
Subtotal de Mano de Obra: |  |  |  |  | 4.24 |  | Subtotal |  |  | 40.46%
MATERIALES | [5 empty] | Peso Relativo | CPC | NP/EP/ND | VAE (%) | VAE (%)
Descripción |  | Unidad | Cantidad | Precio | Total | Elemento (%) | Elemento |  |  | Elemento
Clavos |  | Kg | 0.25 | 2.5 | 0.63 | 6.01% | 429993125 | ND | 40% | 2.405%
Pingos |  | m | 3.1 | 0.5 | 1.55 | 14.79% | 313100011 | EP | 100% | 14.79%
Tiras de 4 x 5 cm |  | m | 1.1 | 0.59 | 0.65 | 6.2% | 313100011 | EP | 100% | 6.202%
Tabla de Eucalipto cepillada |  | u | 1.1 | 3 | 3.3 | 31.49% | 313100011 | EP | 100% | 31.49%
Subtotal de Materiales: |  |  |  |  | 6.13 |  | Subtotal |  |  | 54.89%
TRANSPORTE | [5 empty] | Peso Relativo | CPC | NP/EP/ND | VAE (%) | VAE (%)
Descripción |  | Unidad | Cantidad | Tarifa/U | Total | Elemento (%) | Elemento |  |  | Elemento
Subtotal de Transporte: |  |  |  |  | 0 |  | Subtotal |  |  | 0%
|  | TOTAL COSTO DIRECTO (M+N+O+P) |  |  | 10.48
|  | INDIRECTOS Y UTILIDADES |  | 20% | 2.1
|  | OTROS INDIRECTOS |  |  |  | 100% |  |  |  | 96.39%
|  | COSTO TOTAL DEL RUBRO |  |  | 12.58
|  | VALOR OFERTADO |  |  | 12.58

## Análisis 516001(7)
INSTITUCIÓN: | Consorcio Río Machángara
ANALISIS DE PRECIOS UNITARIOS | [5 empty] | DETERMINACIÓN DEL VAE DEL RUBRO
RUBRO:
Acero de Refuerzo (Incluye corte y doblado) |  |  |  | UNIDAD: | Kg
DETALLE:
EQUIPOS | [5 empty] | Peso Relativo | CPC | NP/EP/ND | VAE (%) | VAE (%)
Descripción | Cantidad | Tarifa | Costo Hora | Rendim. | Total | Elemento (%) | Elemento |  |  | Elemento
Equipo menor | 1 | 0.2 | 0.2 | 0.07 | 0.01 | 0.58% | 4292100117 | EP | 100% | 0.5848%
Subtotal de Equipo: |  |  |  |  | 0.01 |  |  | Subtotal |  | 0.5848%
MANO DE OBRA | [5 empty] | Peso Relativo | CPC | NP/EP/ND | VAE (%) | VAE (%)
Descripción | Cantidad | Jornal / HR | Costo Hora | Rendim. | Total | Elemento (%) | Elemento |  |  | Elemento
Peon (EOE2) | 1 | 3.51 | 3.51 | 0.07 | 0.25 | 14.62% | 541220012 | EP | 100% | 14.62%
Fierrero (EOD2) | 1 | 3.55 | 3.55 | 0.07 | 0.25 | 14.62% | 541220012 | EP | 100% | 14.62%
Subtotal de Mano de Obra: |  |  |  |  | 0.5 |  | Subtotal |  |  | 29.24%
MATERIALES | [5 empty] | Peso Relativo | CPC | NP/EP/ND | VAE (%) | VAE (%)
Descripción |  | Unidad | Cantidad | Precio | Total | Elemento (%) | Elemento |  |  | Elemento
Hierro Varillas (Corrugado) |  | kg | 1.05 | 1 | 1.05 | 61.4% | 412520123 | EP | 100% | 61.4%
Alambre de Amarre Recocido No. 18 |  | kg | 0.1 | 1.5 | 0.15 | 8.77% | 412630013 | EP | 100% | 8.772%
Subtotal de Materiales: |  |  |  |  | 1.2 |  | Subtotal |  |  | 70.18%
TRANSPORTE | [5 empty] | Peso Relativo | CPC | NP/EP/ND | VAE (%) | VAE (%)
Descripción |  | Unidad | Cantidad | Tarifa/U | Total | Elemento (%) | Elemento |  |  | Elemento
Subtotal de Transporte: |  |  |  |  | 0 |  | Subtotal |  |  | 0%
|  | TOTAL COSTO DIRECTO (M+N+O+P) |  |  | 1.71
|  | INDIRECTOS Y UTILIDADES |  | 20% | 0.34
|  | OTROS INDIRECTOS |  |  |  | 100% |  |  |  | 100%
|  | COSTO TOTAL DEL RUBRO |  |  | 2.05
|  | VALOR OFERTADO |  |  | 2.05

## Análisis 506003(16)
INSTITUCIÓN: | Consorcio Río Machángara
ANALISIS DE PRECIOS UNITARIOS | [5 empty] | DETERMINACIÓN DEL VAE DEL RUBRO
RUBRO:
Hormigón Simple 210 Kg/cm2 |  |  |  | UNIDAD: | m3
DETALLE:
EQUIPOS | [5 empty] | Peso Relativo | CPC | NP/EP/ND | VAE (%) | VAE (%)
Descripción | Cantidad | Tarifa | Costo Hora | Rendim. | Total | Elemento (%) | Elemento |  |  | Elemento
Equipo menor | 1.05 | 0.2 | 0.21 | 1.13 | 0.24 | 0.2% | 4292100117 | EP | 100% | 0.2047%
Concretera de un Saco | 1 | 2.3 | 2.3 | 1.13 | 2.6 | 2.22% | 4443004231 | ND | 40% | 0.8871%
Vibrador | 1 | 1.8 | 1.8 | 1.13 | 2.03 | 1.73% | 4423100110 | ND | 40% | 0.6926%
Subtotal de Equipo: |  |  |  |  | 4.87 |  |  | Subtotal |  | 1.784%
MANO DE OBRA | [5 empty] | Peso Relativo | CPC | NP/EP/ND | VAE (%) | VAE (%)
Descripción | Cantidad | Jornal / HR | Costo Hora | Rendim. | Total | Elemento (%) | Elemento |  |  | Elemento
Peon (EOE2) | 5 | 3.51 | 17.55 | 1.13 | 19.83 | 16.91% | 541220012 | EP | 100% | 16.91%
Op. de Equipo Liviano (EOD2) | 1 | 3.55 | 3.55 | 1.13 | 4.01 | 3.42% | 541220012 | EP | 100% | 3.42%
Albañil (EOD2) | 1 | 3.55 | 3.55 | 1.13 | 4.01 | 3.42% | 541220012 | EP | 100% | 3.42%
Subtotal de Mano de Obra: |  |  |  |  | 27.85 |  | Subtotal |  |  | 23.75%
MATERIALES | [5 empty] | Peso Relativo | CPC | NP/EP/ND | VAE (%) | VAE (%)
Descripción |  | Unidad | Cantidad | Precio | Total | Elemento (%) | Elemento |  |  | Elemento
Arena |  | m3 | 0.6 | 19 | 11.4 | 9.72% | 153200015 | EP | 100% | 9.724%
Grava |  | m3 | 0.95 | 16 | 15.2 | 12.96% | 153200011 | EP | 100% | 12.96%
Agua |  | m3 | 0.18 | 0.05 | 0.01 | 0.01% | 180000111 | EP | 100% | 0.00853%
Cemento |  | saco | 7.2 | 7.2 | 51.84 | 44.22% | 374400011 | EP | 100% | 44.22%
Aditivo para hormigón |  | lt | 6.19 | 0.98 | 6.07 | 5.18% | 354902411 | NP | 0% | 0%
Subtotal de Materiales: |  |  |  |  | 84.52 |  | Subtotal |  |  | 66.91%
TRANSPORTE | [5 empty] | Peso Relativo | CPC | NP/EP/ND | VAE (%) | VAE (%)
Descripción |  | Unidad | Cantidad | Tarifa/U | Total | Elemento (%) | Elemento |  |  | Elemento
Subtotal de Transporte: |  |  |  |  | 0 |  | Subtotal |  |  | 0%
|  | TOTAL COSTO DIRECTO (M+N+O+P) |  |  | 117.24
|  | INDIRECTOS Y UTILIDADES |  | 20% | 23.45
|  | OTROS INDIRECTOS |  |  |  | 100% |  |  |  | 92.45%
|  | COSTO TOTAL DEL RUBRO |  |  | 140.69
|  | VALOR OFERTADO |  |  | 140.69

## Análisis 506002
INSTITUCIÓN: | Consorcio Río Machángara
ANALISIS DE PRECIOS UNITARIOS | [5 empty] | DETERMINACIÓN DEL VAE DEL RUBRO
RUBRO:
Hormigón Simple 180 Kg/cm2 |  |  |  | UNIDAD: | m3
DETALLE:
EQUIPOS | [5 empty] | Peso Relativo | CPC | NP/EP/ND | VAE (%) | VAE (%)
Descripción | Cantidad | Tarifa | Costo Hora | Rendim. | Total | Elemento (%) | Elemento |  |  | Elemento
Equipo menor | 1.05 | 0.2 | 0.21 | 1.17 | 0.25 | 0.22% | 4292100117 | EP | 100% | 0.2228%
Concretera de un Saco | 1 | 2.3 | 2.3 | 1.17 | 2.69 | 2.4% | 4443004231 | ND | 40% | 0.9588%
Vibrador | 1 | 1.8 | 1.8 | 1.17 | 2.11 | 1.88% | 4423100110 | ND | 40% | 0.7521%
Subtotal de Equipo: |  |  |  |  | 5.05 |  |  | Subtotal |  | 1.934%
MANO DE OBRA | [5 empty] | Peso Relativo | CPC | NP/EP/ND | VAE (%) | VAE (%)
Descripción | Cantidad | Jornal / HR | Costo Hora | Rendim. | Total | Elemento (%) | Elemento |  |  | Elemento
Peon (EOE2) | 5 | 3.51 | 17.55 | 1.17 | 20.53 | 18.29% | 541220012 | EP | 100% | 18.29%
Op. de Equipo Liviano (EOD2) | 1 | 3.55 | 3.55 | 1.17 | 4.15 | 3.7% | 541220012 | EP | 100% | 3.698%
Albañil (EOD2) | 1 | 3.55 | 3.55 | 1.17 | 4.15 | 3.7% | 541220012 | EP | 100% | 3.698%
Subtotal de Mano de Obra: |  |  |  |  | 28.83 |  | Subtotal |  |  | 25.69%
MATERIALES | [5 empty] | Peso Relativo | CPC | NP/EP/ND | VAE (%) | VAE (%)
Descripción |  | Unidad | Cantidad | Precio | Total | Elemento (%) | Elemento |  |  | Elemento
Arena |  | m3 | 0.6 | 19 | 11.4 | 10.16% | 153200015 | EP | 100% | 10.16%
Grava |  | m3 | 0.95 | 16 | 15.2 | 13.54% | 153200011 | EP | 100% | 13.54%
Agua |  | m3 | 0.18 | 0.05 | 0.01 | 0.01% | 180000111 | EP | 100% | 0.00891%
Cemento |  | saco | 6.5 | 7.2 | 46.8 | 41.7% | 374400011 | EP | 100% | 41.7%
Aditivo para hormigón |  | lt | 5.03 | 0.98 | 4.93 | 4.39% | 354902411 | NP | 0% | 0%
Subtotal de Materiales: |  |  |  |  | 78.34 |  | Subtotal |  |  | 65.42%
TRANSPORTE | [5 empty] | Peso Relativo | CPC | NP/EP/ND | VAE (%) | VAE (%)
Descripción |  | Unidad | Cantidad | Tarifa/U | Total | Elemento (%) | Elemento |  |  | Elemento
Subtotal de Transporte: |  |  |  |  | 0 |  | Subtotal |  |  | 0%
|  | TOTAL COSTO DIRECTO (M+N+O+P) |  |  | 112.22
|  | INDIRECTOS Y UTILIDADES |  | 20% | 22.44
|  | OTROS INDIRECTOS |  |  |  | 100% |  |  |  | 93.04%
|  | COSTO TOTAL DEL RUBRO |  |  | 134.66
|  | VALOR OFERTADO |  |  | 134.66

## Análisis 535075
INSTITUCIÓN: | Consorcio Río Machángara
ANALISIS DE PRECIOS UNITARIOS | [5 empty] | DETERMINACIÓN DEL VAE DEL RUBRO
RUBRO:
Sum, Tapa de hormigon D=600 mm, con platina perimetral |  |  |  | UNIDAD: | u
DETALLE:
EQUIPOS | [5 empty] | Peso Relativo | CPC | NP/EP/ND | VAE (%) | VAE (%)
Descripción | Cantidad | Tarifa | Costo Hora | Rendim. | Total | Elemento (%) | Elemento |  |  | Elemento
0
Subtotal de Equipo: |  |  |  |  | 0 |  |  | Subtotal |  | 0%
MANO DE OBRA | [5 empty] | Peso Relativo | CPC | NP/EP/ND | VAE (%) | VAE (%)
Descripción | Cantidad | Jornal / HR | Costo Hora | Rendim. | Total | Elemento (%) | Elemento |  |  | Elemento
0
Subtotal de Mano de Obra: |  |  |  |  | 0 |  | Subtotal |  |  | 0%
MATERIALES | [5 empty] | Peso Relativo | CPC | NP/EP/ND | VAE (%) | VAE (%)
Descripción |  | Unidad | Cantidad | Precio | Total | Elemento (%) | Elemento |  |  | Elemento
Tapa de Hormigon D=600 mm con platina perimetral |  | u | 1 | 40 | 40 | 100% | 429990517 | EP | 100% | 100%
Subtotal de Materiales: |  |  |  |  | 40 |  | Subtotal |  |  | 100%
TRANSPORTE | [5 empty] | Peso Relativo | CPC | NP/EP/ND | VAE (%) | VAE (%)
Descripción |  | Unidad | Cantidad | Tarifa/U | Total | Elemento (%) | Elemento |  |  | Elemento
Subtotal de Transporte: |  |  |  |  | 0 |  | Subtotal |  |  | 0%
|  | TOTAL COSTO DIRECTO (M+N+O+P) |  |  | 40
|  | INDIRECTOS Y UTILIDADES |  | 20% | 8
|  | OTROS INDIRECTOS |  |  |  | 100% |  |  |  | 100%
|  | COSTO TOTAL DEL RUBRO |  |  | 48
|  | VALOR OFERTADO |  |  | 48

## Análisis 535076(1)
INSTITUCIÓN: | Consorcio Río Machángara
ANALISIS DE PRECIOS UNITARIOS | [5 empty] | DETERMINACIÓN DEL VAE DEL RUBRO
RUBRO:
Sum, Brocal prefabricado (Segun especif. ETAPA) |  |  |  | UNIDAD: | u
DETALLE:
EQUIPOS | [5 empty] | Peso Relativo | CPC | NP/EP/ND | VAE (%) | VAE (%)
Descripción | Cantidad | Tarifa | Costo Hora | Rendim. | Total | Elemento (%) | Elemento |  |  | Elemento
0
Subtotal de Equipo: |  |  |  |  | 0 |  |  | Subtotal |  | 0%
MANO DE OBRA | [5 empty] | Peso Relativo | CPC | NP/EP/ND | VAE (%) | VAE (%)
Descripción | Cantidad | Jornal / HR | Costo Hora | Rendim. | Total | Elemento (%) | Elemento |  |  | Elemento
0
Subtotal de Mano de Obra: |  |  |  |  | 0 |  | Subtotal |  |  | 0%
MATERIALES | [5 empty] | Peso Relativo | CPC | NP/EP/ND | VAE (%) | VAE (%)
Descripción |  | Unidad | Cantidad | Precio | Total | Elemento (%) | Elemento |  |  | Elemento
Brocal prefabricado h=20 cm. (Segun especif. ETAPA) |  | u | 1 | 40 | 40 | 100% | 429990517 | EP | 100% | 100%
Subtotal de Materiales: |  |  |  |  | 40 |  | Subtotal |  |  | 100%
TRANSPORTE | [5 empty] | Peso Relativo | CPC | NP/EP/ND | VAE (%) | VAE (%)
Descripción |  | Unidad | Cantidad | Tarifa/U | Total | Elemento (%) | Elemento |  |  | Elemento
Subtotal de Transporte: |  |  |  |  | 0 |  | Subtotal |  |  | 0%
|  | TOTAL COSTO DIRECTO (M+N+O+P) |  |  | 40
|  | INDIRECTOS Y UTILIDADES |  | 20% | 8
|  | OTROS INDIRECTOS |  |  |  | 100% |  |  |  | 100%
|  | COSTO TOTAL DEL RUBRO |  |  | 48
|  | VALOR OFERTADO |  |  | 48

## Análisis 540184
INSTITUCIÓN: | Consorcio Río Machángara
ANALISIS DE PRECIOS UNITARIOS | [5 empty] | DETERMINACIÓN DEL VAE DEL RUBRO
RUBRO:
Ins, de brocal y tapa (pozo de revision) |  |  |  | UNIDAD: | u
DETALLE:
EQUIPOS | [5 empty] | Peso Relativo | CPC | NP/EP/ND | VAE (%) | VAE (%)
Descripción | Cantidad | Tarifa | Costo Hora | Rendim. | Total | Elemento (%) | Elemento |  |  | Elemento
Equipo menor | 1 | 0.2 | 0.2 | 0.45 | 0.09 | 1.94% | 4292100117 | EP | 100% | 1.944%
Subtotal de Equipo: |  |  |  |  | 0.09 |  |  | Subtotal |  | 1.944%
MANO DE OBRA | [5 empty] | Peso Relativo | CPC | NP/EP/ND | VAE (%) | VAE (%)
Descripción | Cantidad | Jornal / HR | Costo Hora | Rendim. | Total | Elemento (%) | Elemento |  |  | Elemento
Peon (EOE2) | 1 | 3.51 | 3.51 | 0.45 | 1.58 | 34.13% | 541220012 | EP | 100% | 34.13%
Albañil (EOD2) | 1 | 3.55 | 3.55 | 0.45 | 1.6 | 34.56% | 541220012 | EP | 100% | 34.56%
Subtotal de Mano de Obra: |  |  |  |  | 3.18 |  | Subtotal |  |  | 68.68%
MATERIALES | [5 empty] | Peso Relativo | CPC | NP/EP/ND | VAE (%) | VAE (%)
Descripción |  | Unidad | Cantidad | Precio | Total | Elemento (%) | Elemento |  |  | Elemento
Mortero Cemento:Arena 1:3 |  | m3 | 0.011 | 123.76 | 1.36 | 29.37% | Rubro Auxiliar |  | 100% | 29.37%
Subtotal de Materiales: |  |  |  |  | 1.36 |  | Subtotal |  |  | 29.37%
TRANSPORTE | [5 empty] | Peso Relativo | CPC | NP/EP/ND | VAE (%) | VAE (%)
Descripción |  | Unidad | Cantidad | Tarifa/U | Total | Elemento (%) | Elemento |  |  | Elemento
Subtotal de Transporte: |  |  |  |  | 0 |  | Subtotal |  |  | 0%
|  | TOTAL COSTO DIRECTO (M+N+O+P) |  |  | 4.63
|  | INDIRECTOS Y UTILIDADES |  | 20% | 0.93
|  | OTROS INDIRECTOS |  |  |  | 100% |  |  |  | 100%
|  | COSTO TOTAL DEL RUBRO |  |  | 5.56
|  | VALOR OFERTADO |  |  | 5.56

## Análisis 504002(1)
INSTITUCIÓN: | Consorcio Río Machángara
ANALISIS DE PRECIOS UNITARIOS | [5 empty] | DETERMINACIÓN DEL VAE DEL RUBRO
RUBRO:
Mortero Cemento:Arena 1:3 |  |  |  | UNIDAD: | m3
DETALLE:
EQUIPOS | [5 empty] | Peso Relativo | CPC | NP/EP/ND | VAE (%) | VAE (%)
Descripción | Cantidad | Tarifa | Costo Hora | Rendim. | Total | Elemento (%) | Elemento |  |  | Elemento
Equipo menor | 1 | 0.2 | 0.2 | 1.2 | 0.24 | 0.19% | 4292100117 | EP | 100% | 0.1939%
Subtotal de Equipo: |  |  |  |  | 0.24 |  |  | Subtotal |  | 0.1939%
MANO DE OBRA | [5 empty] | Peso Relativo | CPC | NP/EP/ND | VAE (%) | VAE (%)
Descripción | Cantidad | Jornal / HR | Costo Hora | Rendim. | Total | Elemento (%) | Elemento |  |  | Elemento
Peon (EOE2) | 5 | 3.51 | 17.55 | 1.2 | 21.06 | 17.02% | 541220012 | EP | 100% | 17.02%
Albañil (EOD2) | 1 | 3.55 | 3.55 | 1.2 | 4.26 | 3.44% | 541220012 | EP | 100% | 3.442%
Subtotal de Mano de Obra: |  |  |  |  | 25.32 |  | Subtotal |  |  | 20.46%
MATERIALES | [5 empty] | Peso Relativo | CPC | NP/EP/ND | VAE (%) | VAE (%)
Descripción |  | Unidad | Cantidad | Precio | Total | Elemento (%) | Elemento |  |  | Elemento
Arena |  | m3 | 1 | 19 | 19 | 15.35% | 153200015 | EP | 100% | 15.35%
Cemento |  | saco | 11 | 7.2 | 79.2 | 63.99% | 374400011 | EP | 100% | 63.99%
Subtotal de Materiales: |  |  |  |  | 98.2 |  | Subtotal |  |  | 79.35%
TRANSPORTE | [5 empty] | Peso Relativo | CPC | NP/EP/ND | VAE (%) | VAE (%)
Descripción |  | Unidad | Cantidad | Tarifa/U | Total | Elemento (%) | Elemento |  |  | Elemento
Subtotal de Transporte: |  |  |  |  | 0 |  | Subtotal |  |  | 0%
|  | TOTAL COSTO DIRECTO (M+N+O+P) |  |  | 123.76
|  | INDIRECTOS Y UTILIDADES |  | 20% | 24.75
|  | OTROS INDIRECTOS |  |  |  | 100% |  |  |  | 100%
|  | COSTO TOTAL DEL RUBRO |  |  | 148.51
|  | VALOR OFERTADO |  |  | 148.51

## Análisis 535598
INSTITUCIÓN: | Consorcio Río Machángara
ANALISIS DE PRECIOS UNITARIOS | [5 empty] | DETERMINACIÓN DEL VAE DEL RUBRO
RUBRO:
Sum, Anillo prefabricado 0,20 m |  |  |  | UNIDAD: | u
DETALLE:
EQUIPOS | [5 empty] | Peso Relativo | CPC | NP/EP/ND | VAE (%) | VAE (%)
Descripción | Cantidad | Tarifa | Costo Hora | Rendim. | Total | Elemento (%) | Elemento |  |  | Elemento
0
Subtotal de Equipo: |  |  |  |  | 0 |  |  | Subtotal |  | 0%
MANO DE OBRA | [5 empty] | Peso Relativo | CPC | NP/EP/ND | VAE (%) | VAE (%)
Descripción | Cantidad | Jornal / HR | Costo Hora | Rendim. | Total | Elemento (%) | Elemento |  |  | Elemento
0
Subtotal de Mano de Obra: |  |  |  |  | 0 |  | Subtotal |  |  | 0%
MATERIALES | [5 empty] | Peso Relativo | CPC | NP/EP/ND | VAE (%) | VAE (%)
Descripción |  | Unidad | Cantidad | Precio | Total | Elemento (%) | Elemento |  |  | Elemento
Anillo Prefabricado 0.20 m |  | u | 1 | 25 | 25 | 100% | 429990517 | EP | 100% | 100%
Subtotal de Materiales: |  |  |  |  | 25 |  | Subtotal |  |  | 100%
TRANSPORTE | [5 empty] | Peso Relativo | CPC | NP/EP/ND | VAE (%) | VAE (%)
Descripción |  | Unidad | Cantidad | Tarifa/U | Total | Elemento (%) | Elemento |  |  | Elemento
Subtotal de Transporte: |  |  |  |  | 0 |  | Subtotal |  |  | 0%
|  | TOTAL COSTO DIRECTO (M+N+O+P) |  |  | 25
|  | INDIRECTOS Y UTILIDADES |  | 20% | 5
|  | OTROS INDIRECTOS |  |  |  | 100% |  |  |  | 100%
|  | COSTO TOTAL DEL RUBRO |  |  | 30
|  | VALOR OFERTADO |  |  | 30

## Análisis 540368
INSTITUCIÓN: | Consorcio Río Machángara
ANALISIS DE PRECIOS UNITARIOS | [5 empty] | DETERMINACIÓN DEL VAE DEL RUBRO
RUBRO:
Ins, de Anillo prefabricado (pozo de revision) |  |  |  | UNIDAD: | u
DETALLE:
EQUIPOS | [5 empty] | Peso Relativo | CPC | NP/EP/ND | VAE (%) | VAE (%)
Descripción | Cantidad | Tarifa | Costo Hora | Rendim. | Total | Elemento (%) | Elemento |  |  | Elemento
Equipo menor | 0.9 | 0.2 | 0.18 | 0.3025 | 0.05 | 1.36% | 4292100117 | EP | 100% | 1.362%
Subtotal de Equipo: |  |  |  |  | 0.05 |  |  | Subtotal |  | 1.362%
MANO DE OBRA | [5 empty] | Peso Relativo | CPC | NP/EP/ND | VAE (%) | VAE (%)
Descripción | Cantidad | Jornal / HR | Costo Hora | Rendim. | Total | Elemento (%) | Elemento |  |  | Elemento
Peon (EOE2) | 1 | 3.51 | 3.51 | 0.3025 | 1.06 | 28.88% | 541220012 | EP | 100% | 28.88%
Albañil (EOD2) | 1 | 3.55 | 3.55 | 0.3025 | 1.07 | 29.16% | 541220012 | EP | 100% | 29.16%
Subtotal de Mano de Obra: |  |  |  |  | 2.13 |  | Subtotal |  |  | 58.04%
MATERIALES | [5 empty] | Peso Relativo | CPC | NP/EP/ND | VAE (%) | VAE (%)
Descripción |  | Unidad | Cantidad | Precio | Total | Elemento (%) | Elemento |  |  | Elemento
Mortero Cemento:Arena 1:3 |  | m3 | 0.012 | 123.76 | 1.49 | 40.6% | Rubro Auxiliar |  | 100% | 40.6%
Subtotal de Materiales: |  |  |  |  | 1.49 |  | Subtotal |  |  | 40.6%
TRANSPORTE | [5 empty] | Peso Relativo | CPC | NP/EP/ND | VAE (%) | VAE (%)
Descripción |  | Unidad | Cantidad | Tarifa/U | Total | Elemento (%) | Elemento |  |  | Elemento
Subtotal de Transporte: |  |  |  |  | 0 |  | Subtotal |  |  | 0%
|  | TOTAL COSTO DIRECTO (M+N+O+P) |  |  | 3.67
|  | INDIRECTOS Y UTILIDADES |  | 20% | 0.73
|  | OTROS INDIRECTOS |  |  |  | 100% |  |  |  | 100%
|  | COSTO TOTAL DEL RUBRO |  |  | 4.4
|  | VALOR OFERTADO |  |  | 4.4

## Análisis 504002(2)
INSTITUCIÓN: | Consorcio Río Machángara
ANALISIS DE PRECIOS UNITARIOS | [5 empty] | DETERMINACIÓN DEL VAE DEL RUBRO
RUBRO:
Mortero Cemento:Arena 1:3 |  |  |  | UNIDAD: | m3
DETALLE:
EQUIPOS | [5 empty] | Peso Relativo | CPC | NP/EP/ND | VAE (%) | VAE (%)
Descripción | Cantidad | Tarifa | Costo Hora | Rendim. | Total | Elemento (%) | Elemento |  |  | Elemento
Equipo menor | 1 | 0.2 | 0.2 | 1.2 | 0.24 | 0.19% | 4292100117 | EP | 100% | 0.1939%
Subtotal de Equipo: |  |  |  |  | 0.24 |  |  | Subtotal |  | 0.1939%
MANO DE OBRA | [5 empty] | Peso Relativo | CPC | NP/EP/ND | VAE (%) | VAE (%)
Descripción | Cantidad | Jornal / HR | Costo Hora | Rendim. | Total | Elemento (%) | Elemento |  |  | Elemento
Peon (EOE2) | 5 | 3.51 | 17.55 | 1.2 | 21.06 | 17.02% | 541220012 | EP | 100% | 17.02%
Albañil (EOD2) | 1 | 3.55 | 3.55 | 1.2 | 4.26 | 3.44% | 541220012 | EP | 100% | 3.442%
Subtotal de Mano de Obra: |  |  |  |  | 25.32 |  | Subtotal |  |  | 20.46%
MATERIALES | [5 empty] | Peso Relativo | CPC | NP/EP/ND | VAE (%) | VAE (%)
Descripción |  | Unidad | Cantidad | Precio | Total | Elemento (%) | Elemento |  |  | Elemento
Arena |  | m3 | 1 | 19 | 19 | 15.35% | 153200015 | EP | 100% | 15.35%
Cemento |  | saco | 11 | 7.2 | 79.2 | 63.99% | 374400011 | EP | 100% | 63.99%
Subtotal de Materiales: |  |  |  |  | 98.2 |  | Subtotal |  |  | 79.35%
TRANSPORTE | [5 empty] | Peso Relativo | CPC | NP/EP/ND | VAE (%) | VAE (%)
Descripción |  | Unidad | Cantidad | Tarifa/U | Total | Elemento (%) | Elemento |  |  | Elemento
Subtotal de Transporte: |  |  |  |  | 0 |  | Subtotal |  |  | 0%
|  | TOTAL COSTO DIRECTO (M+N+O+P) |  |  | 123.76
|  | INDIRECTOS Y UTILIDADES |  | 20% | 24.75
|  | OTROS INDIRECTOS |  |  |  | 100% |  |  |  | 100%
|  | COSTO TOTAL DEL RUBRO |  |  | 148.51
|  | VALOR OFERTADO |  |  | 148.51

## Análisis 535651
INSTITUCIÓN: | Consorcio Río Machángara
ANALISIS DE PRECIOS UNITARIOS | [5 empty] | DETERMINACIÓN DEL VAE DEL RUBRO
RUBRO:
Sum, Cono prefabricado HS 1.00 m (Transición) |  |  |  | UNIDAD: | u
DETALLE:
EQUIPOS | [5 empty] | Peso Relativo | CPC | NP/EP/ND | VAE (%) | VAE (%)
Descripción | Cantidad | Tarifa | Costo Hora | Rendim. | Total | Elemento (%) | Elemento |  |  | Elemento
0
Subtotal de Equipo: |  |  |  |  | 0 |  |  | Subtotal |  | 0%
MANO DE OBRA | [5 empty] | Peso Relativo | CPC | NP/EP/ND | VAE (%) | VAE (%)
Descripción | Cantidad | Jornal / HR | Costo Hora | Rendim. | Total | Elemento (%) | Elemento |  |  | Elemento
0
Subtotal de Mano de Obra: |  |  |  |  | 0 |  | Subtotal |  |  | 0%
MATERIALES | [5 empty] | Peso Relativo | CPC | NP/EP/ND | VAE (%) | VAE (%)
Descripción |  | Unidad | Cantidad | Precio | Total | Elemento (%) | Elemento |  |  | Elemento
Cono prefabricado de HS H=1.00 m. (Transición) |  | u | 1 | 100 | 100 | 100% | 375500024 | EP | 100% | 100%
Subtotal de Materiales: |  |  |  |  | 100 |  | Subtotal |  |  | 100%
TRANSPORTE | [5 empty] | Peso Relativo | CPC | NP/EP/ND | VAE (%) | VAE (%)
Descripción |  | Unidad | Cantidad | Tarifa/U | Total | Elemento (%) | Elemento |  |  | Elemento
Subtotal de Transporte: |  |  |  |  | 0 |  | Subtotal |  |  | 0%
|  | TOTAL COSTO DIRECTO (M+N+O+P) |  |  | 100
|  | INDIRECTOS Y UTILIDADES |  | 20% | 20
|  | OTROS INDIRECTOS |  |  |  | 100% |  |  |  | 100%
|  | COSTO TOTAL DEL RUBRO |  |  | 120
|  | VALOR OFERTADO |  |  | 120

## Análisis 508002(10)
INSTITUCIÓN: | Consorcio Río Machángara
ANALISIS DE PRECIOS UNITARIOS | [5 empty] | DETERMINACIÓN DEL VAE DEL RUBRO
RUBRO:
Replantillo de Piedra, e=20 cm |  |  |  | UNIDAD: | m2
DETALLE:
EQUIPOS | [5 empty] | Peso Relativo | CPC | NP/EP/ND | VAE (%) | VAE (%)
Descripción | Cantidad | Tarifa | Costo Hora | Rendim. | Total | Elemento (%) | Elemento |  |  | Elemento
Equipo menor | 1 | 0.2 | 0.2 | 0.45 | 0.09 | 1.24% | 4292100117 | EP | 100% | 1.238%
Subtotal de Equipo: |  |  |  |  | 0.09 |  |  | Subtotal |  | 1.238%
MANO DE OBRA | [5 empty] | Peso Relativo | CPC | NP/EP/ND | VAE (%) | VAE (%)
Descripción | Cantidad | Jornal / HR | Costo Hora | Rendim. | Total | Elemento (%) | Elemento |  |  | Elemento
Peon (EOE2) | 1 | 3.51 | 3.51 | 0.45 | 1.58 | 21.73% | 541220012 | EP | 100% | 21.73%
Albañil (EOD2) | 1 | 3.55 | 3.55 | 0.45 | 1.6 | 22.01% | 541220012 | EP | 100% | 22.01%
Subtotal de Mano de Obra: |  |  |  |  | 3.18 |  | Subtotal |  |  | 43.74%
MATERIALES | [5 empty] | Peso Relativo | CPC | NP/EP/ND | VAE (%) | VAE (%)
Descripción |  | Unidad | Cantidad | Precio | Total | Elemento (%) | Elemento |  |  | Elemento
Piedra |  | m3 | 0.2 | 16 | 3.2 | 44.02% | 153200015 | EP | 100% | 44.02%
Grava |  | m3 | 0.05 | 16 | 0.8 | 11% | 153200011 | EP | 100% | 11%
Subtotal de Materiales: |  |  |  |  | 4 |  | Subtotal |  |  | 55.02%
TRANSPORTE | [5 empty] | Peso Relativo | CPC | NP/EP/ND | VAE (%) | VAE (%)
Descripción |  | Unidad | Cantidad | Tarifa/U | Total | Elemento (%) | Elemento |  |  | Elemento
Subtotal de Transporte: |  |  |  |  | 0 |  | Subtotal |  |  | 0%
|  | TOTAL COSTO DIRECTO (M+N+O+P) |  |  | 7.27
|  | INDIRECTOS Y UTILIDADES |  | 20% | 1.45
|  | OTROS INDIRECTOS |  |  |  | 100% |  |  |  | 100%
|  | COSTO TOTAL DEL RUBRO |  |  | 8.72
|  | VALOR OFERTADO |  |  | 8.72

## Análisis 501003(9)
INSTITUCIÓN: | Consorcio Río Machángara
ANALISIS DE PRECIOS UNITARIOS | [5 empty] | DETERMINACIÓN DEL VAE DEL RUBRO
RUBRO:
Encofrado Recto |  |  |  | UNIDAD: | m2
DETALLE:
EQUIPOS | [5 empty] | Peso Relativo | CPC | NP/EP/ND | VAE (%) | VAE (%)
Descripción | Cantidad | Tarifa | Costo Hora | Rendim. | Total | Elemento (%) | Elemento |  |  | Elemento
Equipo menor | 0.9 | 0.2 | 0.18 | 0.601 | 0.11 | 1.05% | 4292100117 | EP | 100% | 1.05%
Subtotal de Equipo: |  |  |  |  | 0.11 |  |  | Subtotal |  | 1.05%
MANO DE OBRA | [5 empty] | Peso Relativo | CPC | NP/EP/ND | VAE (%) | VAE (%)
Descripción | Cantidad | Jornal / HR | Costo Hora | Rendim. | Total | Elemento (%) | Elemento |  |  | Elemento
Ayudante de fierrero (EOE2) | 1 | 3.51 | 3.51 | 0.601 | 2.11 | 20.13% | 541220012 | EP | 100% | 20.13%
Carpintero (EOD2) | 1 | 3.55 | 3.55 | 0.601 | 2.13 | 20.32% | 541220012 | EP | 100% | 20.32%
Subtotal de Mano de Obra: |  |  |  |  | 4.24 |  | Subtotal |  |  | 40.46%
MATERIALES | [5 empty] | Peso Relativo | CPC | NP/EP/ND | VAE (%) | VAE (%)
Descripción |  | Unidad | Cantidad | Precio | Total | Elemento (%) | Elemento |  |  | Elemento
Clavos |  | Kg | 0.25 | 2.5 | 0.63 | 6.01% | 429993125 | ND | 40% | 2.405%
Pingos |  | m | 3.1 | 0.5 | 1.55 | 14.79% | 313100011 | EP | 100% | 14.79%
Tiras de 4 x 5 cm |  | m | 1.1 | 0.59 | 0.65 | 6.2% | 313100011 | EP | 100% | 6.202%
Tabla de Eucalipto cepillada |  | u | 1.1 | 3 | 3.3 | 31.49% | 313100011 | EP | 100% | 31.49%
Subtotal de Materiales: |  |  |  |  | 6.13 |  | Subtotal |  |  | 54.89%
TRANSPORTE | [5 empty] | Peso Relativo | CPC | NP/EP/ND | VAE (%) | VAE (%)
Descripción |  | Unidad | Cantidad | Tarifa/U | Total | Elemento (%) | Elemento |  |  | Elemento
Subtotal de Transporte: |  |  |  |  | 0 |  | Subtotal |  |  | 0%
|  | TOTAL COSTO DIRECTO (M+N+O+P) |  |  | 10.48
|  | INDIRECTOS Y UTILIDADES |  | 20% | 2.1
|  | OTROS INDIRECTOS |  |  |  | 100% |  |  |  | 96.39%
|  | COSTO TOTAL DEL RUBRO |  |  | 12.58
|  | VALOR OFERTADO |  |  | 12.58

## Análisis 516001(8)
INSTITUCIÓN: | Consorcio Río Machángara
ANALISIS DE PRECIOS UNITARIOS | [5 empty] | DETERMINACIÓN DEL VAE DEL RUBRO
RUBRO:
Acero de Refuerzo (Incluye corte y doblado) |  |  |  | UNIDAD: | Kg
DETALLE:
EQUIPOS | [5 empty] | Peso Relativo | CPC | NP/EP/ND | VAE (%) | VAE (%)
Descripción | Cantidad | Tarifa | Costo Hora | Rendim. | Total | Elemento (%) | Elemento |  |  | Elemento
Equipo menor | 1 | 0.2 | 0.2 | 0.07 | 0.01 | 0.58% | 4292100117 | EP | 100% | 0.5848%
Subtotal de Equipo: |  |  |  |  | 0.01 |  |  | Subtotal |  | 0.5848%
MANO DE OBRA | [5 empty] | Peso Relativo | CPC | NP/EP/ND | VAE (%) | VAE (%)
Descripción | Cantidad | Jornal / HR | Costo Hora | Rendim. | Total | Elemento (%) | Elemento |  |  | Elemento
Peon (EOE2) | 1 | 3.51 | 3.51 | 0.07 | 0.25 | 14.62% | 541220012 | EP | 100% | 14.62%
Fierrero (EOD2) | 1 | 3.55 | 3.55 | 0.07 | 0.25 | 14.62% | 541220012 | EP | 100% | 14.62%
Subtotal de Mano de Obra: |  |  |  |  | 0.5 |  | Subtotal |  |  | 29.24%
MATERIALES | [5 empty] | Peso Relativo | CPC | NP/EP/ND | VAE (%) | VAE (%)
Descripción |  | Unidad | Cantidad | Precio | Total | Elemento (%) | Elemento |  |  | Elemento
Hierro Varillas (Corrugado) |  | kg | 1.05 | 1 | 1.05 | 61.4% | 412520123 | EP | 100% | 61.4%
Alambre de Amarre Recocido No. 18 |  | kg | 0.1 | 1.5 | 0.15 | 8.77% | 412630013 | EP | 100% | 8.772%
Subtotal de Materiales: |  |  |  |  | 1.2 |  | Subtotal |  |  | 70.18%
TRANSPORTE | [5 empty] | Peso Relativo | CPC | NP/EP/ND | VAE (%) | VAE (%)
Descripción |  | Unidad | Cantidad | Tarifa/U | Total | Elemento (%) | Elemento |  |  | Elemento
Subtotal de Transporte: |  |  |  |  | 0 |  | Subtotal |  |  | 0%
|  | TOTAL COSTO DIRECTO (M+N+O+P) |  |  | 1.71
|  | INDIRECTOS Y UTILIDADES |  | 20% | 0.34
|  | OTROS INDIRECTOS |  |  |  | 100% |  |  |  | 100%
|  | COSTO TOTAL DEL RUBRO |  |  | 2.05
|  | VALOR OFERTADO |  |  | 2.05

## Análisis 506008(6)
INSTITUCIÓN: | Consorcio Río Machángara
ANALISIS DE PRECIOS UNITARIOS | [5 empty] | DETERMINACIÓN DEL VAE DEL RUBRO
RUBRO:
Hormigón Simple 280 Kg/cm2 |  |  |  | UNIDAD: | m3
DETALLE:
EQUIPOS | [5 empty] | Peso Relativo | CPC | NP/EP/ND | VAE (%) | VAE (%)
Descripción | Cantidad | Tarifa | Costo Hora | Rendim. | Total | Elemento (%) | Elemento |  |  | Elemento
Equipo menor | 1.05 | 0.2 | 0.21 | 1.13 | 0.24 | 0.19% | 4292100117 | EP | 100% | 0.1929%
Concretera de un Saco | 1 | 2.3 | 2.3 | 1.13 | 2.6 | 2.09% | 4443004231 | ND | 40% | 0.8357%
Vibrador | 1 | 1.8 | 1.8 | 1.13 | 2.03 | 1.63% | 4423100110 | ND | 40% | 0.6525%
Subtotal de Equipo: |  |  |  |  | 4.87 |  |  | Subtotal |  | 1.681%
MANO DE OBRA | [5 empty] | Peso Relativo | CPC | NP/EP/ND | VAE (%) | VAE (%)
Descripción | Cantidad | Jornal / HR | Costo Hora | Rendim. | Total | Elemento (%) | Elemento |  |  | Elemento
Peon (EOE2) | 5 | 3.51 | 17.55 | 1.13 | 19.83 | 15.94% | 541220012 | EP | 100% | 15.94%
Op. de Equipo Liviano (EOD2) | 1 | 3.55 | 3.55 | 1.13 | 4.01 | 3.22% | 541220012 | EP | 100% | 3.222%
Albañil (EOD2) | 1 | 3.55 | 3.55 | 1.13 | 4.01 | 3.22% | 541220012 | EP | 100% | 3.222%
Subtotal de Mano de Obra: |  |  |  |  | 27.85 |  | Subtotal |  |  | 22.38%
MATERIALES | [5 empty] | Peso Relativo | CPC | NP/EP/ND | VAE (%) | VAE (%)
Descripción |  | Unidad | Cantidad | Precio | Total | Elemento (%) | Elemento |  |  | Elemento
Arena |  | m3 | 0.6 | 19 | 11.4 | 9.16% | 153200015 | EP | 100% | 9.161%
Grava |  | m3 | 0.95 | 16 | 15.2 | 12.21% | 153200011 | EP | 100% | 12.21%
Agua |  | m3 | 0.18 | 0.05 | 0.01 | 0.01% | 180000111 | EP | 100% | 0.00804%
Cemento |  | saco | 8.2 | 7.2 | 59.04 | 47.44% | 374400011 | EP | 100% | 47.44%
Aditivo para hormigón |  | lt | 6.19 | 0.98 | 6.07 | 4.88% | 354902411 | NP | 0% | 0%
Subtotal de Materiales: |  |  |  |  | 91.72 |  | Subtotal |  |  | 68.83%
TRANSPORTE | [5 empty] | Peso Relativo | CPC | NP/EP/ND | VAE (%) | VAE (%)
Descripción |  | Unidad | Cantidad | Tarifa/U | Total | Elemento (%) | Elemento |  |  | Elemento
Subtotal de Transporte: |  |  |  |  | 0 |  | Subtotal |  |  | 0%
|  | TOTAL COSTO DIRECTO (M+N+O+P) |  |  | 124.44
|  | INDIRECTOS Y UTILIDADES |  | 20% | 24.89
|  | OTROS INDIRECTOS |  |  |  | 100% |  |  |  | 92.89%
|  | COSTO TOTAL DEL RUBRO |  |  | 149.33
|  | VALOR OFERTADO |  |  | 149.33

## Análisis 506001(10)
INSTITUCIÓN: | Consorcio Río Machángara
ANALISIS DE PRECIOS UNITARIOS | [5 empty] | DETERMINACIÓN DEL VAE DEL RUBRO
RUBRO:
Hormigon Ciclopeo 60% HS y 40% piedra |  |  |  | UNIDAD: | m3
DETALLE:
EQUIPOS | [5 empty] | Peso Relativo | CPC | NP/EP/ND | VAE (%) | VAE (%)
Descripción | Cantidad | Tarifa | Costo Hora | Rendim. | Total | Elemento (%) | Elemento |  |  | Elemento
Equipo menor | 1 | 0.2 | 0.2 | 0.5 | 0.1 | 0.11% | 4292100117 | EP | 100% | 0.11%
Subtotal de Equipo: |  |  |  |  | 0.1 |  |  | Subtotal |  | 0.11%
MANO DE OBRA | [5 empty] | Peso Relativo | CPC | NP/EP/ND | VAE (%) | VAE (%)
Descripción | Cantidad | Jornal / HR | Costo Hora | Rendim. | Total | Elemento (%) | Elemento |  |  | Elemento
Peon (EOE2) | 6 | 3.51 | 21.06 | 0.5 | 10.53 | 11.58% | 541220012 | EP | 100% | 11.58%
Albañil (EOD2) | 2 | 3.55 | 7.1 | 0.5 | 3.55 | 3.9% | 541220012 | EP | 100% | 3.905%
Subtotal de Mano de Obra: |  |  |  |  | 14.08 |  | Subtotal |  |  | 15.49%
MATERIALES | [5 empty] | Peso Relativo | CPC | NP/EP/ND | VAE (%) | VAE (%)
Descripción |  | Unidad | Cantidad | Precio | Total | Elemento (%) | Elemento |  |  | Elemento
Piedra |  | m3 | 0.4 | 16 | 6.4 | 7.04% | 153200015 | EP | 100% | 7.039%
Hormigón Simple 210 Kg/cm2 |  | m3 | 0.6 | 117.24 | 70.34 | 77.36% | Rubro Auxiliar |  | 92.45% | 71.52%
Subtotal de Materiales: |  |  |  |  | 76.74 |  | Subtotal |  |  | 78.56%
TRANSPORTE | [5 empty] | Peso Relativo | CPC | NP/EP/ND | VAE (%) | VAE (%)
Descripción |  | Unidad | Cantidad | Tarifa/U | Total | Elemento (%) | Elemento |  |  | Elemento
Subtotal de Transporte: |  |  |  |  | 0 |  | Subtotal |  |  | 0%
|  | TOTAL COSTO DIRECTO (M+N+O+P) |  |  | 90.92
|  | INDIRECTOS Y UTILIDADES |  | 20% | 18.18
|  | OTROS INDIRECTOS |  |  |  | 100% |  |  |  | 94.16%
|  | COSTO TOTAL DEL RUBRO |  |  | 109.1
|  | VALOR OFERTADO |  |  | 109.1

## Análisis 506003(17)
INSTITUCIÓN: | Consorcio Río Machángara
ANALISIS DE PRECIOS UNITARIOS | [5 empty] | DETERMINACIÓN DEL VAE DEL RUBRO
RUBRO:
Hormigón Simple 210 Kg/cm2 |  |  |  | UNIDAD: | m3
DETALLE:
EQUIPOS | [5 empty] | Peso Relativo | CPC | NP/EP/ND | VAE (%) | VAE (%)
Descripción | Cantidad | Tarifa | Costo Hora | Rendim. | Total | Elemento (%) | Elemento |  |  | Elemento
Equipo menor | 1.05 | 0.2 | 0.21 | 1.13 | 0.24 | 0.2% | 4292100117 | EP | 100% | 0.2047%
Concretera de un Saco | 1 | 2.3 | 2.3 | 1.13 | 2.6 | 2.22% | 4443004231 | ND | 40% | 0.8871%
Vibrador | 1 | 1.8 | 1.8 | 1.13 | 2.03 | 1.73% | 4423100110 | ND | 40% | 0.6926%
Subtotal de Equipo: |  |  |  |  | 4.87 |  |  | Subtotal |  | 1.784%
MANO DE OBRA | [5 empty] | Peso Relativo | CPC | NP/EP/ND | VAE (%) | VAE (%)
Descripción | Cantidad | Jornal / HR | Costo Hora | Rendim. | Total | Elemento (%) | Elemento |  |  | Elemento
Peon (EOE2) | 5 | 3.51 | 17.55 | 1.13 | 19.83 | 16.91% | 541220012 | EP | 100% | 16.91%
Op. de Equipo Liviano (EOD2) | 1 | 3.55 | 3.55 | 1.13 | 4.01 | 3.42% | 541220012 | EP | 100% | 3.42%
Albañil (EOD2) | 1 | 3.55 | 3.55 | 1.13 | 4.01 | 3.42% | 541220012 | EP | 100% | 3.42%
Subtotal de Mano de Obra: |  |  |  |  | 27.85 |  | Subtotal |  |  | 23.75%
MATERIALES | [5 empty] | Peso Relativo | CPC | NP/EP/ND | VAE (%) | VAE (%)
Descripción |  | Unidad | Cantidad | Precio | Total | Elemento (%) | Elemento |  |  | Elemento
Arena |  | m3 | 0.6 | 19 | 11.4 | 9.72% | 153200015 | EP | 100% | 9.724%
Grava |  | m3 | 0.95 | 16 | 15.2 | 12.96% | 153200011 | EP | 100% | 12.96%
Agua |  | m3 | 0.18 | 0.05 | 0.01 | 0.01% | 180000111 | EP | 100% | 0.00853%
Cemento |  | saco | 7.2 | 7.2 | 51.84 | 44.22% | 374400011 | EP | 100% | 44.22%
Aditivo para hormigón |  | lt | 6.19 | 0.98 | 6.07 | 5.18% | 354902411 | NP | 0% | 0%
Subtotal de Materiales: |  |  |  |  | 84.52 |  | Subtotal |  |  | 66.91%
TRANSPORTE | [5 empty] | Peso Relativo | CPC | NP/EP/ND | VAE (%) | VAE (%)
Descripción |  | Unidad | Cantidad | Tarifa/U | Total | Elemento (%) | Elemento |  |  | Elemento
Subtotal de Transporte: |  |  |  |  | 0 |  | Subtotal |  |  | 0%
|  | TOTAL COSTO DIRECTO (M+N+O+P) |  |  | 117.24
|  | INDIRECTOS Y UTILIDADES |  | 20% | 23.45
|  | OTROS INDIRECTOS |  |  |  | 100% |  |  |  | 92.45%
|  | COSTO TOTAL DEL RUBRO |  |  | 140.69
|  | VALOR OFERTADO |  |  | 140.69

## Análisis 516011(10)
INSTITUCIÓN: | Consorcio Río Machángara
ANALISIS DE PRECIOS UNITARIOS | [5 empty] | DETERMINACIÓN DEL VAE DEL RUBRO
RUBRO:
Escalones en Cámaras y cajones |  |  |  | UNIDAD: | u
DETALLE:
EQUIPOS | [5 empty] | Peso Relativo | CPC | NP/EP/ND | VAE (%) | VAE (%)
Descripción | Cantidad | Tarifa | Costo Hora | Rendim. | Total | Elemento (%) | Elemento |  |  | Elemento
Equipo menor | 0.82 | 0.2 | 0.164 | 0.151 | 0.02 | 0.35% | 4292100117 | EP | 100% | 0.3527%
Subtotal de Equipo: |  |  |  |  | 0.02 |  |  | Subtotal |  | 0.3527%
MANO DE OBRA | [5 empty] | Peso Relativo | CPC | NP/EP/ND | VAE (%) | VAE (%)
Descripción | Cantidad | Jornal / HR | Costo Hora | Rendim. | Total | Elemento (%) | Elemento |  |  | Elemento
Peon (EOE2) | 1 | 3.51 | 3.51 | 0.151 | 0.53 | 9.35% | 541220012 | EP | 100% | 9.347%
Fierrero (EOD2) | 1 | 3.55 | 3.55 | 0.151 | 0.54 | 9.52% | 541220012 | EP | 100% | 9.524%
Inspector de Obra (EOB3) | 1 | 3.94 | 3.94 | 0.0151 | 0.06 | 1.06% | 541220012 | EP | 100% | 1.058%
Subtotal de Mano de Obra: |  |  |  |  | 1.13 |  | Subtotal |  |  | 19.93%
MATERIALES | [5 empty] | Peso Relativo | CPC | NP/EP/ND | VAE (%) | VAE (%)
Descripción |  | Unidad | Cantidad | Precio | Total | Elemento (%) | Elemento |  |  | Elemento
Hierro Varillas (Corrugado) |  | kg | 2.25 | 1 | 2.25 | 39.68% | 412520123 | EP | 100% | 39.68%
Pistola de aplicación con boquilla |  | u | 1 | 0.4 | 0.4 | 7.05% | 4292135112 | EP | 100% | 7.055%
Adhesivo epóxico para anclajes (Cartucho de 900gr) |  | u | 0.04 | 29.4 | 1.18 | 20.81% | 354900421 | EP | 100% | 20.81%
Pintura Anticorrosiva |  | gl | 0.05 | 13.78 | 0.69 | 12.17% | 351100212 | EP | 100% | 12.17%
Subtotal de Materiales: |  |  |  |  | 4.52 |  | Subtotal |  |  | 79.72%
TRANSPORTE | [5 empty] | Peso Relativo | CPC | NP/EP/ND | VAE (%) | VAE (%)
Descripción |  | Unidad | Cantidad | Tarifa/U | Total | Elemento (%) | Elemento |  |  | Elemento
Subtotal de Transporte: |  |  |  |  | 0 |  | Subtotal |  |  | 0%
|  | TOTAL COSTO DIRECTO (M+N+O+P) |  |  | 5.67
|  | INDIRECTOS Y UTILIDADES |  | 20% | 1.13
|  | OTROS INDIRECTOS |  |  |  | 100% |  |  |  | 100%
|  | COSTO TOTAL DEL RUBRO |  |  | 6.8
|  | VALOR OFERTADO |  |  | 6.8

## Análisis 540184(1)
INSTITUCIÓN: | Consorcio Río Machángara
ANALISIS DE PRECIOS UNITARIOS | [5 empty] | DETERMINACIÓN DEL VAE DEL RUBRO
RUBRO:
Ins, de brocal y tapa (pozo de revision) |  |  |  | UNIDAD: | u
DETALLE:
EQUIPOS | [5 empty] | Peso Relativo | CPC | NP/EP/ND | VAE (%) | VAE (%)
Descripción | Cantidad | Tarifa | Costo Hora | Rendim. | Total | Elemento (%) | Elemento |  |  | Elemento
Equipo menor | 1 | 0.2 | 0.2 | 0.45 | 0.09 | 1.94% | 4292100117 | EP | 100% | 1.944%
Subtotal de Equipo: |  |  |  |  | 0.09 |  |  | Subtotal |  | 1.944%
MANO DE OBRA | [5 empty] | Peso Relativo | CPC | NP/EP/ND | VAE (%) | VAE (%)
Descripción | Cantidad | Jornal / HR | Costo Hora | Rendim. | Total | Elemento (%) | Elemento |  |  | Elemento
Peon (EOE2) | 1 | 3.51 | 3.51 | 0.45 | 1.58 | 34.13% | 541220012 | EP | 100% | 34.13%
Albañil (EOD2) | 1 | 3.55 | 3.55 | 0.45 | 1.6 | 34.56% | 541220012 | EP | 100% | 34.56%
Subtotal de Mano de Obra: |  |  |  |  | 3.18 |  | Subtotal |  |  | 68.68%
MATERIALES | [5 empty] | Peso Relativo | CPC | NP/EP/ND | VAE (%) | VAE (%)
Descripción |  | Unidad | Cantidad | Precio | Total | Elemento (%) | Elemento |  |  | Elemento
Mortero Cemento:Arena 1:3 |  | m3 | 0.011 | 123.76 | 1.36 | 29.37% | Rubro Auxiliar |  | 100% | 29.37%
Subtotal de Materiales: |  |  |  |  | 1.36 |  | Subtotal |  |  | 29.37%
TRANSPORTE | [5 empty] | Peso Relativo | CPC | NP/EP/ND | VAE (%) | VAE (%)
Descripción |  | Unidad | Cantidad | Tarifa/U | Total | Elemento (%) | Elemento |  |  | Elemento
Subtotal de Transporte: |  |  |  |  | 0 |  | Subtotal |  |  | 0%
|  | TOTAL COSTO DIRECTO (M+N+O+P) |  |  | 4.63
|  | INDIRECTOS Y UTILIDADES |  | 20% | 0.93
|  | OTROS INDIRECTOS |  |  |  | 100% |  |  |  | 100%
|  | COSTO TOTAL DEL RUBRO |  |  | 5.56
|  | VALOR OFERTADO |  |  | 5.56

## Análisis 504002(3)
INSTITUCIÓN: | Consorcio Río Machángara
ANALISIS DE PRECIOS UNITARIOS | [5 empty] | DETERMINACIÓN DEL VAE DEL RUBRO
RUBRO:
Mortero Cemento:Arena 1:3 |  |  |  | UNIDAD: | m3
DETALLE:
EQUIPOS | [5 empty] | Peso Relativo | CPC | NP/EP/ND | VAE (%) | VAE (%)
Descripción | Cantidad | Tarifa | Costo Hora | Rendim. | Total | Elemento (%) | Elemento |  |  | Elemento
Equipo menor | 1 | 0.2 | 0.2 | 1.2 | 0.24 | 0.19% | 4292100117 | EP | 100% | 0.1939%
Subtotal de Equipo: |  |  |  |  | 0.24 |  |  | Subtotal |  | 0.1939%
MANO DE OBRA | [5 empty] | Peso Relativo | CPC | NP/EP/ND | VAE (%) | VAE (%)
Descripción | Cantidad | Jornal / HR | Costo Hora | Rendim. | Total | Elemento (%) | Elemento |  |  | Elemento
Peon (EOE2) | 5 | 3.51 | 17.55 | 1.2 | 21.06 | 17.02% | 541220012 | EP | 100% | 17.02%
Albañil (EOD2) | 1 | 3.55 | 3.55 | 1.2 | 4.26 | 3.44% | 541220012 | EP | 100% | 3.442%
Subtotal de Mano de Obra: |  |  |  |  | 25.32 |  | Subtotal |  |  | 20.46%
MATERIALES | [5 empty] | Peso Relativo | CPC | NP/EP/ND | VAE (%) | VAE (%)
Descripción |  | Unidad | Cantidad | Precio | Total | Elemento (%) | Elemento |  |  | Elemento
Arena |  | m3 | 1 | 19 | 19 | 15.35% | 153200015 | EP | 100% | 15.35%
Cemento |  | saco | 11 | 7.2 | 79.2 | 63.99% | 374400011 | EP | 100% | 63.99%
Subtotal de Materiales: |  |  |  |  | 98.2 |  | Subtotal |  |  | 79.35%
TRANSPORTE | [5 empty] | Peso Relativo | CPC | NP/EP/ND | VAE (%) | VAE (%)
Descripción |  | Unidad | Cantidad | Tarifa/U | Total | Elemento (%) | Elemento |  |  | Elemento
Subtotal de Transporte: |  |  |  |  | 0 |  | Subtotal |  |  | 0%
|  | TOTAL COSTO DIRECTO (M+N+O+P) |  |  | 123.76
|  | INDIRECTOS Y UTILIDADES |  | 20% | 24.75
|  | OTROS INDIRECTOS |  |  |  | 100% |  |  |  | 100%
|  | COSTO TOTAL DEL RUBRO |  |  | 148.51
|  | VALOR OFERTADO |  |  | 148.51

## Análisis 535076(2)
INSTITUCIÓN: | Consorcio Río Machángara
ANALISIS DE PRECIOS UNITARIOS | [5 empty] | DETERMINACIÓN DEL VAE DEL RUBRO
RUBRO:
Sum, Brocal prefabricado (Segun especif. ETAPA) |  |  |  | UNIDAD: | u
DETALLE:
EQUIPOS | [5 empty] | Peso Relativo | CPC | NP/EP/ND | VAE (%) | VAE (%)
Descripción | Cantidad | Tarifa | Costo Hora | Rendim. | Total | Elemento (%) | Elemento |  |  | Elemento
0
Subtotal de Equipo: |  |  |  |  | 0 |  |  | Subtotal |  | 0%
MANO DE OBRA | [5 empty] | Peso Relativo | CPC | NP/EP/ND | VAE (%) | VAE (%)
Descripción | Cantidad | Jornal / HR | Costo Hora | Rendim. | Total | Elemento (%) | Elemento |  |  | Elemento
0
Subtotal de Mano de Obra: |  |  |  |  | 0 |  | Subtotal |  |  | 0%
MATERIALES | [5 empty] | Peso Relativo | CPC | NP/EP/ND | VAE (%) | VAE (%)
Descripción |  | Unidad | Cantidad | Precio | Total | Elemento (%) | Elemento |  |  | Elemento
Brocal prefabricado h=20 cm. (Segun especif. ETAPA) |  | u | 1 | 40 | 40 | 100% | 429990517 | EP | 100% | 100%
Subtotal de Materiales: |  |  |  |  | 40 |  | Subtotal |  |  | 100%
TRANSPORTE | [5 empty] | Peso Relativo | CPC | NP/EP/ND | VAE (%) | VAE (%)
Descripción |  | Unidad | Cantidad | Tarifa/U | Total | Elemento (%) | Elemento |  |  | Elemento
Subtotal de Transporte: |  |  |  |  | 0 |  | Subtotal |  |  | 0%
|  | TOTAL COSTO DIRECTO (M+N+O+P) |  |  | 40
|  | INDIRECTOS Y UTILIDADES |  | 20% | 8
|  | OTROS INDIRECTOS |  |  |  | 100% |  |  |  | 100%
|  | COSTO TOTAL DEL RUBRO |  |  | 48
|  | VALOR OFERTADO |  |  | 48

## Análisis 535077
INSTITUCIÓN: | Consorcio Río Machángara
ANALISIS DE PRECIOS UNITARIOS | [5 empty] | DETERMINACIÓN DEL VAE DEL RUBRO
RUBRO:
Sum, Tapa de hormigon D=700 mm (Segun especif. ETAPA, trafico) |  |  |  | UNIDAD: | u
DETALLE:
EQUIPOS | [5 empty] | Peso Relativo | CPC | NP/EP/ND | VAE (%) | VAE (%)
Descripción | Cantidad | Tarifa | Costo Hora | Rendim. | Total | Elemento (%) | Elemento |  |  | Elemento
0
Subtotal de Equipo: |  |  |  |  | 0 |  |  | Subtotal |  | 0%
MANO DE OBRA | [5 empty] | Peso Relativo | CPC | NP/EP/ND | VAE (%) | VAE (%)
Descripción | Cantidad | Jornal / HR | Costo Hora | Rendim. | Total | Elemento (%) | Elemento |  |  | Elemento
0
Subtotal de Mano de Obra: |  |  |  |  | 0 |  | Subtotal |  |  | 0%
MATERIALES | [5 empty] | Peso Relativo | CPC | NP/EP/ND | VAE (%) | VAE (%)
Descripción |  | Unidad | Cantidad | Precio | Total | Elemento (%) | Elemento |  |  | Elemento
Tapa de Hormigon D=700 mm (Segun especif. ETAPA) |  | u | 1 | 40 | 40 | 100% | 429990517 | EP | 100% | 100%
Subtotal de Materiales: |  |  |  |  | 40 |  | Subtotal |  |  | 100%
TRANSPORTE | [5 empty] | Peso Relativo | CPC | NP/EP/ND | VAE (%) | VAE (%)
Descripción |  | Unidad | Cantidad | Tarifa/U | Total | Elemento (%) | Elemento |  |  | Elemento
Subtotal de Transporte: |  |  |  |  | 0 |  | Subtotal |  |  | 0%
|  | TOTAL COSTO DIRECTO (M+N+O+P) |  |  | 40
|  | INDIRECTOS Y UTILIDADES |  | 20% | 8
|  | OTROS INDIRECTOS |  |  |  | 100% |  |  |  | 100%
|  | COSTO TOTAL DEL RUBRO |  |  | 48
|  | VALOR OFERTADO |  |  | 48

## Análisis 540368(1)
INSTITUCIÓN: | Consorcio Río Machángara
ANALISIS DE PRECIOS UNITARIOS | [5 empty] | DETERMINACIÓN DEL VAE DEL RUBRO
RUBRO:
Ins, de Anillo prefabricado (pozo de revision) |  |  |  | UNIDAD: | u
DETALLE:
EQUIPOS | [5 empty] | Peso Relativo | CPC | NP/EP/ND | VAE (%) | VAE (%)
Descripción | Cantidad | Tarifa | Costo Hora | Rendim. | Total | Elemento (%) | Elemento |  |  | Elemento
Equipo menor | 0.9 | 0.2 | 0.18 | 0.3025 | 0.05 | 1.36% | 4292100117 | EP | 100% | 1.362%
Subtotal de Equipo: |  |  |  |  | 0.05 |  |  | Subtotal |  | 1.362%
MANO DE OBRA | [5 empty] | Peso Relativo | CPC | NP/EP/ND | VAE (%) | VAE (%)
Descripción | Cantidad | Jornal / HR | Costo Hora | Rendim. | Total | Elemento (%) | Elemento |  |  | Elemento
Peon (EOE2) | 1 | 3.51 | 3.51 | 0.3025 | 1.06 | 28.88% | 541220012 | EP | 100% | 28.88%
Albañil (EOD2) | 1 | 3.55 | 3.55 | 0.3025 | 1.07 | 29.16% | 541220012 | EP | 100% | 29.16%
Subtotal de Mano de Obra: |  |  |  |  | 2.13 |  | Subtotal |  |  | 58.04%
MATERIALES | [5 empty] | Peso Relativo | CPC | NP/EP/ND | VAE (%) | VAE (%)
Descripción |  | Unidad | Cantidad | Precio | Total | Elemento (%) | Elemento |  |  | Elemento
Mortero Cemento:Arena 1:3 |  | m3 | 0.012 | 123.76 | 1.49 | 40.6% | Rubro Auxiliar |  | 100% | 40.6%
Subtotal de Materiales: |  |  |  |  | 1.49 |  | Subtotal |  |  | 40.6%
TRANSPORTE | [5 empty] | Peso Relativo | CPC | NP/EP/ND | VAE (%) | VAE (%)
Descripción |  | Unidad | Cantidad | Tarifa/U | Total | Elemento (%) | Elemento |  |  | Elemento
Subtotal de Transporte: |  |  |  |  | 0 |  | Subtotal |  |  | 0%
|  | TOTAL COSTO DIRECTO (M+N+O+P) |  |  | 3.67
|  | INDIRECTOS Y UTILIDADES |  | 20% | 0.73
|  | OTROS INDIRECTOS |  |  |  | 100% |  |  |  | 100%
|  | COSTO TOTAL DEL RUBRO |  |  | 4.4
|  | VALOR OFERTADO |  |  | 4.4

## Análisis 504002(4)
INSTITUCIÓN: | Consorcio Río Machángara
ANALISIS DE PRECIOS UNITARIOS | [5 empty] | DETERMINACIÓN DEL VAE DEL RUBRO
RUBRO:
Mortero Cemento:Arena 1:3 |  |  |  | UNIDAD: | m3
DETALLE:
EQUIPOS | [5 empty] | Peso Relativo | CPC | NP/EP/ND | VAE (%) | VAE (%)
Descripción | Cantidad | Tarifa | Costo Hora | Rendim. | Total | Elemento (%) | Elemento |  |  | Elemento
Equipo menor | 1 | 0.2 | 0.2 | 1.2 | 0.24 | 0.19% | 4292100117 | EP | 100% | 0.1939%
Subtotal de Equipo: |  |  |  |  | 0.24 |  |  | Subtotal |  | 0.1939%
MANO DE OBRA | [5 empty] | Peso Relativo | CPC | NP/EP/ND | VAE (%) | VAE (%)
Descripción | Cantidad | Jornal / HR | Costo Hora | Rendim. | Total | Elemento (%) | Elemento |  |  | Elemento
Peon (EOE2) | 5 | 3.51 | 17.55 | 1.2 | 21.06 | 17.02% | 541220012 | EP | 100% | 17.02%
Albañil (EOD2) | 1 | 3.55 | 3.55 | 1.2 | 4.26 | 3.44% | 541220012 | EP | 100% | 3.442%
Subtotal de Mano de Obra: |  |  |  |  | 25.32 |  | Subtotal |  |  | 20.46%
MATERIALES | [5 empty] | Peso Relativo | CPC | NP/EP/ND | VAE (%) | VAE (%)
Descripción |  | Unidad | Cantidad | Precio | Total | Elemento (%) | Elemento |  |  | Elemento
Arena |  | m3 | 1 | 19 | 19 | 15.35% | 153200015 | EP | 100% | 15.35%
Cemento |  | saco | 11 | 7.2 | 79.2 | 63.99% | 374400011 | EP | 100% | 63.99%
Subtotal de Materiales: |  |  |  |  | 98.2 |  | Subtotal |  |  | 79.35%
TRANSPORTE | [5 empty] | Peso Relativo | CPC | NP/EP/ND | VAE (%) | VAE (%)
Descripción |  | Unidad | Cantidad | Tarifa/U | Total | Elemento (%) | Elemento |  |  | Elemento
Subtotal de Transporte: |  |  |  |  | 0 |  | Subtotal |  |  | 0%
|  | TOTAL COSTO DIRECTO (M+N+O+P) |  |  | 123.76
|  | INDIRECTOS Y UTILIDADES |  | 20% | 24.75
|  | OTROS INDIRECTOS |  |  |  | 100% |  |  |  | 100%
|  | COSTO TOTAL DEL RUBRO |  |  | 148.51
|  | VALOR OFERTADO |  |  | 148.51

## Análisis 535651(1)
INSTITUCIÓN: | Consorcio Río Machángara
ANALISIS DE PRECIOS UNITARIOS | [5 empty] | DETERMINACIÓN DEL VAE DEL RUBRO
RUBRO:
Sum, Cono prefabricado HS 1.00 m (Transición) |  |  |  | UNIDAD: | u
DETALLE:
EQUIPOS | [5 empty] | Peso Relativo | CPC | NP/EP/ND | VAE (%) | VAE (%)
Descripción | Cantidad | Tarifa | Costo Hora | Rendim. | Total | Elemento (%) | Elemento |  |  | Elemento
0
Subtotal de Equipo: |  |  |  |  | 0 |  |  | Subtotal |  | 0%
MANO DE OBRA | [5 empty] | Peso Relativo | CPC | NP/EP/ND | VAE (%) | VAE (%)
Descripción | Cantidad | Jornal / HR | Costo Hora | Rendim. | Total | Elemento (%) | Elemento |  |  | Elemento
0
Subtotal de Mano de Obra: |  |  |  |  | 0 |  | Subtotal |  |  | 0%
MATERIALES | [5 empty] | Peso Relativo | CPC | NP/EP/ND | VAE (%) | VAE (%)
Descripción |  | Unidad | Cantidad | Precio | Total | Elemento (%) | Elemento |  |  | Elemento
Cono prefabricado de HS H=1.00 m. (Transición) |  | u | 1 | 100 | 100 | 100% | 375500024 | EP | 100% | 100%
Subtotal de Materiales: |  |  |  |  | 100 |  | Subtotal |  |  | 100%
TRANSPORTE | [5 empty] | Peso Relativo | CPC | NP/EP/ND | VAE (%) | VAE (%)
Descripción |  | Unidad | Cantidad | Tarifa/U | Total | Elemento (%) | Elemento |  |  | Elemento
Subtotal de Transporte: |  |  |  |  | 0 |  | Subtotal |  |  | 0%
|  | TOTAL COSTO DIRECTO (M+N+O+P) |  |  | 100
|  | INDIRECTOS Y UTILIDADES |  | 20% | 20
|  | OTROS INDIRECTOS |  |  |  | 100% |  |  |  | 100%
|  | COSTO TOTAL DEL RUBRO |  |  | 120
|  | VALOR OFERTADO |  |  | 120

## Análisis 535598(1)
INSTITUCIÓN: | Consorcio Río Machángara
ANALISIS DE PRECIOS UNITARIOS | [5 empty] | DETERMINACIÓN DEL VAE DEL RUBRO
RUBRO:
Sum, Anillo prefabricado 0,20 m |  |  |  | UNIDAD: | u
DETALLE:
EQUIPOS | [5 empty] | Peso Relativo | CPC | NP/EP/ND | VAE (%) | VAE (%)
Descripción | Cantidad | Tarifa | Costo Hora | Rendim. | Total | Elemento (%) | Elemento |  |  | Elemento
0
Subtotal de Equipo: |  |  |  |  | 0 |  |  | Subtotal |  | 0%
MANO DE OBRA | [5 empty] | Peso Relativo | CPC | NP/EP/ND | VAE (%) | VAE (%)
Descripción | Cantidad | Jornal / HR | Costo Hora | Rendim. | Total | Elemento (%) | Elemento |  |  | Elemento
0
Subtotal de Mano de Obra: |  |  |  |  | 0 |  | Subtotal |  |  | 0%
MATERIALES | [5 empty] | Peso Relativo | CPC | NP/EP/ND | VAE (%) | VAE (%)
Descripción |  | Unidad | Cantidad | Precio | Total | Elemento (%) | Elemento |  |  | Elemento
Anillo Prefabricado 0.20 m |  | u | 1 | 25 | 25 | 100% | 429990517 | EP | 100% | 100%
Subtotal de Materiales: |  |  |  |  | 25 |  | Subtotal |  |  | 100%
TRANSPORTE | [5 empty] | Peso Relativo | CPC | NP/EP/ND | VAE (%) | VAE (%)
Descripción |  | Unidad | Cantidad | Tarifa/U | Total | Elemento (%) | Elemento |  |  | Elemento
Subtotal de Transporte: |  |  |  |  | 0 |  | Subtotal |  |  | 0%
|  | TOTAL COSTO DIRECTO (M+N+O+P) |  |  | 25
|  | INDIRECTOS Y UTILIDADES |  | 20% | 5
|  | OTROS INDIRECTOS |  |  |  | 100% |  |  |  | 100%
|  | COSTO TOTAL DEL RUBRO |  |  | 30
|  | VALOR OFERTADO |  |  | 30

## Análisis 535004
INSTITUCIÓN: | Consorcio Río Machángara
ANALISIS DE PRECIOS UNITARIOS | [5 empty] | DETERMINACIÓN DEL VAE DEL RUBRO
RUBRO:
Sum, Tubo de hormigon D=400 mm, Clase 1 |  |  |  | UNIDAD: | m
DETALLE:
EQUIPOS | [5 empty] | Peso Relativo | CPC | NP/EP/ND | VAE (%) | VAE (%)
Descripción | Cantidad | Tarifa | Costo Hora | Rendim. | Total | Elemento (%) | Elemento |  |  | Elemento
0
Subtotal de Equipo: |  |  |  |  | 0 |  |  | Subtotal |  | 0%
MANO DE OBRA | [5 empty] | Peso Relativo | CPC | NP/EP/ND | VAE (%) | VAE (%)
Descripción | Cantidad | Jornal / HR | Costo Hora | Rendim. | Total | Elemento (%) | Elemento |  |  | Elemento
0
Subtotal de Mano de Obra: |  |  |  |  | 0 |  | Subtotal |  |  | 0%
MATERIALES | [5 empty] | Peso Relativo | CPC | NP/EP/ND | VAE (%) | VAE (%)
Descripción |  | Unidad | Cantidad | Precio | Total | Elemento (%) | Elemento |  |  | Elemento
Tubo de Hormigón D=400 mm Clase 1 |  | m | 1 | 15 | 15 | 100% | 375500024 | EP | 100% | 100%
Subtotal de Materiales: |  |  |  |  | 15 |  | Subtotal |  |  | 100%
TRANSPORTE | [5 empty] | Peso Relativo | CPC | NP/EP/ND | VAE (%) | VAE (%)
Descripción |  | Unidad | Cantidad | Tarifa/U | Total | Elemento (%) | Elemento |  |  | Elemento
Subtotal de Transporte: |  |  |  |  | 0 |  | Subtotal |  |  | 0%
|  | TOTAL COSTO DIRECTO (M+N+O+P) |  |  | 15
|  | INDIRECTOS Y UTILIDADES |  | 20% | 3
|  | OTROS INDIRECTOS |  |  |  | 100% |  |  |  | 100%
|  | COSTO TOTAL DEL RUBRO |  |  | 18
|  | VALOR OFERTADO |  |  | 18

## Análisis 535006
INSTITUCIÓN: | Consorcio Río Machángara
ANALISIS DE PRECIOS UNITARIOS | [5 empty] | DETERMINACIÓN DEL VAE DEL RUBRO
RUBRO:
Sum, Tubo de hormigon D=600 mm, Clase 1 |  |  |  | UNIDAD: | m
DETALLE:
EQUIPOS | [5 empty] | Peso Relativo | CPC | NP/EP/ND | VAE (%) | VAE (%)
Descripción | Cantidad | Tarifa | Costo Hora | Rendim. | Total | Elemento (%) | Elemento |  |  | Elemento
0
Subtotal de Equipo: |  |  |  |  | 0 |  |  | Subtotal |  | 0%
MANO DE OBRA | [5 empty] | Peso Relativo | CPC | NP/EP/ND | VAE (%) | VAE (%)
Descripción | Cantidad | Jornal / HR | Costo Hora | Rendim. | Total | Elemento (%) | Elemento |  |  | Elemento
0
Subtotal de Mano de Obra: |  |  |  |  | 0 |  | Subtotal |  |  | 0%
MATERIALES | [5 empty] | Peso Relativo | CPC | NP/EP/ND | VAE (%) | VAE (%)
Descripción |  | Unidad | Cantidad | Precio | Total | Elemento (%) | Elemento |  |  | Elemento
Tubo de Hormigón D=600 mm Clase 1 |  | m | 1 | 28 | 28 | 100% | 375500024 | EP | 100% | 100%
Subtotal de Materiales: |  |  |  |  | 28 |  | Subtotal |  |  | 100%
TRANSPORTE | [5 empty] | Peso Relativo | CPC | NP/EP/ND | VAE (%) | VAE (%)
Descripción |  | Unidad | Cantidad | Tarifa/U | Total | Elemento (%) | Elemento |  |  | Elemento
Subtotal de Transporte: |  |  |  |  | 0 |  | Subtotal |  |  | 0%
|  | TOTAL COSTO DIRECTO (M+N+O+P) |  |  | 28
|  | INDIRECTOS Y UTILIDADES |  | 20% | 5.6
|  | OTROS INDIRECTOS |  |  |  | 100% |  |  |  | 100%
|  | COSTO TOTAL DEL RUBRO |  |  | 33.6
|  | VALOR OFERTADO |  |  | 33.6

## Análisis 530016
INSTITUCIÓN: | Consorcio Río Machángara
ANALISIS DE PRECIOS UNITARIOS | [5 empty] | DETERMINACIÓN DEL VAE DEL RUBRO
RUBRO:
Demolicion de Estructuras de hormigon |  |  |  | UNIDAD: | m3
DETALLE:
EQUIPOS | [5 empty] | Peso Relativo | CPC | NP/EP/ND | VAE (%) | VAE (%)
Descripción | Cantidad | Tarifa | Costo Hora | Rendim. | Total | Elemento (%) | Elemento |  |  | Elemento
Equipo menor | 1 | 0.2 | 0.2 | 16 | 3.2 | 5.39% | 4292100117 | EP | 100% | 5.391%
Subtotal de Equipo: |  |  |  |  | 3.2 |  |  | Subtotal |  | 5.391%
MANO DE OBRA | [5 empty] | Peso Relativo | CPC | NP/EP/ND | VAE (%) | VAE (%)
Descripción | Cantidad | Jornal / HR | Costo Hora | Rendim. | Total | Elemento (%) | Elemento |  |  | Elemento
Peon (EOE2) | 1 | 3.51 | 3.51 | 16 | 56.16 | 94.61% | 541220012 | EP | 100% | 94.61%
Subtotal de Mano de Obra: |  |  |  |  | 56.16 |  | Subtotal |  |  | 94.61%
MATERIALES | [5 empty] | Peso Relativo | CPC | NP/EP/ND | VAE (%) | VAE (%)
Descripción |  | Unidad | Cantidad | Precio | Total | Elemento (%) | Elemento |  |  | Elemento
Subtotal de Materiales: |  |  |  |  | 0 |  | Subtotal |  |  | 0%
TRANSPORTE | [5 empty] | Peso Relativo | CPC | NP/EP/ND | VAE (%) | VAE (%)
Descripción |  | Unidad | Cantidad | Tarifa/U | Total | Elemento (%) | Elemento |  |  | Elemento
Subtotal de Transporte: |  |  |  |  | 0 |  | Subtotal |  |  | 0%
|  | TOTAL COSTO DIRECTO (M+N+O+P) |  |  | 59.36
|  | INDIRECTOS Y UTILIDADES |  | 20% | 11.87
|  | OTROS INDIRECTOS |  |  |  | 100% |  |  |  | 100%
|  | COSTO TOTAL DEL RUBRO |  |  | 71.23
|  | VALOR OFERTADO |  |  | 71.23

## Análisis 501003(10)
INSTITUCIÓN: | Consorcio Río Machángara
ANALISIS DE PRECIOS UNITARIOS | [5 empty] | DETERMINACIÓN DEL VAE DEL RUBRO
RUBRO:
Encofrado Recto |  |  |  | UNIDAD: | m2
DETALLE:
EQUIPOS | [5 empty] | Peso Relativo | CPC | NP/EP/ND | VAE (%) | VAE (%)
Descripción | Cantidad | Tarifa | Costo Hora | Rendim. | Total | Elemento (%) | Elemento |  |  | Elemento
Equipo menor | 0.9 | 0.2 | 0.18 | 0.601 | 0.11 | 1.05% | 4292100117 | EP | 100% | 1.05%
Subtotal de Equipo: |  |  |  |  | 0.11 |  |  | Subtotal |  | 1.05%
MANO DE OBRA | [5 empty] | Peso Relativo | CPC | NP/EP/ND | VAE (%) | VAE (%)
Descripción | Cantidad | Jornal / HR | Costo Hora | Rendim. | Total | Elemento (%) | Elemento |  |  | Elemento
Ayudante de fierrero (EOE2) | 1 | 3.51 | 3.51 | 0.601 | 2.11 | 20.13% | 541220012 | EP | 100% | 20.13%
Carpintero (EOD2) | 1 | 3.55 | 3.55 | 0.601 | 2.13 | 20.32% | 541220012 | EP | 100% | 20.32%
Subtotal de Mano de Obra: |  |  |  |  | 4.24 |  | Subtotal |  |  | 40.46%
MATERIALES | [5 empty] | Peso Relativo | CPC | NP/EP/ND | VAE (%) | VAE (%)
Descripción |  | Unidad | Cantidad | Precio | Total | Elemento (%) | Elemento |  |  | Elemento
Clavos |  | Kg | 0.25 | 2.5 | 0.63 | 6.01% | 429993125 | ND | 40% | 2.405%
Pingos |  | m | 3.1 | 0.5 | 1.55 | 14.79% | 313100011 | EP | 100% | 14.79%
Tiras de 4 x 5 cm |  | m | 1.1 | 0.59 | 0.65 | 6.2% | 313100011 | EP | 100% | 6.202%
Tabla de Eucalipto cepillada |  | u | 1.1 | 3 | 3.3 | 31.49% | 313100011 | EP | 100% | 31.49%
Subtotal de Materiales: |  |  |  |  | 6.13 |  | Subtotal |  |  | 54.89%
TRANSPORTE | [5 empty] | Peso Relativo | CPC | NP/EP/ND | VAE (%) | VAE (%)
Descripción |  | Unidad | Cantidad | Tarifa/U | Total | Elemento (%) | Elemento |  |  | Elemento
Subtotal de Transporte: |  |  |  |  | 0 |  | Subtotal |  |  | 0%
|  | TOTAL COSTO DIRECTO (M+N+O+P) |  |  | 10.48
|  | INDIRECTOS Y UTILIDADES |  | 20% | 2.1
|  | OTROS INDIRECTOS |  |  |  | 100% |  |  |  | 96.39%
|  | COSTO TOTAL DEL RUBRO |  |  | 12.58
|  | VALOR OFERTADO |  |  | 12.58

## Análisis 506003(18)
INSTITUCIÓN: | Consorcio Río Machángara
ANALISIS DE PRECIOS UNITARIOS | [5 empty] | DETERMINACIÓN DEL VAE DEL RUBRO
RUBRO:
Hormigón Simple 210 Kg/cm2 |  |  |  | UNIDAD: | m3
DETALLE:
EQUIPOS | [5 empty] | Peso Relativo | CPC | NP/EP/ND | VAE (%) | VAE (%)
Descripción | Cantidad | Tarifa | Costo Hora | Rendim. | Total | Elemento (%) | Elemento |  |  | Elemento
Equipo menor | 1.05 | 0.2 | 0.21 | 1.13 | 0.24 | 0.2% | 4292100117 | EP | 100% | 0.2047%
Concretera de un Saco | 1 | 2.3 | 2.3 | 1.13 | 2.6 | 2.22% | 4443004231 | ND | 40% | 0.8871%
Vibrador | 1 | 1.8 | 1.8 | 1.13 | 2.03 | 1.73% | 4423100110 | ND | 40% | 0.6926%
Subtotal de Equipo: |  |  |  |  | 4.87 |  |  | Subtotal |  | 1.784%
MANO DE OBRA | [5 empty] | Peso Relativo | CPC | NP/EP/ND | VAE (%) | VAE (%)
Descripción | Cantidad | Jornal / HR | Costo Hora | Rendim. | Total | Elemento (%) | Elemento |  |  | Elemento
Peon (EOE2) | 5 | 3.51 | 17.55 | 1.13 | 19.83 | 16.91% | 541220012 | EP | 100% | 16.91%
Op. de Equipo Liviano (EOD2) | 1 | 3.55 | 3.55 | 1.13 | 4.01 | 3.42% | 541220012 | EP | 100% | 3.42%
Albañil (EOD2) | 1 | 3.55 | 3.55 | 1.13 | 4.01 | 3.42% | 541220012 | EP | 100% | 3.42%
Subtotal de Mano de Obra: |  |  |  |  | 27.85 |  | Subtotal |  |  | 23.75%
MATERIALES | [5 empty] | Peso Relativo | CPC | NP/EP/ND | VAE (%) | VAE (%)
Descripción |  | Unidad | Cantidad | Precio | Total | Elemento (%) | Elemento |  |  | Elemento
Arena |  | m3 | 0.6 | 19 | 11.4 | 9.72% | 153200015 | EP | 100% | 9.724%
Grava |  | m3 | 0.95 | 16 | 15.2 | 12.96% | 153200011 | EP | 100% | 12.96%
Agua |  | m3 | 0.18 | 0.05 | 0.01 | 0.01% | 180000111 | EP | 100% | 0.00853%
Cemento |  | saco | 7.2 | 7.2 | 51.84 | 44.22% | 374400011 | EP | 100% | 44.22%
Aditivo para hormigón |  | lt | 6.19 | 0.98 | 6.07 | 5.18% | 354902411 | NP | 0% | 0%
Subtotal de Materiales: |  |  |  |  | 84.52 |  | Subtotal |  |  | 66.91%
TRANSPORTE | [5 empty] | Peso Relativo | CPC | NP/EP/ND | VAE (%) | VAE (%)
Descripción |  | Unidad | Cantidad | Tarifa/U | Total | Elemento (%) | Elemento |  |  | Elemento
Subtotal de Transporte: |  |  |  |  | 0 |  | Subtotal |  |  | 0%
|  | TOTAL COSTO DIRECTO (M+N+O+P) |  |  | 117.24
|  | INDIRECTOS Y UTILIDADES |  | 20% | 23.45
|  | OTROS INDIRECTOS |  |  |  | 100% |  |  |  | 92.45%
|  | COSTO TOTAL DEL RUBRO |  |  | 140.69
|  | VALOR OFERTADO |  |  | 140.69

## Análisis 505002
INSTITUCIÓN: | Consorcio Río Machángara
ANALISIS DE PRECIOS UNITARIOS | [5 empty] | DETERMINACIÓN DEL VAE DEL RUBRO
RUBRO:
Mamposteria de Piedra con mortero 1:3 |  |  |  | UNIDAD: | m3
DETALLE:
EQUIPOS | [5 empty] | Peso Relativo | CPC | NP/EP/ND | VAE (%) | VAE (%)
Descripción | Cantidad | Tarifa | Costo Hora | Rendim. | Total | Elemento (%) | Elemento |  |  | Elemento
Equipo menor | 1 | 0.2 | 0.2 | 4 | 0.8 | 0.95% | 4292100117 | EP | 100% | 0.9542%
Subtotal de Equipo: |  |  |  |  | 0.8 |  |  | Subtotal |  | 0.9542%
MANO DE OBRA | [5 empty] | Peso Relativo | CPC | NP/EP/ND | VAE (%) | VAE (%)
Descripción | Cantidad | Jornal / HR | Costo Hora | Rendim. | Total | Elemento (%) | Elemento |  |  | Elemento
Peon (EOE2) | 2 | 3.51 | 7.02 | 4 | 28.08 | 33.49% | 541220012 | EP | 100% | 33.49%
Albañil (EOD2) | 1 | 3.55 | 3.55 | 4 | 14.2 | 16.94% | 541220012 | EP | 100% | 16.94%
Subtotal de Mano de Obra: |  |  |  |  | 42.28 |  | Subtotal |  |  | 50.43%
MATERIALES | [5 empty] | Peso Relativo | CPC | NP/EP/ND | VAE (%) | VAE (%)
Descripción |  | Unidad | Cantidad | Precio | Total | Elemento (%) | Elemento |  |  | Elemento
Piedra |  | m3 | 1 | 16 | 16 | 19.08% | 153200015 | EP | 100% | 19.08%
Agua |  | m3 | 0.2 | 0.05 | 0.01 | 0.01% | 180000111 | EP | 100% | 0.01193%
Mortero Cemento:Arena 1:3 |  | m3 | 0.2 | 123.76 | 24.75 | 29.52% | Rubro Auxiliar |  | 100% | 29.52%
Subtotal de Materiales: |  |  |  |  | 40.76 |  | Subtotal |  |  | 48.62%
TRANSPORTE | [5 empty] | Peso Relativo | CPC | NP/EP/ND | VAE (%) | VAE (%)
Descripción |  | Unidad | Cantidad | Tarifa/U | Total | Elemento (%) | Elemento |  |  | Elemento
Subtotal de Transporte: |  |  |  |  | 0 |  | Subtotal |  |  | 0%
|  | TOTAL COSTO DIRECTO (M+N+O+P) |  |  | 83.84
|  | INDIRECTOS Y UTILIDADES |  | 20% | 16.77
|  | OTROS INDIRECTOS |  |  |  | 100% |  |  |  | 100%
|  | COSTO TOTAL DEL RUBRO |  |  | 100.61
|  | VALOR OFERTADO |  |  | 100.61

## Análisis 504002(5)
INSTITUCIÓN: | Consorcio Río Machángara
ANALISIS DE PRECIOS UNITARIOS | [5 empty] | DETERMINACIÓN DEL VAE DEL RUBRO
RUBRO:
Mortero Cemento:Arena 1:3 |  |  |  | UNIDAD: | m3
DETALLE:
EQUIPOS | [5 empty] | Peso Relativo | CPC | NP/EP/ND | VAE (%) | VAE (%)
Descripción | Cantidad | Tarifa | Costo Hora | Rendim. | Total | Elemento (%) | Elemento |  |  | Elemento
Equipo menor | 1 | 0.2 | 0.2 | 1.2 | 0.24 | 0.19% | 4292100117 | EP | 100% | 0.1939%
Subtotal de Equipo: |  |  |  |  | 0.24 |  |  | Subtotal |  | 0.1939%
MANO DE OBRA | [5 empty] | Peso Relativo | CPC | NP/EP/ND | VAE (%) | VAE (%)
Descripción | Cantidad | Jornal / HR | Costo Hora | Rendim. | Total | Elemento (%) | Elemento |  |  | Elemento
Peon (EOE2) | 5 | 3.51 | 17.55 | 1.2 | 21.06 | 17.02% | 541220012 | EP | 100% | 17.02%
Albañil (EOD2) | 1 | 3.55 | 3.55 | 1.2 | 4.26 | 3.44% | 541220012 | EP | 100% | 3.442%
Subtotal de Mano de Obra: |  |  |  |  | 25.32 |  | Subtotal |  |  | 20.46%
MATERIALES | [5 empty] | Peso Relativo | CPC | NP/EP/ND | VAE (%) | VAE (%)
Descripción |  | Unidad | Cantidad | Precio | Total | Elemento (%) | Elemento |  |  | Elemento
Arena |  | m3 | 1 | 19 | 19 | 15.35% | 153200015 | EP | 100% | 15.35%
Cemento |  | saco | 11 | 7.2 | 79.2 | 63.99% | 374400011 | EP | 100% | 63.99%
Subtotal de Materiales: |  |  |  |  | 98.2 |  | Subtotal |  |  | 79.35%
TRANSPORTE | [5 empty] | Peso Relativo | CPC | NP/EP/ND | VAE (%) | VAE (%)
Descripción |  | Unidad | Cantidad | Tarifa/U | Total | Elemento (%) | Elemento |  |  | Elemento
Subtotal de Transporte: |  |  |  |  | 0 |  | Subtotal |  |  | 0%
|  | TOTAL COSTO DIRECTO (M+N+O+P) |  |  | 123.76
|  | INDIRECTOS Y UTILIDADES |  | 20% | 24.75
|  | OTROS INDIRECTOS |  |  |  | 100% |  |  |  | 100%
|  | COSTO TOTAL DEL RUBRO |  |  | 148.51
|  | VALOR OFERTADO |  |  | 148.51

## Análisis 516001(9)
INSTITUCIÓN: | Consorcio Río Machángara
ANALISIS DE PRECIOS UNITARIOS | [5 empty] | DETERMINACIÓN DEL VAE DEL RUBRO
RUBRO:
Acero de Refuerzo (Incluye corte y doblado) |  |  |  | UNIDAD: | Kg
DETALLE:
EQUIPOS | [5 empty] | Peso Relativo | CPC | NP/EP/ND | VAE (%) | VAE (%)
Descripción | Cantidad | Tarifa | Costo Hora | Rendim. | Total | Elemento (%) | Elemento |  |  | Elemento
Equipo menor | 1 | 0.2 | 0.2 | 0.07 | 0.01 | 0.58% | 4292100117 | EP | 100% | 0.5848%
Subtotal de Equipo: |  |  |  |  | 0.01 |  |  | Subtotal |  | 0.5848%
MANO DE OBRA | [5 empty] | Peso Relativo | CPC | NP/EP/ND | VAE (%) | VAE (%)
Descripción | Cantidad | Jornal / HR | Costo Hora | Rendim. | Total | Elemento (%) | Elemento |  |  | Elemento
Peon (EOE2) | 1 | 3.51 | 3.51 | 0.07 | 0.25 | 14.62% | 541220012 | EP | 100% | 14.62%
Fierrero (EOD2) | 1 | 3.55 | 3.55 | 0.07 | 0.25 | 14.62% | 541220012 | EP | 100% | 14.62%
Subtotal de Mano de Obra: |  |  |  |  | 0.5 |  | Subtotal |  |  | 29.24%
MATERIALES | [5 empty] | Peso Relativo | CPC | NP/EP/ND | VAE (%) | VAE (%)
Descripción |  | Unidad | Cantidad | Precio | Total | Elemento (%) | Elemento |  |  | Elemento
Hierro Varillas (Corrugado) |  | kg | 1.05 | 1 | 1.05 | 61.4% | 412520123 | EP | 100% | 61.4%
Alambre de Amarre Recocido No. 18 |  | kg | 0.1 | 1.5 | 0.15 | 8.77% | 412630013 | EP | 100% | 8.772%
Subtotal de Materiales: |  |  |  |  | 1.2 |  | Subtotal |  |  | 70.18%
TRANSPORTE | [5 empty] | Peso Relativo | CPC | NP/EP/ND | VAE (%) | VAE (%)
Descripción |  | Unidad | Cantidad | Tarifa/U | Total | Elemento (%) | Elemento |  |  | Elemento
Subtotal de Transporte: |  |  |  |  | 0 |  | Subtotal |  |  | 0%
|  | TOTAL COSTO DIRECTO (M+N+O+P) |  |  | 1.71
|  | INDIRECTOS Y UTILIDADES |  | 20% | 0.34
|  | OTROS INDIRECTOS |  |  |  | 100% |  |  |  | 100%
|  | COSTO TOTAL DEL RUBRO |  |  | 2.05
|  | VALOR OFERTADO |  |  | 2.05

## Análisis 540707(1)
INSTITUCIÓN: | Consorcio Río Machángara
ANALISIS DE PRECIOS UNITARIOS | [5 empty] | DETERMINACIÓN DEL VAE DEL RUBRO
RUBRO:
Desvio de Cauce |  |  |  | UNIDAD: | Hora
DETALLE:
EQUIPOS | [5 empty] | Peso Relativo | CPC | NP/EP/ND | VAE (%) | VAE (%)
Descripción | Cantidad | Tarifa | Costo Hora | Rendim. | Total | Elemento (%) | Elemento |  |  | Elemento
Excavadora de oruga | 1 | 33 | 33 | 1 | 33 | 89.36% | 444270012 | NP | 0% | 0%
Subtotal de Equipo: |  |  |  |  | 33 |  |  | Subtotal |  | 0%
MANO DE OBRA | [5 empty] | Peso Relativo | CPC | NP/EP/ND | VAE (%) | VAE (%)
Descripción | Cantidad | Jornal / HR | Costo Hora | Rendim. | Total | Elemento (%) | Elemento |  |  | Elemento
Op. de Excavadora de oruga (EOC1 Grupo I) | 1 | 3.93 | 3.93 | 1 | 3.93 | 10.64% | 541220012 | EP | 100% | 10.64%
Subtotal de Mano de Obra: |  |  |  |  | 3.93 |  | Subtotal |  |  | 10.64%
MATERIALES | [5 empty] | Peso Relativo | CPC | NP/EP/ND | VAE (%) | VAE (%)
Descripción |  | Unidad | Cantidad | Precio | Total | Elemento (%) | Elemento |  |  | Elemento
Subtotal de Materiales: |  |  |  |  | 0 |  | Subtotal |  |  | 0%
TRANSPORTE | [5 empty] | Peso Relativo | CPC | NP/EP/ND | VAE (%) | VAE (%)
Descripción |  | Unidad | Cantidad | Tarifa/U | Total | Elemento (%) | Elemento |  |  | Elemento
Subtotal de Transporte: |  |  |  |  | 0 |  | Subtotal |  |  | 0%
|  | TOTAL COSTO DIRECTO (M+N+O+P) |  |  | 36.93
|  | INDIRECTOS Y UTILIDADES |  | 20% | 7.39
|  | OTROS INDIRECTOS |  |  |  | 100% |  |  |  | 10.64%
|  | COSTO TOTAL DEL RUBRO |  |  | 44.32
|  | VALOR OFERTADO |  |  | 44.32

## Análisis 535189
INSTITUCIÓN: | Consorcio Río Machángara
ANALISIS DE PRECIOS UNITARIOS | [5 empty] | DETERMINACIÓN DEL VAE DEL RUBRO
RUBRO:
Sum, Tuberia PVC U/E 1,00 MPA - 315 mm |  |  |  | UNIDAD: | m
DETALLE:
EQUIPOS | [5 empty] | Peso Relativo | CPC | NP/EP/ND | VAE (%) | VAE (%)
Descripción | Cantidad | Tarifa | Costo Hora | Rendim. | Total | Elemento (%) | Elemento |  |  | Elemento
0
Subtotal de Equipo: |  |  |  |  | 0 |  |  | Subtotal |  | 0%
MANO DE OBRA | [5 empty] | Peso Relativo | CPC | NP/EP/ND | VAE (%) | VAE (%)
Descripción | Cantidad | Jornal / HR | Costo Hora | Rendim. | Total | Elemento (%) | Elemento |  |  | Elemento
0
Subtotal de Mano de Obra: |  |  |  |  | 0 |  | Subtotal |  |  | 0%
MATERIALES | [5 empty] | Peso Relativo | CPC | NP/EP/ND | VAE (%) | VAE (%)
Descripción |  | Unidad | Cantidad | Precio | Total | Elemento (%) | Elemento |  |  | Elemento
Tuberia PVC U/E 1.00 MPA - 315 mm |  | m | 1 | 29.32 | 29.32 | 100% | 363201011 | EP | 100% | 100%
Subtotal de Materiales: |  |  |  |  | 29.32 |  | Subtotal |  |  | 100%
TRANSPORTE | [5 empty] | Peso Relativo | CPC | NP/EP/ND | VAE (%) | VAE (%)
Descripción |  | Unidad | Cantidad | Tarifa/U | Total | Elemento (%) | Elemento |  |  | Elemento
Subtotal de Transporte: |  |  |  |  | 0 |  | Subtotal |  |  | 0%
|  | TOTAL COSTO DIRECTO (M+N+O+P) |  |  | 29.32
|  | INDIRECTOS Y UTILIDADES |  | 20% | 5.86
|  | OTROS INDIRECTOS |  |  |  | 100% |  |  |  | 100%
|  | COSTO TOTAL DEL RUBRO |  |  | 35.18
|  | VALOR OFERTADO |  |  | 35.18

## Análisis 535296
INSTITUCIÓN: | Consorcio Río Machángara
ANALISIS DE PRECIOS UNITARIOS | [5 empty] | DETERMINACIÓN DEL VAE DEL RUBRO
RUBRO:
Sum, Tuberia PVC U/E 1.00 MPA - 400 mm |  |  |  | UNIDAD: | m
DETALLE:
EQUIPOS | [5 empty] | Peso Relativo | CPC | NP/EP/ND | VAE (%) | VAE (%)
Descripción | Cantidad | Tarifa | Costo Hora | Rendim. | Total | Elemento (%) | Elemento |  |  | Elemento
0
Subtotal de Equipo: |  |  |  |  | 0 |  |  | Subtotal |  | 0%
MANO DE OBRA | [5 empty] | Peso Relativo | CPC | NP/EP/ND | VAE (%) | VAE (%)
Descripción | Cantidad | Jornal / HR | Costo Hora | Rendim. | Total | Elemento (%) | Elemento |  |  | Elemento
0
Subtotal de Mano de Obra: |  |  |  |  | 0 |  | Subtotal |  |  | 0%
MATERIALES | [5 empty] | Peso Relativo | CPC | NP/EP/ND | VAE (%) | VAE (%)
Descripción |  | Unidad | Cantidad | Precio | Total | Elemento (%) | Elemento |  |  | Elemento
Tuberia PVC U/E 1.00 MPA - 400 mm |  | m | 1 | 58.25 | 58.25 | 100% | 363201011 | EP | 100% | 100%
Subtotal de Materiales: |  |  |  |  | 58.25 |  | Subtotal |  |  | 100%
TRANSPORTE | [5 empty] | Peso Relativo | CPC | NP/EP/ND | VAE (%) | VAE (%)
Descripción |  | Unidad | Cantidad | Tarifa/U | Total | Elemento (%) | Elemento |  |  | Elemento
Subtotal de Transporte: |  |  |  |  | 0 |  | Subtotal |  |  | 0%
|  | TOTAL COSTO DIRECTO (M+N+O+P) |  |  | 58.25
|  | INDIRECTOS Y UTILIDADES |  | 20% | 11.65
|  | OTROS INDIRECTOS |  |  |  | 100% |  |  |  | 100%
|  | COSTO TOTAL DEL RUBRO |  |  | 69.9
|  | VALOR OFERTADO |  |  | 69.9

## Análisis 509007
INSTITUCIÓN: | Consorcio Río Machángara
ANALISIS DE PRECIOS UNITARIOS | [5 empty] | DETERMINACIÓN DEL VAE DEL RUBRO
RUBRO:
Colocacion Tuberia PVC U/E D=315 mm |  |  |  | UNIDAD: | m
DETALLE:
EQUIPOS | [5 empty] | Peso Relativo | CPC | NP/EP/ND | VAE (%) | VAE (%)
Descripción | Cantidad | Tarifa | Costo Hora | Rendim. | Total | Elemento (%) | Elemento |  |  | Elemento
Equipo menor | 1 | 0.2 | 0.2 | 0.136 | 0.03 | 1.22% | 4292100117 | EP | 100% | 1.224%
Subtotal de Equipo: |  |  |  |  | 0.03 |  |  | Subtotal |  | 1.224%
MANO DE OBRA | [5 empty] | Peso Relativo | CPC | NP/EP/ND | VAE (%) | VAE (%)
Descripción | Cantidad | Jornal / HR | Costo Hora | Rendim. | Total | Elemento (%) | Elemento |  |  | Elemento
Peon (EOE2) | 2 | 3.51 | 7.02 | 0.136 | 0.95 | 38.78% | 541220012 | EP | 100% | 38.78%
Ayudante (EOE2) | 2 | 3.51 | 7.02 | 0.136 | 0.95 | 38.78% | 541220012 | EP | 100% | 38.78%
Plomero (EOD2) | 1 | 3.55 | 3.55 | 0.136 | 0.48 | 19.59% | 541220012 | EP | 100% | 19.59%
Subtotal de Mano de Obra: |  |  |  |  | 2.38 |  | Subtotal |  |  | 97.14%
MATERIALES | [5 empty] | Peso Relativo | CPC | NP/EP/ND | VAE (%) | VAE (%)
Descripción |  | Unidad | Cantidad | Precio | Total | Elemento (%) | Elemento |  |  | Elemento
Lubricante vegetal |  | kg | 0.14 | 0.3 | 0.04 | 1.63% | 345500011 | EP | 100% | 1.633%
Subtotal de Materiales: |  |  |  |  | 0.04 |  | Subtotal |  |  | 1.633%
TRANSPORTE | [5 empty] | Peso Relativo | CPC | NP/EP/ND | VAE (%) | VAE (%)
Descripción |  | Unidad | Cantidad | Tarifa/U | Total | Elemento (%) | Elemento |  |  | Elemento
Subtotal de Transporte: |  |  |  |  | 0 |  | Subtotal |  |  | 0%
|  | TOTAL COSTO DIRECTO (M+N+O+P) |  |  | 2.45
|  | INDIRECTOS Y UTILIDADES |  | 20% | 0.49
|  | OTROS INDIRECTOS |  |  |  | 100% |  |  |  | 100%
|  | COSTO TOTAL DEL RUBRO |  |  | 2.94
|  | VALOR OFERTADO |  |  | 2.94

## Análisis 509009
INSTITUCIÓN: | Consorcio Río Machángara
ANALISIS DE PRECIOS UNITARIOS | [5 empty] | DETERMINACIÓN DEL VAE DEL RUBRO
RUBRO:
Colocacion Tuberia PVC U/E D=400 mm |  |  |  | UNIDAD: | m
DETALLE:
EQUIPOS | [5 empty] | Peso Relativo | CPC | NP/EP/ND | VAE (%) | VAE (%)
Descripción | Cantidad | Tarifa | Costo Hora | Rendim. | Total | Elemento (%) | Elemento |  |  | Elemento
Equipo menor | 1 | 0.2 | 0.2 | 0.25097 | 0.05 | 0.8% | 4292100117 | EP | 100% | 0.7975%
Subtotal de Equipo: |  |  |  |  | 0.05 |  |  | Subtotal |  | 0.7975%
MANO DE OBRA | [5 empty] | Peso Relativo | CPC | NP/EP/ND | VAE (%) | VAE (%)
Descripción | Cantidad | Jornal / HR | Costo Hora | Rendim. | Total | Elemento (%) | Elemento |  |  | Elemento
Peon (EOE2) | 3 | 3.51 | 10.53 | 0.25097 | 2.64 | 42.11% | 541220012 | EP | 100% | 42.11%
Ayudante (EOE2) | 3 | 3.51 | 10.53 | 0.25097 | 2.64 | 42.11% | 541220012 | EP | 100% | 42.11%
Plomero (EOD2) | 1 | 3.55 | 3.55 | 0.25433 | 0.9 | 14.35% | 541220012 | EP | 100% | 14.35%
Subtotal de Mano de Obra: |  |  |  |  | 6.18 |  | Subtotal |  |  | 98.56%
MATERIALES | [5 empty] | Peso Relativo | CPC | NP/EP/ND | VAE (%) | VAE (%)
Descripción |  | Unidad | Cantidad | Precio | Total | Elemento (%) | Elemento |  |  | Elemento
Lubricante vegetal |  | kg | 0.1499 | 0.3 | 0.04 | 0.64% | 345500011 | EP | 100% | 0.638%
Subtotal de Materiales: |  |  |  |  | 0.04 |  | Subtotal |  |  | 0.638%
TRANSPORTE | [5 empty] | Peso Relativo | CPC | NP/EP/ND | VAE (%) | VAE (%)
Descripción |  | Unidad | Cantidad | Tarifa/U | Total | Elemento (%) | Elemento |  |  | Elemento
Subtotal de Transporte: |  |  |  |  | 0 |  | Subtotal |  |  | 0%
|  | TOTAL COSTO DIRECTO (M+N+O+P) |  |  | 6.27
|  | INDIRECTOS Y UTILIDADES |  | 20% | 1.25
|  | OTROS INDIRECTOS |  |  |  | 100% |  |  |  | 100%
|  | COSTO TOTAL DEL RUBRO |  |  | 7.52
|  | VALOR OFERTADO |  |  | 7.52

## Análisis 535297
INSTITUCIÓN: | Consorcio Río Machángara
ANALISIS DE PRECIOS UNITARIOS | [5 empty] | DETERMINACIÓN DEL VAE DEL RUBRO
RUBRO:
Sum, Codo PVC U/E R/L D=400 mm 45 grad. |  |  |  | UNIDAD: | u
DETALLE:
EQUIPOS | [5 empty] | Peso Relativo | CPC | NP/EP/ND | VAE (%) | VAE (%)
Descripción | Cantidad | Tarifa | Costo Hora | Rendim. | Total | Elemento (%) | Elemento |  |  | Elemento
0
Subtotal de Equipo: |  |  |  |  | 0 |  |  | Subtotal |  | 0%
MANO DE OBRA | [5 empty] | Peso Relativo | CPC | NP/EP/ND | VAE (%) | VAE (%)
Descripción | Cantidad | Jornal / HR | Costo Hora | Rendim. | Total | Elemento (%) | Elemento |  |  | Elemento
0
Subtotal de Mano de Obra: |  |  |  |  | 0 |  | Subtotal |  |  | 0%
MATERIALES | [5 empty] | Peso Relativo | CPC | NP/EP/ND | VAE (%) | VAE (%)
Descripción |  | Unidad | Cantidad | Precio | Total | Elemento (%) | Elemento |  |  | Elemento
Codo PVC U/E R/L D=400 mm 45 grad. |  | u | 1 | 499.8 | 499.8 | 100% | 3755000189 | EP | 100% | 100%
Subtotal de Materiales: |  |  |  |  | 499.8 |  | Subtotal |  |  | 100%
TRANSPORTE | [5 empty] | Peso Relativo | CPC | NP/EP/ND | VAE (%) | VAE (%)
Descripción |  | Unidad | Cantidad | Tarifa/U | Total | Elemento (%) | Elemento |  |  | Elemento
Subtotal de Transporte: |  |  |  |  | 0 |  | Subtotal |  |  | 0%
|  | TOTAL COSTO DIRECTO (M+N+O+P) |  |  | 499.8
|  | INDIRECTOS Y UTILIDADES |  | 20% | 99.96
|  | OTROS INDIRECTOS |  |  |  | 100% |  |  |  | 100%
|  | COSTO TOTAL DEL RUBRO |  |  | 599.76
|  | VALOR OFERTADO |  |  | 599.76

## Análisis 535298
INSTITUCIÓN: | Consorcio Río Machángara
ANALISIS DE PRECIOS UNITARIOS | [5 empty] | DETERMINACIÓN DEL VAE DEL RUBRO
RUBRO:
Sum, Codo PVC U/E R/L D=400 mm 22.5 grad. |  |  |  | UNIDAD: | u
DETALLE:
EQUIPOS | [5 empty] | Peso Relativo | CPC | NP/EP/ND | VAE (%) | VAE (%)
Descripción | Cantidad | Tarifa | Costo Hora | Rendim. | Total | Elemento (%) | Elemento |  |  | Elemento
0
Subtotal de Equipo: |  |  |  |  | 0 |  |  | Subtotal |  | 0%
MANO DE OBRA | [5 empty] | Peso Relativo | CPC | NP/EP/ND | VAE (%) | VAE (%)
Descripción | Cantidad | Jornal / HR | Costo Hora | Rendim. | Total | Elemento (%) | Elemento |  |  | Elemento
0
Subtotal de Mano de Obra: |  |  |  |  | 0 |  | Subtotal |  |  | 0%
MATERIALES | [5 empty] | Peso Relativo | CPC | NP/EP/ND | VAE (%) | VAE (%)
Descripción |  | Unidad | Cantidad | Precio | Total | Elemento (%) | Elemento |  |  | Elemento
Codo PVC U/E R/L D=400 mm 22.5 grad. |  | u | 1 | 470.4 | 470.4 | 100% | 3755000189 | EP | 100% | 100%
Subtotal de Materiales: |  |  |  |  | 470.4 |  | Subtotal |  |  | 100%
TRANSPORTE | [5 empty] | Peso Relativo | CPC | NP/EP/ND | VAE (%) | VAE (%)
Descripción |  | Unidad | Cantidad | Tarifa/U | Total | Elemento (%) | Elemento |  |  | Elemento
Subtotal de Transporte: |  |  |  |  | 0 |  | Subtotal |  |  | 0%
|  | TOTAL COSTO DIRECTO (M+N+O+P) |  |  | 470.4
|  | INDIRECTOS Y UTILIDADES |  | 20% | 94.08
|  | OTROS INDIRECTOS |  |  |  | 100% |  |  |  | 100%
|  | COSTO TOTAL DEL RUBRO |  |  | 564.48
|  | VALOR OFERTADO |  |  | 564.48

## Análisis 535007
INSTITUCIÓN: | Consorcio Río Machángara
ANALISIS DE PRECIOS UNITARIOS | [5 empty] | DETERMINACIÓN DEL VAE DEL RUBRO
RUBRO:
Sum, Codo PVC U/E R/L D=315 mm 22.5 grad. |  |  |  | UNIDAD: | u
DETALLE:
EQUIPOS | [5 empty] | Peso Relativo | CPC | NP/EP/ND | VAE (%) | VAE (%)
Descripción | Cantidad | Tarifa | Costo Hora | Rendim. | Total | Elemento (%) | Elemento |  |  | Elemento
0
Subtotal de Equipo: |  |  |  |  | 0 |  |  | Subtotal |  | 0%
MANO DE OBRA | [5 empty] | Peso Relativo | CPC | NP/EP/ND | VAE (%) | VAE (%)
Descripción | Cantidad | Jornal / HR | Costo Hora | Rendim. | Total | Elemento (%) | Elemento |  |  | Elemento
0
Subtotal de Mano de Obra: |  |  |  |  | 0 |  | Subtotal |  |  | 0%
MATERIALES | [5 empty] | Peso Relativo | CPC | NP/EP/ND | VAE (%) | VAE (%)
Descripción |  | Unidad | Cantidad | Precio | Total | Elemento (%) | Elemento |  |  | Elemento
Codo PVC U/E R/L D=315 mm 22.5 grad. |  | u | 1 | 145.13 | 145.13 | 100% | 3755000184 | EP | 100% | 100%
Subtotal de Materiales: |  |  |  |  | 145.13 |  | Subtotal |  |  | 100%
TRANSPORTE | [5 empty] | Peso Relativo | CPC | NP/EP/ND | VAE (%) | VAE (%)
Descripción |  | Unidad | Cantidad | Tarifa/U | Total | Elemento (%) | Elemento |  |  | Elemento
Subtotal de Transporte: |  |  |  |  | 0 |  | Subtotal |  |  | 0%
|  | TOTAL COSTO DIRECTO (M+N+O+P) |  |  | 145.13
|  | INDIRECTOS Y UTILIDADES |  | 20% | 29.03
|  | OTROS INDIRECTOS |  |  |  | 100% |  |  |  | 100%
|  | COSTO TOTAL DEL RUBRO |  |  | 174.16
|  | VALOR OFERTADO |  |  | 174.16

## Análisis 535009
INSTITUCIÓN: | Consorcio Río Machángara
ANALISIS DE PRECIOS UNITARIOS | [5 empty] | DETERMINACIÓN DEL VAE DEL RUBRO
RUBRO:
Sum, Codo PVC U/E R/L D=315 mm 45 grad. |  |  |  | UNIDAD: | u
DETALLE:
EQUIPOS | [5 empty] | Peso Relativo | CPC | NP/EP/ND | VAE (%) | VAE (%)
Descripción | Cantidad | Tarifa | Costo Hora | Rendim. | Total | Elemento (%) | Elemento |  |  | Elemento
0
Subtotal de Equipo: |  |  |  |  | 0 |  |  | Subtotal |  | 0%
MANO DE OBRA | [5 empty] | Peso Relativo | CPC | NP/EP/ND | VAE (%) | VAE (%)
Descripción | Cantidad | Jornal / HR | Costo Hora | Rendim. | Total | Elemento (%) | Elemento |  |  | Elemento
0
Subtotal de Mano de Obra: |  |  |  |  | 0 |  | Subtotal |  |  | 0%
MATERIALES | [5 empty] | Peso Relativo | CPC | NP/EP/ND | VAE (%) | VAE (%)
Descripción |  | Unidad | Cantidad | Precio | Total | Elemento (%) | Elemento |  |  | Elemento
Codo PVC U/E R/L D=315 mm 45 grad. |  | u | 1 | 103.07 | 103.07 | 100% | 3755000184 | EP | 100% | 100%
Subtotal de Materiales: |  |  |  |  | 103.07 |  | Subtotal |  |  | 100%
TRANSPORTE | [5 empty] | Peso Relativo | CPC | NP/EP/ND | VAE (%) | VAE (%)
Descripción |  | Unidad | Cantidad | Tarifa/U | Total | Elemento (%) | Elemento |  |  | Elemento
Subtotal de Transporte: |  |  |  |  | 0 |  | Subtotal |  |  | 0%
|  | TOTAL COSTO DIRECTO (M+N+O+P) |  |  | 103.07
|  | INDIRECTOS Y UTILIDADES |  | 20% | 20.61
|  | OTROS INDIRECTOS |  |  |  | 100% |  |  |  | 100%
|  | COSTO TOTAL DEL RUBRO |  |  | 123.68
|  | VALOR OFERTADO |  |  | 123.68

## Análisis 509026
INSTITUCIÓN: | Consorcio Río Machángara
ANALISIS DE PRECIOS UNITARIOS | [5 empty] | DETERMINACIÓN DEL VAE DEL RUBRO
RUBRO:
Colocacion Acc PVC U/E sin anclajes, D=315 mm |  |  |  | UNIDAD: | u
DETALLE:
EQUIPOS | [5 empty] | Peso Relativo | CPC | NP/EP/ND | VAE (%) | VAE (%)
Descripción | Cantidad | Tarifa | Costo Hora | Rendim. | Total | Elemento (%) | Elemento |  |  | Elemento
Equipo menor | 1 | 0.2 | 0.2 | 2.5 | 0.5 | 2.75% | 4292100117 | EP | 100% | 2.753%
Subtotal de Equipo: |  |  |  |  | 0.5 |  |  | Subtotal |  | 2.753%
MANO DE OBRA | [5 empty] | Peso Relativo | CPC | NP/EP/ND | VAE (%) | VAE (%)
Descripción | Cantidad | Jornal / HR | Costo Hora | Rendim. | Total | Elemento (%) | Elemento |  |  | Elemento
Ayudante (EOE2) | 1 | 3.51 | 3.51 | 2.5 | 8.78 | 48.35% | 541220012 | EP | 100% | 48.35%
Plomero (EOD2) | 1 | 3.55 | 3.55 | 2.5 | 8.88 | 48.9% | 541220012 | EP | 100% | 48.9%
Subtotal de Mano de Obra: |  |  |  |  | 17.66 |  | Subtotal |  |  | 97.25%
MATERIALES | [5 empty] | Peso Relativo | CPC | NP/EP/ND | VAE (%) | VAE (%)
Descripción |  | Unidad | Cantidad | Precio | Total | Elemento (%) | Elemento |  |  | Elemento
Subtotal de Materiales: |  |  |  |  | 0 |  | Subtotal |  |  | 0%
TRANSPORTE | [5 empty] | Peso Relativo | CPC | NP/EP/ND | VAE (%) | VAE (%)
Descripción |  | Unidad | Cantidad | Tarifa/U | Total | Elemento (%) | Elemento |  |  | Elemento
Subtotal de Transporte: |  |  |  |  | 0 |  | Subtotal |  |  | 0%
|  | TOTAL COSTO DIRECTO (M+N+O+P) |  |  | 18.16
|  | INDIRECTOS Y UTILIDADES |  | 20% | 3.63
|  | OTROS INDIRECTOS |  |  |  | 100% |  |  |  | 100%
|  | COSTO TOTAL DEL RUBRO |  |  | 21.79
|  | VALOR OFERTADO |  |  | 21.79

## Análisis 509028(1)
INSTITUCIÓN: | Consorcio Río Machángara
ANALISIS DE PRECIOS UNITARIOS | [5 empty] | DETERMINACIÓN DEL VAE DEL RUBRO
RUBRO:
Colocacion Acc PVC U/E sin anclajes, D=400 mm |  |  |  | UNIDAD: | u
DETALLE:
EQUIPOS | [5 empty] | Peso Relativo | CPC | NP/EP/ND | VAE (%) | VAE (%)
Descripción | Cantidad | Tarifa | Costo Hora | Rendim. | Total | Elemento (%) | Elemento |  |  | Elemento
Equipo menor | 1 | 0.2 | 0.2 | 3.5 | 0.7 | 2.75% | 4292100117 | EP | 100% | 2.754%
Subtotal de Equipo: |  |  |  |  | 0.7 |  |  | Subtotal |  | 2.754%
MANO DE OBRA | [5 empty] | Peso Relativo | CPC | NP/EP/ND | VAE (%) | VAE (%)
Descripción | Cantidad | Jornal / HR | Costo Hora | Rendim. | Total | Elemento (%) | Elemento |  |  | Elemento
Ayudante (EOE2) | 1 | 3.51 | 3.51 | 3.5 | 12.29 | 48.35% | 541220012 | EP | 100% | 48.35%
Plomero (EOD2) | 1 | 3.55 | 3.55 | 3.5 | 12.43 | 48.9% | 541220012 | EP | 100% | 48.9%
Subtotal de Mano de Obra: |  |  |  |  | 24.72 |  | Subtotal |  |  | 97.25%
MATERIALES | [5 empty] | Peso Relativo | CPC | NP/EP/ND | VAE (%) | VAE (%)
Descripción |  | Unidad | Cantidad | Precio | Total | Elemento (%) | Elemento |  |  | Elemento
Subtotal de Materiales: |  |  |  |  | 0 |  | Subtotal |  |  | 0%
TRANSPORTE | [5 empty] | Peso Relativo | CPC | NP/EP/ND | VAE (%) | VAE (%)
Descripción |  | Unidad | Cantidad | Tarifa/U | Total | Elemento (%) | Elemento |  |  | Elemento
Subtotal de Transporte: |  |  |  |  | 0 |  | Subtotal |  |  | 0%
|  | TOTAL COSTO DIRECTO (M+N+O+P) |  |  | 25.42
|  | INDIRECTOS Y UTILIDADES |  | 20% | 5.08
|  | OTROS INDIRECTOS |  |  |  | 100% |  |  |  | 100%
|  | COSTO TOTAL DEL RUBRO |  |  | 30.5
|  | VALOR OFERTADO |  |  | 30.5

## Análisis 530026
INSTITUCIÓN: | Consorcio Río Machángara
ANALISIS DE PRECIOS UNITARIOS | [5 empty] | DETERMINACIÓN DEL VAE DEL RUBRO
RUBRO:
Corte de Hormigón de veredas |  |  |  | UNIDAD: | m
DETALLE:
EQUIPOS | [5 empty] | Peso Relativo | CPC | NP/EP/ND | VAE (%) | VAE (%)
Descripción | Cantidad | Tarifa | Costo Hora | Rendim. | Total | Elemento (%) | Elemento |  |  | Elemento
Cortadora de hormigon | 0.99 | 4.5 | 4.455 | 0.1517 | 0.68 | 55.74% | 4292100117 | EP | 100% | 55.74%
Subtotal de Equipo: |  |  |  |  | 0.68 |  |  | Subtotal |  | 55.74%
MANO DE OBRA | [5 empty] | Peso Relativo | CPC | NP/EP/ND | VAE (%) | VAE (%)
Descripción | Cantidad | Jornal / HR | Costo Hora | Rendim. | Total | Elemento (%) | Elemento |  |  | Elemento
Op. de Equipo Liviano (EOD2) | 1 | 3.55 | 3.55 | 0.1517 | 0.54 | 44.26% | 541220012 | EP | 100% | 44.26%
Subtotal de Mano de Obra: |  |  |  |  | 0.54 |  | Subtotal |  |  | 44.26%
MATERIALES | [5 empty] | Peso Relativo | CPC | NP/EP/ND | VAE (%) | VAE (%)
Descripción |  | Unidad | Cantidad | Precio | Total | Elemento (%) | Elemento |  |  | Elemento
Subtotal de Materiales: |  |  |  |  | 0 |  | Subtotal |  |  | 0%
TRANSPORTE | [5 empty] | Peso Relativo | CPC | NP/EP/ND | VAE (%) | VAE (%)
Descripción |  | Unidad | Cantidad | Tarifa/U | Total | Elemento (%) | Elemento |  |  | Elemento
Subtotal de Transporte: |  |  |  |  | 0 |  | Subtotal |  |  | 0%
|  | TOTAL COSTO DIRECTO (M+N+O+P) |  |  | 1.22
|  | INDIRECTOS Y UTILIDADES |  | 20% | 0.24
|  | OTROS INDIRECTOS |  |  |  | 100% |  |  |  | 100%
|  | COSTO TOTAL DEL RUBRO |  |  | 1.46
|  | VALOR OFERTADO |  |  | 1.46

## Análisis 530012
INSTITUCIÓN: | Consorcio Río Machángara
ANALISIS DE PRECIOS UNITARIOS | [5 empty] | DETERMINACIÓN DEL VAE DEL RUBRO
RUBRO:
Rotura de vereda (Incluye retiro de replantillo de piedra) |  |  |  | UNIDAD: | m2
DETALLE:
EQUIPOS | [5 empty] | Peso Relativo | CPC | NP/EP/ND | VAE (%) | VAE (%)
Descripción | Cantidad | Tarifa | Costo Hora | Rendim. | Total | Elemento (%) | Elemento |  |  | Elemento
Equipo menor | 1 | 0.2 | 0.2 | 1 | 0.2 | 2.77% | 4292100117 | EP | 100% | 2.77%
Subtotal de Equipo: |  |  |  |  | 0.2 |  |  | Subtotal |  | 2.77%
MANO DE OBRA | [5 empty] | Peso Relativo | CPC | NP/EP/ND | VAE (%) | VAE (%)
Descripción | Cantidad | Jornal / HR | Costo Hora | Rendim. | Total | Elemento (%) | Elemento |  |  | Elemento
Peon (EOE2) | 2 | 3.51 | 7.02 | 1 | 7.02 | 97.23% | 541220012 | EP | 100% | 97.23%
Subtotal de Mano de Obra: |  |  |  |  | 7.02 |  | Subtotal |  |  | 97.23%
MATERIALES | [5 empty] | Peso Relativo | CPC | NP/EP/ND | VAE (%) | VAE (%)
Descripción |  | Unidad | Cantidad | Precio | Total | Elemento (%) | Elemento |  |  | Elemento
Subtotal de Materiales: |  |  |  |  | 0 |  | Subtotal |  |  | 0%
TRANSPORTE | [5 empty] | Peso Relativo | CPC | NP/EP/ND | VAE (%) | VAE (%)
Descripción |  | Unidad | Cantidad | Tarifa/U | Total | Elemento (%) | Elemento |  |  | Elemento
Subtotal de Transporte: |  |  |  |  | 0 |  | Subtotal |  |  | 0%
|  | TOTAL COSTO DIRECTO (M+N+O+P) |  |  | 7.22
|  | INDIRECTOS Y UTILIDADES |  | 20% | 1.44
|  | OTROS INDIRECTOS |  |  |  | 100% |  |  |  | 100%
|  | COSTO TOTAL DEL RUBRO |  |  | 8.66
|  | VALOR OFERTADO |  |  | 8.66

## Análisis 508001(5)
INSTITUCIÓN: | Consorcio Río Machángara
ANALISIS DE PRECIOS UNITARIOS | [5 empty] | DETERMINACIÓN DEL VAE DEL RUBRO
RUBRO:
Replantillo de Piedra, e=15 cm |  |  |  | UNIDAD: | m2
DETALLE:
EQUIPOS | [5 empty] | Peso Relativo | CPC | NP/EP/ND | VAE (%) | VAE (%)
Descripción | Cantidad | Tarifa | Costo Hora | Rendim. | Total | Elemento (%) | Elemento |  |  | Elemento
Equipo menor | 1 | 0.2 | 0.2 | 0.45 | 0.09 | 1.43% | 4292100117 | EP | 100% | 1.426%
Subtotal de Equipo: |  |  |  |  | 0.09 |  |  | Subtotal |  | 1.426%
MANO DE OBRA | [5 empty] | Peso Relativo | CPC | NP/EP/ND | VAE (%) | VAE (%)
Descripción | Cantidad | Jornal / HR | Costo Hora | Rendim. | Total | Elemento (%) | Elemento |  |  | Elemento
Peon (EOE2) | 1 | 3.51 | 3.51 | 0.45 | 1.58 | 25.04% | 541220012 | EP | 100% | 25.04%
Albañil (EOD2) | 1 | 3.55 | 3.55 | 0.45 | 1.6 | 25.36% | 541220012 | EP | 100% | 25.36%
Subtotal de Mano de Obra: |  |  |  |  | 3.18 |  | Subtotal |  |  | 50.4%
MATERIALES | [5 empty] | Peso Relativo | CPC | NP/EP/ND | VAE (%) | VAE (%)
Descripción |  | Unidad | Cantidad | Precio | Total | Elemento (%) | Elemento |  |  | Elemento
Piedra |  | m3 | 0.15 | 16 | 2.4 | 38.03% | 153200015 | EP | 100% | 38.03%
Grava |  | m3 | 0.04 | 16 | 0.64 | 10.14% | 153200011 | EP | 100% | 10.14%
Subtotal de Materiales: |  |  |  |  | 3.04 |  | Subtotal |  |  | 48.18%
TRANSPORTE | [5 empty] | Peso Relativo | CPC | NP/EP/ND | VAE (%) | VAE (%)
Descripción |  | Unidad | Cantidad | Tarifa/U | Total | Elemento (%) | Elemento |  |  | Elemento
Subtotal de Transporte: |  |  |  |  | 0 |  | Subtotal |  |  | 0%
|  | TOTAL COSTO DIRECTO (M+N+O+P) |  |  | 6.31
|  | INDIRECTOS Y UTILIDADES |  | 20% | 1.26
|  | OTROS INDIRECTOS |  |  |  | 100% |  |  |  | 100%
|  | COSTO TOTAL DEL RUBRO |  |  | 7.57
|  | VALOR OFERTADO |  |  | 7.57

## Análisis 506016
INSTITUCIÓN: | Consorcio Río Machángara
ANALISIS DE PRECIOS UNITARIOS | [5 empty] | DETERMINACIÓN DEL VAE DEL RUBRO
RUBRO:
Bordillo incorporado de 10x30 cm, f´c = 180kg/cm2 |  |  |  | UNIDAD: | m
DETALLE:
EQUIPOS | [5 empty] | Peso Relativo | CPC | NP/EP/ND | VAE (%) | VAE (%)
Descripción | Cantidad | Tarifa | Costo Hora | Rendim. | Total | Elemento (%) | Elemento |  |  | Elemento
Equipo menor | 3 | 0.2 | 0.6 | 0.2 | 0.12 | 1.6% | 4292100117 | EP | 100% | 1.604%
Vibrador | 1 | 1.8 | 1.8 | 0.2 | 0.36 | 4.81% | 4423100110 | ND | 40% | 1.925%
Encofrado metálico chaflán para bordillo, h=30cm | 1 | 3.78 | 3.78 | 0.2 | 0.76 | 10.16% | 545400411 | EP | 100% | 10.16%
Subtotal de Equipo: |  |  |  |  | 1.24 |  |  | Subtotal |  | 13.69%
MANO DE OBRA | [5 empty] | Peso Relativo | CPC | NP/EP/ND | VAE (%) | VAE (%)
Descripción | Cantidad | Jornal / HR | Costo Hora | Rendim. | Total | Elemento (%) | Elemento |  |  | Elemento
Peon (EOE2) | 2 | 3.51 | 7.02 | 0.2 | 1.4 | 18.72% | 541220012 | EP | 100% | 18.72%
Albañil (EOD2) | 1 | 3.55 | 3.55 | 0.2 | 0.71 | 9.49% | 541220012 | EP | 100% | 9.492%
Tecnico en obras civiles (EOC2) | 1 | 3.74 | 3.74 | 0.024 | 0.09 | 1.2% | 541220012 | EP | 100% | 1.203%
Subtotal de Mano de Obra: |  |  |  |  | 2.2 |  | Subtotal |  |  | 29.41%
MATERIALES | [5 empty] | Peso Relativo | CPC | NP/EP/ND | VAE (%) | VAE (%)
Descripción |  | Unidad | Cantidad | Precio | Total | Elemento (%) | Elemento |  |  | Elemento
Hormigón Simple 180 Kg/cm2 |  | m3 | 0.036 | 112.22 | 4.04 | 54.01% | Rubro Auxiliar |  | 93.04% | 50.25%
Subtotal de Materiales: |  |  |  |  | 4.04 |  | Subtotal |  |  | 50.25%
TRANSPORTE | [5 empty] | Peso Relativo | CPC | NP/EP/ND | VAE (%) | VAE (%)
Descripción |  | Unidad | Cantidad | Tarifa/U | Total | Elemento (%) | Elemento |  |  | Elemento
Subtotal de Transporte: |  |  |  |  | 0 |  | Subtotal |  |  | 0%
|  | TOTAL COSTO DIRECTO (M+N+O+P) |  |  | 7.48
|  | INDIRECTOS Y UTILIDADES |  | 20% | 1.5
|  | OTROS INDIRECTOS |  |  |  | 100% |  |  |  | 93.35%
|  | COSTO TOTAL DEL RUBRO |  |  | 8.98
|  | VALOR OFERTADO |  |  | 8.98

## Análisis 506002(1)
INSTITUCIÓN: | Consorcio Río Machángara
ANALISIS DE PRECIOS UNITARIOS | [5 empty] | DETERMINACIÓN DEL VAE DEL RUBRO
RUBRO:
Hormigón Simple 180 Kg/cm2 |  |  |  | UNIDAD: | m3
DETALLE:
EQUIPOS | [5 empty] | Peso Relativo | CPC | NP/EP/ND | VAE (%) | VAE (%)
Descripción | Cantidad | Tarifa | Costo Hora | Rendim. | Total | Elemento (%) | Elemento |  |  | Elemento
Equipo menor | 1.05 | 0.2 | 0.21 | 1.17 | 0.25 | 0.22% | 4292100117 | EP | 100% | 0.2228%
Concretera de un Saco | 1 | 2.3 | 2.3 | 1.17 | 2.69 | 2.4% | 4443004231 | ND | 40% | 0.9588%
Vibrador | 1 | 1.8 | 1.8 | 1.17 | 2.11 | 1.88% | 4423100110 | ND | 40% | 0.7521%
Subtotal de Equipo: |  |  |  |  | 5.05 |  |  | Subtotal |  | 1.934%
MANO DE OBRA | [5 empty] | Peso Relativo | CPC | NP/EP/ND | VAE (%) | VAE (%)
Descripción | Cantidad | Jornal / HR | Costo Hora | Rendim. | Total | Elemento (%) | Elemento |  |  | Elemento
Peon (EOE2) | 5 | 3.51 | 17.55 | 1.17 | 20.53 | 18.29% | 541220012 | EP | 100% | 18.29%
Op. de Equipo Liviano (EOD2) | 1 | 3.55 | 3.55 | 1.17 | 4.15 | 3.7% | 541220012 | EP | 100% | 3.698%
Albañil (EOD2) | 1 | 3.55 | 3.55 | 1.17 | 4.15 | 3.7% | 541220012 | EP | 100% | 3.698%
Subtotal de Mano de Obra: |  |  |  |  | 28.83 |  | Subtotal |  |  | 25.69%
MATERIALES | [5 empty] | Peso Relativo | CPC | NP/EP/ND | VAE (%) | VAE (%)
Descripción |  | Unidad | Cantidad | Precio | Total | Elemento (%) | Elemento |  |  | Elemento
Arena |  | m3 | 0.6 | 19 | 11.4 | 10.16% | 153200015 | EP | 100% | 10.16%
Grava |  | m3 | 0.95 | 16 | 15.2 | 13.54% | 153200011 | EP | 100% | 13.54%
Agua |  | m3 | 0.18 | 0.05 | 0.01 | 0.01% | 180000111 | EP | 100% | 0.00891%
Cemento |  | saco | 6.5 | 7.2 | 46.8 | 41.7% | 374400011 | EP | 100% | 41.7%
Aditivo para hormigón |  | lt | 5.03 | 0.98 | 4.93 | 4.39% | 354902411 | NP | 0% | 0%
Subtotal de Materiales: |  |  |  |  | 78.34 |  | Subtotal |  |  | 65.42%
TRANSPORTE | [5 empty] | Peso Relativo | CPC | NP/EP/ND | VAE (%) | VAE (%)
Descripción |  | Unidad | Cantidad | Tarifa/U | Total | Elemento (%) | Elemento |  |  | Elemento
Subtotal de Transporte: |  |  |  |  | 0 |  | Subtotal |  |  | 0%
|  | TOTAL COSTO DIRECTO (M+N+O+P) |  |  | 112.22
|  | INDIRECTOS Y UTILIDADES |  | 20% | 22.44
|  | OTROS INDIRECTOS |  |  |  | 100% |  |  |  | 93.04%
|  | COSTO TOTAL DEL RUBRO |  |  | 134.66
|  | VALOR OFERTADO |  |  | 134.66

## Análisis 530007
INSTITUCIÓN: | Consorcio Río Machángara
ANALISIS DE PRECIOS UNITARIOS | [5 empty] | DETERMINACIÓN DEL VAE DEL RUBRO
RUBRO:
Reposición de vereda, con replantillo de 15 cm, Losa e=7 cm |  |  |  | UNIDAD: | m2
DETALLE:
EQUIPOS | [5 empty] | Peso Relativo | CPC | NP/EP/ND | VAE (%) | VAE (%)
Descripción | Cantidad | Tarifa | Costo Hora | Rendim. | Total | Elemento (%) | Elemento |  |  | Elemento
Equipo menor | 0.9 | 0.2 | 0.18 | 0.50145 | 0.09 | 0.5% | 4292100117 | EP | 100% | 0.4959%
Subtotal de Equipo: |  |  |  |  | 0.09 |  |  | Subtotal |  | 0.4959%
MANO DE OBRA | [5 empty] | Peso Relativo | CPC | NP/EP/ND | VAE (%) | VAE (%)
Descripción | Cantidad | Jornal / HR | Costo Hora | Rendim. | Total | Elemento (%) | Elemento |  |  | Elemento
Peon (EOE2) | 1 | 3.51 | 3.51 | 0.50145 | 1.76 | 9.7% | 541220012 | EP | 100% | 9.697%
Albañil (EOD2) | 1 | 3.55 | 3.55 | 0.50145 | 1.78 | 9.81% | 541220012 | EP | 100% | 9.807%
Subtotal de Mano de Obra: |  |  |  |  | 3.54 |  | Subtotal |  |  | 19.5%
MATERIALES | [5 empty] | Peso Relativo | CPC | NP/EP/ND | VAE (%) | VAE (%)
Descripción |  | Unidad | Cantidad | Precio | Total | Elemento (%) | Elemento |  |  | Elemento
Replantillo de Piedra, e=15 cm |  | m2 | 1 | 6.31 | 6.31 | 34.77% | Rubro Auxiliar |  | 100% | 34.77%
Hormigón Simple 210 Kg/cm2 |  | m3 | 0.07 | 117.24 | 8.21 | 45.23% | Rubro Auxiliar |  | 92.45% | 41.82%
Subtotal de Materiales: |  |  |  |  | 14.52 |  | Subtotal |  |  | 76.59%
TRANSPORTE | [5 empty] | Peso Relativo | CPC | NP/EP/ND | VAE (%) | VAE (%)
Descripción |  | Unidad | Cantidad | Tarifa/U | Total | Elemento (%) | Elemento |  |  | Elemento
Subtotal de Transporte: |  |  |  |  | 0 |  | Subtotal |  |  | 0%
|  | TOTAL COSTO DIRECTO (M+N+O+P) |  |  | 18.15
|  | INDIRECTOS Y UTILIDADES |  | 20% | 3.63
|  | OTROS INDIRECTOS |  |  |  | 100% |  |  |  | 96.59%
|  | COSTO TOTAL DEL RUBRO |  |  | 21.78
|  | VALOR OFERTADO |  |  | 21.78

## Análisis 506003(19)
INSTITUCIÓN: | Consorcio Río Machángara
ANALISIS DE PRECIOS UNITARIOS | [5 empty] | DETERMINACIÓN DEL VAE DEL RUBRO
RUBRO:
Hormigón Simple 210 Kg/cm2 |  |  |  | UNIDAD: | m3
DETALLE:
EQUIPOS | [5 empty] | Peso Relativo | CPC | NP/EP/ND | VAE (%) | VAE (%)
Descripción | Cantidad | Tarifa | Costo Hora | Rendim. | Total | Elemento (%) | Elemento |  |  | Elemento
Equipo menor | 1.05 | 0.2 | 0.21 | 1.13 | 0.24 | 0.2% | 4292100117 | EP | 100% | 0.2047%
Concretera de un Saco | 1 | 2.3 | 2.3 | 1.13 | 2.6 | 2.22% | 4443004231 | ND | 40% | 0.8871%
Vibrador | 1 | 1.8 | 1.8 | 1.13 | 2.03 | 1.73% | 4423100110 | ND | 40% | 0.6926%
Subtotal de Equipo: |  |  |  |  | 4.87 |  |  | Subtotal |  | 1.784%
MANO DE OBRA | [5 empty] | Peso Relativo | CPC | NP/EP/ND | VAE (%) | VAE (%)
Descripción | Cantidad | Jornal / HR | Costo Hora | Rendim. | Total | Elemento (%) | Elemento |  |  | Elemento
Peon (EOE2) | 5 | 3.51 | 17.55 | 1.13 | 19.83 | 16.91% | 541220012 | EP | 100% | 16.91%
Op. de Equipo Liviano (EOD2) | 1 | 3.55 | 3.55 | 1.13 | 4.01 | 3.42% | 541220012 | EP | 100% | 3.42%
Albañil (EOD2) | 1 | 3.55 | 3.55 | 1.13 | 4.01 | 3.42% | 541220012 | EP | 100% | 3.42%
Subtotal de Mano de Obra: |  |  |  |  | 27.85 |  | Subtotal |  |  | 23.75%
MATERIALES | [5 empty] | Peso Relativo | CPC | NP/EP/ND | VAE (%) | VAE (%)
Descripción |  | Unidad | Cantidad | Precio | Total | Elemento (%) | Elemento |  |  | Elemento
Arena |  | m3 | 0.6 | 19 | 11.4 | 9.72% | 153200015 | EP | 100% | 9.724%
Grava |  | m3 | 0.95 | 16 | 15.2 | 12.96% | 153200011 | EP | 100% | 12.96%
Agua |  | m3 | 0.18 | 0.05 | 0.01 | 0.01% | 180000111 | EP | 100% | 0.00853%
Cemento |  | saco | 7.2 | 7.2 | 51.84 | 44.22% | 374400011 | EP | 100% | 44.22%
Aditivo para hormigón |  | lt | 6.19 | 0.98 | 6.07 | 5.18% | 354902411 | NP | 0% | 0%
Subtotal de Materiales: |  |  |  |  | 84.52 |  | Subtotal |  |  | 66.91%
TRANSPORTE | [5 empty] | Peso Relativo | CPC | NP/EP/ND | VAE (%) | VAE (%)
Descripción |  | Unidad | Cantidad | Tarifa/U | Total | Elemento (%) | Elemento |  |  | Elemento
Subtotal de Transporte: |  |  |  |  | 0 |  | Subtotal |  |  | 0%
|  | TOTAL COSTO DIRECTO (M+N+O+P) |  |  | 117.24
|  | INDIRECTOS Y UTILIDADES |  | 20% | 23.45
|  | OTROS INDIRECTOS |  |  |  | 100% |  |  |  | 92.45%
|  | COSTO TOTAL DEL RUBRO |  |  | 140.69
|  | VALOR OFERTADO |  |  | 140.69

## Análisis 508001(6)
INSTITUCIÓN: | Consorcio Río Machángara
ANALISIS DE PRECIOS UNITARIOS | [5 empty] | DETERMINACIÓN DEL VAE DEL RUBRO
RUBRO:
Replantillo de Piedra, e=15 cm |  |  |  | UNIDAD: | m2
DETALLE:
EQUIPOS | [5 empty] | Peso Relativo | CPC | NP/EP/ND | VAE (%) | VAE (%)
Descripción | Cantidad | Tarifa | Costo Hora | Rendim. | Total | Elemento (%) | Elemento |  |  | Elemento
Equipo menor | 1 | 0.2 | 0.2 | 0.45 | 0.09 | 1.43% | 4292100117 | EP | 100% | 1.426%
Subtotal de Equipo: |  |  |  |  | 0.09 |  |  | Subtotal |  | 1.426%
MANO DE OBRA | [5 empty] | Peso Relativo | CPC | NP/EP/ND | VAE (%) | VAE (%)
Descripción | Cantidad | Jornal / HR | Costo Hora | Rendim. | Total | Elemento (%) | Elemento |  |  | Elemento
Peon (EOE2) | 1 | 3.51 | 3.51 | 0.45 | 1.58 | 25.04% | 541220012 | EP | 100% | 25.04%
Albañil (EOD2) | 1 | 3.55 | 3.55 | 0.45 | 1.6 | 25.36% | 541220012 | EP | 100% | 25.36%
Subtotal de Mano de Obra: |  |  |  |  | 3.18 |  | Subtotal |  |  | 50.4%
MATERIALES | [5 empty] | Peso Relativo | CPC | NP/EP/ND | VAE (%) | VAE (%)
Descripción |  | Unidad | Cantidad | Precio | Total | Elemento (%) | Elemento |  |  | Elemento
Piedra |  | m3 | 0.15 | 16 | 2.4 | 38.03% | 153200015 | EP | 100% | 38.03%
Grava |  | m3 | 0.04 | 16 | 0.64 | 10.14% | 153200011 | EP | 100% | 10.14%
Subtotal de Materiales: |  |  |  |  | 3.04 |  | Subtotal |  |  | 48.18%
TRANSPORTE | [5 empty] | Peso Relativo | CPC | NP/EP/ND | VAE (%) | VAE (%)
Descripción |  | Unidad | Cantidad | Tarifa/U | Total | Elemento (%) | Elemento |  |  | Elemento
Subtotal de Transporte: |  |  |  |  | 0 |  | Subtotal |  |  | 0%
|  | TOTAL COSTO DIRECTO (M+N+O+P) |  |  | 6.31
|  | INDIRECTOS Y UTILIDADES |  | 20% | 1.26
|  | OTROS INDIRECTOS |  |  |  | 100% |  |  |  | 100%
|  | COSTO TOTAL DEL RUBRO |  |  | 7.57
|  | VALOR OFERTADO |  |  | 7.57

## Análisis 530029(1)
INSTITUCIÓN: | Consorcio Río Machángara
ANALISIS DE PRECIOS UNITARIOS | [5 empty] | DETERMINACIÓN DEL VAE DEL RUBRO
RUBRO:
Corte de calzada de asfalto |  |  |  | UNIDAD: | m
DETALLE:
EQUIPOS | [5 empty] | Peso Relativo | CPC | NP/EP/ND | VAE (%) | VAE (%)
Descripción | Cantidad | Tarifa | Costo Hora | Rendim. | Total | Elemento (%) | Elemento |  |  | Elemento
Cortadora de hormigon | 1 | 4.5 | 4.5 | 0.16 | 0.72 | 55.81% | 4292100117 | EP | 100% | 55.81%
Subtotal de Equipo: |  |  |  |  | 0.72 |  |  | Subtotal |  | 55.81%
MANO DE OBRA | [5 empty] | Peso Relativo | CPC | NP/EP/ND | VAE (%) | VAE (%)
Descripción | Cantidad | Jornal / HR | Costo Hora | Rendim. | Total | Elemento (%) | Elemento |  |  | Elemento
Op. de Equipo Liviano (EOD2) | 1 | 3.55 | 3.55 | 0.16 | 0.57 | 44.19% | 541220012 | EP | 100% | 44.19%
Subtotal de Mano de Obra: |  |  |  |  | 0.57 |  | Subtotal |  |  | 44.19%
MATERIALES | [5 empty] | Peso Relativo | CPC | NP/EP/ND | VAE (%) | VAE (%)
Descripción |  | Unidad | Cantidad | Precio | Total | Elemento (%) | Elemento |  |  | Elemento
Subtotal de Materiales: |  |  |  |  | 0 |  | Subtotal |  |  | 0%
TRANSPORTE | [5 empty] | Peso Relativo | CPC | NP/EP/ND | VAE (%) | VAE (%)
Descripción |  | Unidad | Cantidad | Tarifa/U | Total | Elemento (%) | Elemento |  |  | Elemento
Subtotal de Transporte: |  |  |  |  | 0 |  | Subtotal |  |  | 0%
|  | TOTAL COSTO DIRECTO (M+N+O+P) |  |  | 1.29
|  | INDIRECTOS Y UTILIDADES |  | 20% | 0.26
|  | OTROS INDIRECTOS |  |  |  | 100% |  |  |  | 100%
|  | COSTO TOTAL DEL RUBRO |  |  | 1.55
|  | VALOR OFERTADO |  |  | 1.55

## Análisis 530006(1)
INSTITUCIÓN: | Consorcio Río Machángara
ANALISIS DE PRECIOS UNITARIOS | [5 empty] | DETERMINACIÓN DEL VAE DEL RUBRO
RUBRO:
Rotura de asfalto, espesor 2" |  |  |  | UNIDAD: | m2
DETALLE:
EQUIPOS | [5 empty] | Peso Relativo | CPC | NP/EP/ND | VAE (%) | VAE (%)
Descripción | Cantidad | Tarifa | Costo Hora | Rendim. | Total | Elemento (%) | Elemento |  |  | Elemento
Compresor con martillo | 0.405 | 12 | 4.86 | 0.198 | 0.96 | 49.23% | 432300311 | NP | 0% | 0%
Subtotal de Equipo: |  |  |  |  | 0.96 |  |  | Subtotal |  | 0%
MANO DE OBRA | [5 empty] | Peso Relativo | CPC | NP/EP/ND | VAE (%) | VAE (%)
Descripción | Cantidad | Jornal / HR | Costo Hora | Rendim. | Total | Elemento (%) | Elemento |  |  | Elemento
Peon (EOE2) | 1 | 3.51 | 3.51 | 0.198 | 0.69 | 35.38% | 541220012 | EP | 100% | 35.38%
Op. de Compresor(EOC2 Grupo II) | 0.4 | 3.74 | 1.496 | 0.198 | 0.3 | 15.38% | 541220012 | EP | 100% | 15.38%
Subtotal de Mano de Obra: |  |  |  |  | 0.99 |  | Subtotal |  |  | 50.77%
MATERIALES | [5 empty] | Peso Relativo | CPC | NP/EP/ND | VAE (%) | VAE (%)
Descripción |  | Unidad | Cantidad | Precio | Total | Elemento (%) | Elemento |  |  | Elemento
Subtotal de Materiales: |  |  |  |  | 0 |  | Subtotal |  |  | 0%
TRANSPORTE | [5 empty] | Peso Relativo | CPC | NP/EP/ND | VAE (%) | VAE (%)
Descripción |  | Unidad | Cantidad | Tarifa/U | Total | Elemento (%) | Elemento |  |  | Elemento
Subtotal de Transporte: |  |  |  |  | 0 |  | Subtotal |  |  | 0%
|  | TOTAL COSTO DIRECTO (M+N+O+P) |  |  | 1.95
|  | INDIRECTOS Y UTILIDADES |  | 20% | 0.39
|  | OTROS INDIRECTOS |  |  |  | 100% |  |  |  | 50.77%
|  | COSTO TOTAL DEL RUBRO |  |  | 2.34
|  | VALOR OFERTADO |  |  | 2.34

## Análisis 530003(1)
INSTITUCIÓN: | Consorcio Río Machángara
ANALISIS DE PRECIOS UNITARIOS | [5 empty] | DETERMINACIÓN DEL VAE DEL RUBRO
RUBRO:
Reposición calzada de asfalto |  |  |  | UNIDAD: | m3
DETALLE:
EQUIPOS | [5 empty] | Peso Relativo | CPC | NP/EP/ND | VAE (%) | VAE (%)
Descripción | Cantidad | Tarifa | Costo Hora | Rendim. | Total | Elemento (%) | Elemento |  |  | Elemento
Equipo menor | 1.05 | 0.2 | 0.21 | 1.3995 | 0.29 | 0.17% | 4292100117 | EP | 100% | 0.1653%
Rodillo Neumatico | 1 | 13 | 13 | 1.3995 | 18.19 | 10.37% | 4443004234 | ND | 40% | 4.148%
Subtotal de Equipo: |  |  |  |  | 18.48 |  |  | Subtotal |  | 4.313%
MANO DE OBRA | [5 empty] | Peso Relativo | CPC | NP/EP/ND | VAE (%) | VAE (%)
Descripción | Cantidad | Jornal / HR | Costo Hora | Rendim. | Total | Elemento (%) | Elemento |  |  | Elemento
Peon (EOE2) | 3 | 3.51 | 10.53 | 1.3995 | 14.74 | 8.4% | 541220012 | EP | 100% | 8.403%
Albañil (EOD2) | 1 | 3.55 | 3.55 | 1.3995 | 4.97 | 2.83% | 541220012 | EP | 100% | 2.833%
Op. de Rodillo autopropulsado (EOC2 Grupo II) | 1 | 3.74 | 3.74 | 1.3995 | 5.23 | 2.98% | 541220012 | EP | 100% | 2.981%
Subtotal de Mano de Obra: |  |  |  |  | 24.94 |  | Subtotal |  |  | 14.22%
MATERIALES | [5 empty] | Peso Relativo | CPC | NP/EP/ND | VAE (%) | VAE (%)
Descripción |  | Unidad | Cantidad | Precio | Total | Elemento (%) | Elemento |  |  | Elemento
Ligante asfáltico |  | gal | 10 | 1.5 | 15 | 8.55% | 3794000011 | EP | 100% | 8.551%
Hormigón asfáltico |  | m3 | 1.3 | 90 | 117 | 66.7% | 335001014 | EP | 100% | 66.7%
Subtotal de Materiales: |  |  |  |  | 132 |  | Subtotal |  |  | 75.25%
TRANSPORTE | [5 empty] | Peso Relativo | CPC | NP/EP/ND | VAE (%) | VAE (%)
Descripción |  | Unidad | Cantidad | Tarifa/U | Total | Elemento (%) | Elemento |  |  | Elemento
Subtotal de Transporte: |  |  |  |  | 0 |  | Subtotal |  |  | 0%
|  | TOTAL COSTO DIRECTO (M+N+O+P) |  |  | 175.42
|  | INDIRECTOS Y UTILIDADES |  | 20% | 35.08
|  | OTROS INDIRECTOS |  |  |  | 100% |  |  |  | 93.78%
|  | COSTO TOTAL DEL RUBRO |  |  | 210.5
|  | VALOR OFERTADO |  |  | 210.5

## Análisis 502002(10)
INSTITUCIÓN: | Consorcio Río Machángara
ANALISIS DE PRECIOS UNITARIOS | [5 empty] | DETERMINACIÓN DEL VAE DEL RUBRO
RUBRO:
Excavación a mano en Suelo sin clasificar, Profundidad entre 0 y 2 m |  |  |  | UNIDAD: | m3
DETALLE:
EQUIPOS | [5 empty] | Peso Relativo | CPC | NP/EP/ND | VAE (%) | VAE (%)
Descripción | Cantidad | Tarifa | Costo Hora | Rendim. | Total | Elemento (%) | Elemento |  |  | Elemento
Equipo menor | 1 | 0.2 | 0.2 | 1 | 0.2 | 2.77% | 4292100117 | EP | 100% | 2.77%
Subtotal de Equipo: |  |  |  |  | 0.2 |  |  | Subtotal |  | 2.77%
MANO DE OBRA | [5 empty] | Peso Relativo | CPC | NP/EP/ND | VAE (%) | VAE (%)
Descripción | Cantidad | Jornal / HR | Costo Hora | Rendim. | Total | Elemento (%) | Elemento |  |  | Elemento
Peon (EOE2) | 2 | 3.51 | 7.02 | 1 | 7.02 | 97.23% | 541220012 | EP | 100% | 97.23%
Subtotal de Mano de Obra: |  |  |  |  | 7.02 |  | Subtotal |  |  | 97.23%
MATERIALES | [5 empty] | Peso Relativo | CPC | NP/EP/ND | VAE (%) | VAE (%)
Descripción |  | Unidad | Cantidad | Precio | Total | Elemento (%) | Elemento |  |  | Elemento
Subtotal de Materiales: |  |  |  |  | 0 |  | Subtotal |  |  | 0%
TRANSPORTE | [5 empty] | Peso Relativo | CPC | NP/EP/ND | VAE (%) | VAE (%)
Descripción |  | Unidad | Cantidad | Tarifa/U | Total | Elemento (%) | Elemento |  |  | Elemento
Subtotal de Transporte: |  |  |  |  | 0 |  | Subtotal |  |  | 0%
|  | TOTAL COSTO DIRECTO (M+N+O+P) |  |  | 7.22
|  | INDIRECTOS Y UTILIDADES |  | 20% | 1.44
|  | OTROS INDIRECTOS |  |  |  | 100% |  |  |  | 100%
|  | COSTO TOTAL DEL RUBRO |  |  | 8.66
|  | VALOR OFERTADO |  |  | 8.66

## Análisis 514005
INSTITUCIÓN: | Consorcio Río Machángara
ANALISIS DE PRECIOS UNITARIOS | [5 empty] | DETERMINACIÓN DEL VAE DEL RUBRO
RUBRO:
Relleno compactado para conformacion de plataformas |  |  |  | UNIDAD: | m3
DETALLE:
EQUIPOS | [5 empty] | Peso Relativo | CPC | NP/EP/ND | VAE (%) | VAE (%)
Descripción | Cantidad | Tarifa | Costo Hora | Rendim. | Total | Elemento (%) | Elemento |  |  | Elemento
Equipo menor | 1 | 0.2 | 0.2 | 0.23 | 0.05 | 1.38% | 4292100117 | EP | 100% | 1.377%
Rodillo Compactador 11 HP | 1 | 5 | 5 | 0.23 | 1.15 | 31.68% | 444240012 | ND | 40% | 12.67%
Subtotal de Equipo: |  |  |  |  | 1.2 |  |  | Subtotal |  | 14.05%
MANO DE OBRA | [5 empty] | Peso Relativo | CPC | NP/EP/ND | VAE (%) | VAE (%)
Descripción | Cantidad | Jornal / HR | Costo Hora | Rendim. | Total | Elemento (%) | Elemento |  |  | Elemento
Peon (EOE2) | 2 | 3.51 | 7.02 | 0.23 | 1.61 | 44.35% | 541220012 | EP | 100% | 44.35%
Op. de Equipo Liviano (EOD2) | 1 | 3.55 | 3.55 | 0.23 | 0.82 | 22.59% | 541220012 | EP | 100% | 22.59%
Subtotal de Mano de Obra: |  |  |  |  | 2.43 |  | Subtotal |  |  | 66.94%
MATERIALES | [5 empty] | Peso Relativo | CPC | NP/EP/ND | VAE (%) | VAE (%)
Descripción |  | Unidad | Cantidad | Precio | Total | Elemento (%) | Elemento |  |  | Elemento
Subtotal de Materiales: |  |  |  |  | 0 |  | Subtotal |  |  | 0%
TRANSPORTE | [5 empty] | Peso Relativo | CPC | NP/EP/ND | VAE (%) | VAE (%)
Descripción |  | Unidad | Cantidad | Tarifa/U | Total | Elemento (%) | Elemento |  |  | Elemento
Subtotal de Transporte: |  |  |  |  | 0 |  | Subtotal |  |  | 0%
|  | TOTAL COSTO DIRECTO (M+N+O+P) |  |  | 3.63
|  | INDIRECTOS Y UTILIDADES |  | 20% | 0.73
|  | OTROS INDIRECTOS |  |  |  | 100% |  |  |  | 80.99%
|  | COSTO TOTAL DEL RUBRO |  |  | 4.36
|  | VALOR OFERTADO |  |  | 4.36

## Análisis 535514
INSTITUCIÓN: | Consorcio Río Machángara
ANALISIS DE PRECIOS UNITARIOS | [5 empty] | DETERMINACIÓN DEL VAE DEL RUBRO
RUBRO:
Material de Lastre |  |  |  | UNIDAD: | m3
DETALLE:
EQUIPOS | [5 empty] | Peso Relativo | CPC | NP/EP/ND | VAE (%) | VAE (%)
Descripción | Cantidad | Tarifa | Costo Hora | Rendim. | Total | Elemento (%) | Elemento |  |  | Elemento
0
Subtotal de Equipo: |  |  |  |  | 0 |  |  | Subtotal |  | 0%
MANO DE OBRA | [5 empty] | Peso Relativo | CPC | NP/EP/ND | VAE (%) | VAE (%)
Descripción | Cantidad | Jornal / HR | Costo Hora | Rendim. | Total | Elemento (%) | Elemento |  |  | Elemento
0
Subtotal de Mano de Obra: |  |  |  |  | 0 |  | Subtotal |  |  | 0%
MATERIALES | [5 empty] | Peso Relativo | CPC | NP/EP/ND | VAE (%) | VAE (%)
Descripción |  | Unidad | Cantidad | Precio | Total | Elemento (%) | Elemento |  |  | Elemento
Material de lastre |  | m3 | 1.28 | 6 | 7.68 | 100% | 153200015 | EP | 100% | 100%
Subtotal de Materiales: |  |  |  |  | 7.68 |  | Subtotal |  |  | 100%
TRANSPORTE | [5 empty] | Peso Relativo | CPC | NP/EP/ND | VAE (%) | VAE (%)
Descripción |  | Unidad | Cantidad | Tarifa/U | Total | Elemento (%) | Elemento |  |  | Elemento
Subtotal de Transporte: |  |  |  |  | 0 |  | Subtotal |  |  | 0%
|  | TOTAL COSTO DIRECTO (M+N+O+P) |  |  | 7.68
|  | INDIRECTOS Y UTILIDADES |  | 20% | 1.54
|  | OTROS INDIRECTOS |  |  |  | 100% |  |  |  | 100%
|  | COSTO TOTAL DEL RUBRO |  |  | 9.22
|  | VALOR OFERTADO |  |  | 9.22

## Análisis 506047
INSTITUCIÓN: | Consorcio Río Machángara
ANALISIS DE PRECIOS UNITARIOS | [5 empty] | DETERMINACIÓN DEL VAE DEL RUBRO
RUBRO:
Sum,-Ins, Bordillo prefabricado de Hormigón (25 x 8 x 100 cm). Color gris. |  |  |  | UNIDAD: | m
DETALLE:
EQUIPOS | [5 empty] | Peso Relativo | CPC | NP/EP/ND | VAE (%) | VAE (%)
Descripción | Cantidad | Tarifa | Costo Hora | Rendim. | Total | Elemento (%) | Elemento |  |  | Elemento
Equipo menor | 1 | 0.2 | 0.2 | 0.5 | 0.1 | 0.93% | 4292100117 | EP | 100% | 0.9294%
Subtotal de Equipo: |  |  |  |  | 0.1 |  |  | Subtotal |  | 0.9294%
MANO DE OBRA | [5 empty] | Peso Relativo | CPC | NP/EP/ND | VAE (%) | VAE (%)
Descripción | Cantidad | Jornal / HR | Costo Hora | Rendim. | Total | Elemento (%) | Elemento |  |  | Elemento
Peon (EOE2) | 1 | 3.51 | 3.51 | 0.5 | 1.76 | 16.36% | 541220012 | EP | 100% | 16.36%
Albañil (EOD2) | 1 | 3.55 | 3.55 | 0.5 | 1.78 | 16.54% | 541220012 | EP | 100% | 16.54%
Subtotal de Mano de Obra: |  |  |  |  | 3.54 |  | Subtotal |  |  | 32.9%
MATERIALES | [5 empty] | Peso Relativo | CPC | NP/EP/ND | VAE (%) | VAE (%)
Descripción |  | Unidad | Cantidad | Precio | Total | Elemento (%) | Elemento |  |  | Elemento
Bordillo prefabricado de Hormigón (25 x 8 x 100 cm). Color Gris |  | u | 1 | 7 | 7 | 65.06% | 545400312 | EP | 100% | 65.06%
Mortero Cemento:Arena 1:3 |  | m3 | 0.001 | 123.76 | 0.12 | 1.115% | Rubro Auxiliar |  | 100% | 1.12%
Subtotal de Materiales: |  |  |  |  | 7.12 |  | Subtotal |  |  | 66.18%
TRANSPORTE | [5 empty] | Peso Relativo | CPC | NP/EP/ND | VAE (%) | VAE (%)
Descripción |  | Unidad | Cantidad | Tarifa/U | Total | Elemento (%) | Elemento |  |  | Elemento
Subtotal de Transporte: |  |  |  |  | 0 |  | Subtotal |  |  | 0%
|  | TOTAL COSTO DIRECTO (M+N+O+P) |  |  | 10.76
|  | INDIRECTOS Y UTILIDADES |  | 20% | 2.15
|  | OTROS INDIRECTOS |  |  |  | 100% |  |  |  | 100%
|  | COSTO TOTAL DEL RUBRO |  |  | 12.91
|  | VALOR OFERTADO |  |  | 12.91

## Análisis 504002(6)
INSTITUCIÓN: | Consorcio Río Machángara
ANALISIS DE PRECIOS UNITARIOS | [5 empty] | DETERMINACIÓN DEL VAE DEL RUBRO
RUBRO:
Mortero Cemento:Arena 1:3 |  |  |  | UNIDAD: | m3
DETALLE:
EQUIPOS | [5 empty] | Peso Relativo | CPC | NP/EP/ND | VAE (%) | VAE (%)
Descripción | Cantidad | Tarifa | Costo Hora | Rendim. | Total | Elemento (%) | Elemento |  |  | Elemento
Equipo menor | 1 | 0.2 | 0.2 | 1.2 | 0.24 | 0.19% | 4292100117 | EP | 100% | 0.1939%
Subtotal de Equipo: |  |  |  |  | 0.24 |  |  | Subtotal |  | 0.1939%
MANO DE OBRA | [5 empty] | Peso Relativo | CPC | NP/EP/ND | VAE (%) | VAE (%)
Descripción | Cantidad | Jornal / HR | Costo Hora | Rendim. | Total | Elemento (%) | Elemento |  |  | Elemento
Peon (EOE2) | 5 | 3.51 | 17.55 | 1.2 | 21.06 | 17.02% | 541220012 | EP | 100% | 17.02%
Albañil (EOD2) | 1 | 3.55 | 3.55 | 1.2 | 4.26 | 3.44% | 541220012 | EP | 100% | 3.442%
Subtotal de Mano de Obra: |  |  |  |  | 25.32 |  | Subtotal |  |  | 20.46%
MATERIALES | [5 empty] | Peso Relativo | CPC | NP/EP/ND | VAE (%) | VAE (%)
Descripción |  | Unidad | Cantidad | Precio | Total | Elemento (%) | Elemento |  |  | Elemento
Arena |  | m3 | 1 | 19 | 19 | 15.35% | 153200015 | EP | 100% | 15.35%
Cemento |  | saco | 11 | 7.2 | 79.2 | 63.99% | 374400011 | EP | 100% | 63.99%
Subtotal de Materiales: |  |  |  |  | 98.2 |  | Subtotal |  |  | 79.35%
TRANSPORTE | [5 empty] | Peso Relativo | CPC | NP/EP/ND | VAE (%) | VAE (%)
Descripción |  | Unidad | Cantidad | Tarifa/U | Total | Elemento (%) | Elemento |  |  | Elemento
Subtotal de Transporte: |  |  |  |  | 0 |  | Subtotal |  |  | 0%
|  | TOTAL COSTO DIRECTO (M+N+O+P) |  |  | 123.76
|  | INDIRECTOS Y UTILIDADES |  | 20% | 24.75
|  | OTROS INDIRECTOS |  |  |  | 100% |  |  |  | 100%
|  | COSTO TOTAL DEL RUBRO |  |  | 148.51
|  | VALOR OFERTADO |  |  | 148.51

## Análisis 540708(1)
INSTITUCIÓN: | Consorcio Río Machángara
ANALISIS DE PRECIOS UNITARIOS | [5 empty] | DETERMINACIÓN DEL VAE DEL RUBRO
RUBRO:
Sum,-Ins, Muro de Gaviones (incluye piedra) |  |  |  | UNIDAD: | m3
DETALLE:
EQUIPOS | [5 empty] | Peso Relativo | CPC | NP/EP/ND | VAE (%) | VAE (%)
Descripción | Cantidad | Tarifa | Costo Hora | Rendim. | Total | Elemento (%) | Elemento |  |  | Elemento
Equipo menor | 1.01 | 0.2 | 0.202 | 4.1975 | 0.85 | 1.25% | 4292100117 | EP | 100% | 1.246%
Subtotal de Equipo: |  |  |  |  | 0.85 |  |  | Subtotal |  | 1.246%
MANO DE OBRA | [5 empty] | Peso Relativo | CPC | NP/EP/ND | VAE (%) | VAE (%)
Descripción | Cantidad | Jornal / HR | Costo Hora | Rendim. | Total | Elemento (%) | Elemento |  |  | Elemento
Peon (EOE2) | 1 | 3.51 | 3.51 | 4.1975 | 14.73 | 21.59% | 541220012 | EP | 100% | 21.59%
Albañil (EOD2) | 1 | 3.55 | 3.55 | 4.1975 | 14.9 | 21.83% | 541220012 | EP | 100% | 21.83%
Subtotal de Mano de Obra: |  |  |  |  | 29.63 |  | Subtotal |  |  | 43.42%
MATERIALES | [5 empty] | Peso Relativo | CPC | NP/EP/ND | VAE (%) | VAE (%)
Descripción |  | Unidad | Cantidad | Precio | Total | Elemento (%) | Elemento |  |  | Elemento
Alambre Galvanizado |  | kg | 0.4 | 2 | 0.8 | 1.17% | 429410016 | EP | 100% | 1.172%
Piedra |  | m3 | 1.1 | 16 | 17.6 | 25.79% | 153200015 | EP | 100% | 25.79%
Gavion (Triple torsion) |  | m3 | 1 | 19.36 | 19.36 | 28.37% | 429430031 | EP | 100% | 28.37%
Subtotal de Materiales: |  |  |  |  | 37.76 |  | Subtotal |  |  | 55.33%
TRANSPORTE | [5 empty] | Peso Relativo | CPC | NP/EP/ND | VAE (%) | VAE (%)
Descripción |  | Unidad | Cantidad | Tarifa/U | Total | Elemento (%) | Elemento |  |  | Elemento
Subtotal de Transporte: |  |  |  |  | 0 |  | Subtotal |  |  | 0%
|  | TOTAL COSTO DIRECTO (M+N+O+P) |  |  | 68.24
|  | INDIRECTOS Y UTILIDADES |  | 20% | 13.65
|  | OTROS INDIRECTOS |  |  |  | 100% |  |  |  | 100%
|  | COSTO TOTAL DEL RUBRO |  |  | 81.89
|  | VALOR OFERTADO |  |  | 81.89

## Análisis 580040
INSTITUCIÓN: | Consorcio Río Machángara
ANALISIS DE PRECIOS UNITARIOS | [5 empty] | DETERMINACIÓN DEL VAE DEL RUBRO
RUBRO:
Catastro de alcantarillado |  |  |  | UNIDAD: | Km
DETALLE:
EQUIPOS | [5 empty] | Peso Relativo | CPC | NP/EP/ND | VAE (%) | VAE (%)
Descripción | Cantidad | Tarifa | Costo Hora | Rendim. | Total | Elemento (%) | Elemento |  |  | Elemento
Equipo de topografia | 1 | 2 | 2 | 12 | 24 | 10.11% | 482120044 | NP | 0% | 0%
Equipo menor | 1 | 0.2 | 0.2 | 12 | 2.4 | 1.01% | 4292100117 | EP | 100% | 1.011%
Computadora | 1 | 1.5 | 1.5 | 12 | 18 | 7.59% | 452300035 | EP | 100% | 7.586%
Subtotal de Equipo: |  |  |  |  | 44.4 |  |  | Subtotal |  | 8.597%
MANO DE OBRA | [5 empty] | Peso Relativo | CPC | NP/EP/ND | VAE (%) | VAE (%)
Descripción | Cantidad | Jornal / HR | Costo Hora | Rendim. | Total | Elemento (%) | Elemento |  |  | Elemento
Cadenero (EOD2) | 1 | 3.55 | 3.55 | 12 | 42.6 | 17.95% | 541220012 | EP | 100% | 17.95%
Topografo 2 (EOC1) | 1 | 3.93 | 3.93 | 12 | 47.16 | 19.88% | 541220012 | EP | 100% | 19.88%
Dibujante 2 (EOC2) | 1 | 3.74 | 3.74 | 12 | 44.88 | 18.91% | 541220012 | EP | 100% | 18.91%
Subtotal de Mano de Obra: |  |  |  |  | 134.64 |  | Subtotal |  |  | 56.74%
MATERIALES | [5 empty] | Peso Relativo | CPC | NP/EP/ND | VAE (%) | VAE (%)
Descripción |  | Unidad | Cantidad | Precio | Total | Elemento (%) | Elemento |  |  | Elemento
Pintura para Interiores y Exterior |  | gln | 0.1 | 16 | 1.6 | 0.67% | 351100212 | EP | 100% | 0.6743%
Hojas de papel bond tipo A4 |  | u | 24 | 0.03 | 0.72 | 0.3% | 321930011 | EP | 100% | 0.3034%
Fotocopiado hoja tipo A4 |  | u | 24 | 0.03 | 0.72 | 0.3% | 4516003115 | EP | 100% | 0.3034%
Impresion plano tipo A4 |  | u | 24 | 0.8 | 19.2 | 8.09% | 838200016 | EP | 100% | 8.092%
Impresion plano tipo A1 |  | u | 24 | 1.5 | 36 | 15.17% | 838200016 | EP | 100% | 15.17%
Subtotal de Materiales: |  |  |  |  | 58.24 |  | Subtotal |  |  | 24.54%
TRANSPORTE | [5 empty] | Peso Relativo | CPC | NP/EP/ND | VAE (%) | VAE (%)
Descripción |  | Unidad | Cantidad | Tarifa/U | Total | Elemento (%) | Elemento |  |  | Elemento
Subtotal de Transporte: |  |  |  |  | 0 |  | Subtotal |  |  | 0%
|  | TOTAL COSTO DIRECTO (M+N+O+P) |  |  | 237.28
|  | INDIRECTOS Y UTILIDADES |  | 20% | 47.46
|  | OTROS INDIRECTOS |  |  |  | 100% |  |  |  | 89.89%
|  | COSTO TOTAL DEL RUBRO |  |  | 284.74
|  | VALOR OFERTADO |  |  | 284.74

## Análisis 535052
INSTITUCIÓN: | Consorcio Río Machángara
ANALISIS DE PRECIOS UNITARIOS | [5 empty] | DETERMINACIÓN DEL VAE DEL RUBRO
RUBRO:
Arreglo de via con equipo pesado |  |  |  | UNIDAD: | hora
DETALLE:
EQUIPOS | [5 empty] | Peso Relativo | CPC | NP/EP/ND | VAE (%) | VAE (%)
Descripción | Cantidad | Tarifa | Costo Hora | Rendim. | Total | Elemento (%) | Elemento |  |  | Elemento
Motoniveladora | 1 | 43 | 43 | 1 | 43 | 43.73% | 444220013 | ND | 40% | 17.49%
Rodillo Vibratorio | 1 | 25 | 25 | 1 | 25 | 25.42% | 4443004234 | ND | 40% | 10.17%
Tanquero | 1 | 14 | 14 | 1 | 14 | 14.24% | 491140015 | ND | 40% | 5.695%
Subtotal de Equipo: |  |  |  |  | 82 |  |  | Subtotal |  | 33.36%
MANO DE OBRA | [5 empty] | Peso Relativo | CPC | NP/EP/ND | VAE (%) | VAE (%)
Descripción | Cantidad | Jornal / HR | Costo Hora | Rendim. | Total | Elemento (%) | Elemento |  |  | Elemento
Op. de Motoniveladora (EOC1 Grupo I) | 1 | 3.93 | 3.93 | 1 | 3.93 | 4% | 541220012 | EP | 100% | 3.997%
Ayudante de pintor (EOE2) | 1 | 3.51 | 3.51 | 1 | 3.51 | 3.57% | 541220012 | EP | 100% | 3.57%
Op. de Rodillo autopropulsado (EOC2 Grupo II) | 1 | 3.74 | 3.74 | 1 | 3.74 | 3.8% | 541220012 | EP | 100% | 3.804%
Chofer de trailer, volqueta, tanquero, plataforma, etc. | 1 | 5.15 | 5.15 | 1 | 5.15 | 5.24% | 541220012 | EP | 100% | 5.237%
Subtotal de Mano de Obra: |  |  |  |  | 16.33 |  | Subtotal |  |  | 16.61%
MATERIALES | [5 empty] | Peso Relativo | CPC | NP/EP/ND | VAE (%) | VAE (%)
Descripción |  | Unidad | Cantidad | Precio | Total | Elemento (%) | Elemento |  |  | Elemento
Subtotal de Materiales: |  |  |  |  | 0 |  | Subtotal |  |  | 0%
TRANSPORTE | [5 empty] | Peso Relativo | CPC | NP/EP/ND | VAE (%) | VAE (%)
Descripción |  | Unidad | Cantidad | Tarifa/U | Total | Elemento (%) | Elemento |  |  | Elemento
Subtotal de Transporte: |  |  |  |  | 0 |  | Subtotal |  |  | 0%
|  | TOTAL COSTO DIRECTO (M+N+O+P) |  |  | 98.33
|  | INDIRECTOS Y UTILIDADES |  | 20% | 19.67
|  | OTROS INDIRECTOS |  |  |  | 100% |  |  |  | 49.96%
|  | COSTO TOTAL DEL RUBRO |  |  | 118
|  | VALOR OFERTADO |  |  | 118

## Análisis 551018(1)
INSTITUCIÓN: | Consorcio Río Machángara
ANALISIS DE PRECIOS UNITARIOS | [5 empty] | DETERMINACIÓN DEL VAE DEL RUBRO
RUBRO:
Paso peatonal |  |  |  | UNIDAD: | m
DETALLE:
EQUIPOS | [5 empty] | Peso Relativo | CPC | NP/EP/ND | VAE (%) | VAE (%)
Descripción | Cantidad | Tarifa | Costo Hora | Rendim. | Total | Elemento (%) | Elemento |  |  | Elemento
Equipo menor | 1 | 0.2 | 0.2 | 2 | 0.4 | 1.31% | 4292100117 | EP | 100% | 1.307%
Subtotal de Equipo: |  |  |  |  | 0.4 |  |  | Subtotal |  | 1.307%
MANO DE OBRA | [5 empty] | Peso Relativo | CPC | NP/EP/ND | VAE (%) | VAE (%)
Descripción | Cantidad | Jornal / HR | Costo Hora | Rendim. | Total | Elemento (%) | Elemento |  |  | Elemento
Carpintero (EOD2) | 1 | 3.55 | 3.55 | 2 | 7.1 | 23.2% | 541220012 | EP | 100% | 23.2%
Peon (EOE2) | 1 | 3.51 | 3.51 | 2 | 7.02 | 22.93% | 541220012 | EP | 100% | 22.93%
Subtotal de Mano de Obra: |  |  |  |  | 14.12 |  | Subtotal |  |  | 46.13%
MATERIALES | [5 empty] | Peso Relativo | CPC | NP/EP/ND | VAE (%) | VAE (%)
Descripción |  | Unidad | Cantidad | Precio | Total | Elemento (%) | Elemento |  |  | Elemento
Clavos |  | Kg | 0.5 | 2.5 | 1.25 | 4.08% | 429993125 | ND | 40% | 1.633%
Pingos |  | m | 6.4 | 0.5 | 3.2 | 10.45% | 313100011 | EP | 100% | 10.45%
Viga de Eucalipto |  | m | 2 | 1.5 | 3 | 9.8% | 315200011 | EP | 100% | 9.801%
Malla metalica (Seg. Especific.) |  | m2 | 1 | 1.9 | 1.9 | 6.21% | 429430011 | EP | 100% | 6.207%
Tablones |  | u | 1.5 | 4.49 | 6.74 | 22.02% | 313100011 | EP | 100% | 22.02%
Subtotal de Materiales: |  |  |  |  | 16.09 |  | Subtotal |  |  | 50.11%
TRANSPORTE | [5 empty] | Peso Relativo | CPC | NP/EP/ND | VAE (%) | VAE (%)
Descripción |  | Unidad | Cantidad | Tarifa/U | Total | Elemento (%) | Elemento |  |  | Elemento
Subtotal de Transporte: |  |  |  |  | 0 |  | Subtotal |  |  | 0%
|  | TOTAL COSTO DIRECTO (M+N+O+P) |  |  | 30.61
|  | INDIRECTOS Y UTILIDADES |  | 20% | 6.12
|  | OTROS INDIRECTOS |  |  |  | 100% |  |  |  | 97.55%
|  | COSTO TOTAL DEL RUBRO |  |  | 36.73
|  | VALOR OFERTADO |  |  | 36.73

## Análisis 551021(1)
INSTITUCIÓN: | Consorcio Río Machángara
ANALISIS DE PRECIOS UNITARIOS | [5 empty] | DETERMINACIÓN DEL VAE DEL RUBRO
RUBRO:
Bermas de contención y control de sedimentos |  |  |  | UNIDAD: | m
DETALLE:
EQUIPOS | [5 empty] | Peso Relativo | CPC | NP/EP/ND | VAE (%) | VAE (%)
Descripción | Cantidad | Tarifa | Costo Hora | Rendim. | Total | Elemento (%) | Elemento |  |  | Elemento
Equipo menor | 1.5 | 0.2 | 0.3 | 0.09 | 0.03 | 0.54% | 4292100117 | EP | 100% | 0.5405%
Subtotal de Equipo: |  |  |  |  | 0.03 |  |  | Subtotal |  | 0.5405%
MANO DE OBRA | [5 empty] | Peso Relativo | CPC | NP/EP/ND | VAE (%) | VAE (%)
Descripción | Cantidad | Jornal / HR | Costo Hora | Rendim. | Total | Elemento (%) | Elemento |  |  | Elemento
Peon (EOE2) | 1 | 3.51 | 3.51 | 0.09 | 0.32 | 5.77% | 541220012 | EP | 100% | 5.766%
Albañil (EOD2) | 1 | 3.55 | 3.55 | 0.09 | 0.32 | 5.77% | 541220012 | EP | 100% | 5.766%
Subtotal de Mano de Obra: |  |  |  |  | 0.64 |  | Subtotal |  |  | 11.53%
MATERIALES | [5 empty] | Peso Relativo | CPC | NP/EP/ND | VAE (%) | VAE (%)
Descripción |  | Unidad | Cantidad | Precio | Total | Elemento (%) | Elemento |  |  | Elemento
Saco de suelo |  | u | 4 | 1.22 | 4.88 | 87.93% | Rubro Auxiliar |  | 100% | 87.93%
Subtotal de Materiales: |  |  |  |  | 4.88 |  | Subtotal |  |  | 87.93%
TRANSPORTE | [5 empty] | Peso Relativo | CPC | NP/EP/ND | VAE (%) | VAE (%)
Descripción |  | Unidad | Cantidad | Tarifa/U | Total | Elemento (%) | Elemento |  |  | Elemento
Subtotal de Transporte: |  |  |  |  | 0 |  | Subtotal |  |  | 0%
|  | TOTAL COSTO DIRECTO (M+N+O+P) |  |  | 5.55
|  | INDIRECTOS Y UTILIDADES |  | 20% | 1.11
|  | OTROS INDIRECTOS |  |  |  | 100% |  |  |  | 100%
|  | COSTO TOTAL DEL RUBRO |  |  | 6.66
|  | VALOR OFERTADO |  |  | 6.66

## Análisis 551006(2)
INSTITUCIÓN: | Consorcio Río Machángara
ANALISIS DE PRECIOS UNITARIOS | [5 empty] | DETERMINACIÓN DEL VAE DEL RUBRO
RUBRO:
Saco de suelo |  |  |  | UNIDAD: | u
DETALLE:
EQUIPOS | [5 empty] | Peso Relativo | CPC | NP/EP/ND | VAE (%) | VAE (%)
Descripción | Cantidad | Tarifa | Costo Hora | Rendim. | Total | Elemento (%) | Elemento |  |  | Elemento
Equipo menor | 1 | 0.2 | 0.2 | 0.16 | 0.03 | 2.46% | 4292100117 | EP | 100% | 2.459%
Subtotal de Equipo: |  |  |  |  | 0.03 |  |  | Subtotal |  | 2.459%
MANO DE OBRA | [5 empty] | Peso Relativo | CPC | NP/EP/ND | VAE (%) | VAE (%)
Descripción | Cantidad | Jornal / HR | Costo Hora | Rendim. | Total | Elemento (%) | Elemento |  |  | Elemento
Peon (EOE2) | 1 | 3.51 | 3.51 | 0.16 | 0.56 | 45.9% | 541220012 | EP | 100% | 45.9%
Albañil (EOD2) | 1 | 3.55 | 3.55 | 0.16 | 0.57 | 46.72% | 541220012 | EP | 100% | 46.72%
Subtotal de Mano de Obra: |  |  |  |  | 1.13 |  | Subtotal |  |  | 92.62%
MATERIALES | [5 empty] | Peso Relativo | CPC | NP/EP/ND | VAE (%) | VAE (%)
Descripción |  | Unidad | Cantidad | Precio | Total | Elemento (%) | Elemento |  |  | Elemento
Plastico |  | m2 | 0.6 | 0.1 | 0.06 | 4.92% | 369400015 | EP | 100% | 4.918%
Subtotal de Materiales: |  |  |  |  | 0.06 |  | Subtotal |  |  | 4.918%
TRANSPORTE | [5 empty] | Peso Relativo | CPC | NP/EP/ND | VAE (%) | VAE (%)
Descripción |  | Unidad | Cantidad | Tarifa/U | Total | Elemento (%) | Elemento |  |  | Elemento
Subtotal de Transporte: |  |  |  |  | 0 |  | Subtotal |  |  | 0%
|  | TOTAL COSTO DIRECTO (M+N+O+P) |  |  | 1.22
|  | INDIRECTOS Y UTILIDADES |  | 20% | 0.24
|  | OTROS INDIRECTOS |  |  |  | 100% |  |  |  | 100%
|  | COSTO TOTAL DEL RUBRO |  |  | 1.46
|  | VALOR OFERTADO |  |  | 1.46

## Análisis 551008
INSTITUCIÓN: | Consorcio Río Machángara
ANALISIS DE PRECIOS UNITARIOS | [5 empty] | DETERMINACIÓN DEL VAE DEL RUBRO
RUBRO:
Trampa de sedimentos |  |  |  | UNIDAD: | u
DETALLE:
EQUIPOS | [5 empty] | Peso Relativo | CPC | NP/EP/ND | VAE (%) | VAE (%)
Descripción | Cantidad | Tarifa | Costo Hora | Rendim. | Total | Elemento (%) | Elemento |  |  | Elemento
0
Subtotal de Equipo: |  |  |  |  | 0 |  |  | Subtotal |  | 0%
MANO DE OBRA | [5 empty] | Peso Relativo | CPC | NP/EP/ND | VAE (%) | VAE (%)
Descripción | Cantidad | Jornal / HR | Costo Hora | Rendim. | Total | Elemento (%) | Elemento |  |  | Elemento
0
Subtotal de Mano de Obra: |  |  |  |  | 0 |  | Subtotal |  |  | 0%
MATERIALES | [5 empty] | Peso Relativo | CPC | NP/EP/ND | VAE (%) | VAE (%)
Descripción |  | Unidad | Cantidad | Precio | Total | Elemento (%) | Elemento |  |  | Elemento
Sum,-Ins, Geotextil |  | m2 | 5.845 | 1.1 | 6.43 | 11.48% | Rubro Auxiliar |  | 100% | 11.48%
Saco de suelo |  | u | 33 | 1.22 | 40.26 | 71.89% | Rubro Auxiliar |  | 100% | 71.89%
Excavación a mano en Suelo sin clasificar, Profundidad entre 0 y 2 m |  | m3 | 1.29 | 7.22 | 9.31 | 16.62% | Rubro Auxiliar |  | 100% | 16.63%
Subtotal de Materiales: |  |  |  |  | 56 |  | Subtotal |  |  | 100%
TRANSPORTE | [5 empty] | Peso Relativo | CPC | NP/EP/ND | VAE (%) | VAE (%)
Descripción |  | Unidad | Cantidad | Tarifa/U | Total | Elemento (%) | Elemento |  |  | Elemento
Subtotal de Transporte: |  |  |  |  | 0 |  | Subtotal |  |  | 0%
|  | TOTAL COSTO DIRECTO (M+N+O+P) |  |  | 56
|  | INDIRECTOS Y UTILIDADES |  | 20% | 11.2
|  | OTROS INDIRECTOS |  |  |  | 100% |  |  |  | 100%
|  | COSTO TOTAL DEL RUBRO |  |  | 67.2
|  | VALOR OFERTADO |  |  | 67.2

## Análisis 551006(3)
INSTITUCIÓN: | Consorcio Río Machángara
ANALISIS DE PRECIOS UNITARIOS | [5 empty] | DETERMINACIÓN DEL VAE DEL RUBRO
RUBRO:
Saco de suelo |  |  |  | UNIDAD: | u
DETALLE:
EQUIPOS | [5 empty] | Peso Relativo | CPC | NP/EP/ND | VAE (%) | VAE (%)
Descripción | Cantidad | Tarifa | Costo Hora | Rendim. | Total | Elemento (%) | Elemento |  |  | Elemento
Equipo menor | 1 | 0.2 | 0.2 | 0.16 | 0.03 | 2.46% | 4292100117 | EP | 100% | 2.459%
Subtotal de Equipo: |  |  |  |  | 0.03 |  |  | Subtotal |  | 2.459%
MANO DE OBRA | [5 empty] | Peso Relativo | CPC | NP/EP/ND | VAE (%) | VAE (%)
Descripción | Cantidad | Jornal / HR | Costo Hora | Rendim. | Total | Elemento (%) | Elemento |  |  | Elemento
Peon (EOE2) | 1 | 3.51 | 3.51 | 0.16 | 0.56 | 45.9% | 541220012 | EP | 100% | 45.9%
Albañil (EOD2) | 1 | 3.55 | 3.55 | 0.16 | 0.57 | 46.72% | 541220012 | EP | 100% | 46.72%
Subtotal de Mano de Obra: |  |  |  |  | 1.13 |  | Subtotal |  |  | 92.62%
MATERIALES | [5 empty] | Peso Relativo | CPC | NP/EP/ND | VAE (%) | VAE (%)
Descripción |  | Unidad | Cantidad | Precio | Total | Elemento (%) | Elemento |  |  | Elemento
Plastico |  | m2 | 0.6 | 0.1 | 0.06 | 4.92% | 369400015 | EP | 100% | 4.918%
Subtotal de Materiales: |  |  |  |  | 0.06 |  | Subtotal |  |  | 4.918%
TRANSPORTE | [5 empty] | Peso Relativo | CPC | NP/EP/ND | VAE (%) | VAE (%)
Descripción |  | Unidad | Cantidad | Tarifa/U | Total | Elemento (%) | Elemento |  |  | Elemento
Subtotal de Transporte: |  |  |  |  | 0 |  | Subtotal |  |  | 0%
|  | TOTAL COSTO DIRECTO (M+N+O+P) |  |  | 1.22
|  | INDIRECTOS Y UTILIDADES |  | 20% | 0.24
|  | OTROS INDIRECTOS |  |  |  | 100% |  |  |  | 100%
|  | COSTO TOTAL DEL RUBRO |  |  | 1.46
|  | VALOR OFERTADO |  |  | 1.46

## Análisis 502002(11)
INSTITUCIÓN: | Consorcio Río Machángara
ANALISIS DE PRECIOS UNITARIOS | [5 empty] | DETERMINACIÓN DEL VAE DEL RUBRO
RUBRO:
Excavación a mano en Suelo sin clasificar, Profundidad entre 0 y 2 m |  |  |  | UNIDAD: | m3
DETALLE:
EQUIPOS | [5 empty] | Peso Relativo | CPC | NP/EP/ND | VAE (%) | VAE (%)
Descripción | Cantidad | Tarifa | Costo Hora | Rendim. | Total | Elemento (%) | Elemento |  |  | Elemento
Equipo menor | 1 | 0.2 | 0.2 | 1 | 0.2 | 2.77% | 4292100117 | EP | 100% | 2.77%
Subtotal de Equipo: |  |  |  |  | 0.2 |  |  | Subtotal |  | 2.77%
MANO DE OBRA | [5 empty] | Peso Relativo | CPC | NP/EP/ND | VAE (%) | VAE (%)
Descripción | Cantidad | Jornal / HR | Costo Hora | Rendim. | Total | Elemento (%) | Elemento |  |  | Elemento
Peon (EOE2) | 2 | 3.51 | 7.02 | 1 | 7.02 | 97.23% | 541220012 | EP | 100% | 97.23%
Subtotal de Mano de Obra: |  |  |  |  | 7.02 |  | Subtotal |  |  | 97.23%
MATERIALES | [5 empty] | Peso Relativo | CPC | NP/EP/ND | VAE (%) | VAE (%)
Descripción |  | Unidad | Cantidad | Precio | Total | Elemento (%) | Elemento |  |  | Elemento
Subtotal de Materiales: |  |  |  |  | 0 |  | Subtotal |  |  | 0%
TRANSPORTE | [5 empty] | Peso Relativo | CPC | NP/EP/ND | VAE (%) | VAE (%)
Descripción |  | Unidad | Cantidad | Tarifa/U | Total | Elemento (%) | Elemento |  |  | Elemento
Subtotal de Transporte: |  |  |  |  | 0 |  | Subtotal |  |  | 0%
|  | TOTAL COSTO DIRECTO (M+N+O+P) |  |  | 7.22
|  | INDIRECTOS Y UTILIDADES |  | 20% | 1.44
|  | OTROS INDIRECTOS |  |  |  | 100% |  |  |  | 100%
|  | COSTO TOTAL DEL RUBRO |  |  | 8.66
|  | VALOR OFERTADO |  |  | 8.66

## Análisis 535631
INSTITUCIÓN: | Consorcio Río Machángara
ANALISIS DE PRECIOS UNITARIOS | [5 empty] | DETERMINACIÓN DEL VAE DEL RUBRO
RUBRO:
Sum,-Ins, Geotextil |  |  |  | UNIDAD: | m2
DETALLE:
EQUIPOS | [5 empty] | Peso Relativo | CPC | NP/EP/ND | VAE (%) | VAE (%)
Descripción | Cantidad | Tarifa | Costo Hora | Rendim. | Total | Elemento (%) | Elemento |  |  | Elemento
0
Subtotal de Equipo: |  |  |  |  | 0 |  |  | Subtotal |  | 0%
MANO DE OBRA | [5 empty] | Peso Relativo | CPC | NP/EP/ND | VAE (%) | VAE (%)
Descripción | Cantidad | Jornal / HR | Costo Hora | Rendim. | Total | Elemento (%) | Elemento |  |  | Elemento
0
Subtotal de Mano de Obra: |  |  |  |  | 0 |  | Subtotal |  |  | 0%
MATERIALES | [5 empty] | Peso Relativo | CPC | NP/EP/ND | VAE (%) | VAE (%)
Descripción |  | Unidad | Cantidad | Precio | Total | Elemento (%) | Elemento |  |  | Elemento
Geotextil para subdren |  | m2 | 1 | 1.1 | 1.1 | 100% | 262100918 | EP | 100% | 100%
Subtotal de Materiales: |  |  |  |  | 1.1 |  | Subtotal |  |  | 100%
TRANSPORTE | [5 empty] | Peso Relativo | CPC | NP/EP/ND | VAE (%) | VAE (%)
Descripción |  | Unidad | Cantidad | Tarifa/U | Total | Elemento (%) | Elemento |  |  | Elemento
Subtotal de Transporte: |  |  |  |  | 0 |  | Subtotal |  |  | 0%
|  | TOTAL COSTO DIRECTO (M+N+O+P) |  |  | 1.1
|  | INDIRECTOS Y UTILIDADES |  | 20% | 0.22
|  | OTROS INDIRECTOS |  |  |  | 100% |  |  |  | 100%
|  | COSTO TOTAL DEL RUBRO |  |  | 1.32
|  | VALOR OFERTADO |  |  | 1.32

## Análisis 540708(2)
INSTITUCIÓN: | Consorcio Río Machángara
ANALISIS DE PRECIOS UNITARIOS | [5 empty] | DETERMINACIÓN DEL VAE DEL RUBRO
RUBRO:
Sum,-Ins, Muro de Gaviones (incluye piedra) |  |  |  | UNIDAD: | m3
DETALLE:
EQUIPOS | [5 empty] | Peso Relativo | CPC | NP/EP/ND | VAE (%) | VAE (%)
Descripción | Cantidad | Tarifa | Costo Hora | Rendim. | Total | Elemento (%) | Elemento |  |  | Elemento
Equipo menor | 1.01 | 0.2 | 0.202 | 4.1975 | 0.85 | 1.25% | 4292100117 | EP | 100% | 1.246%
Subtotal de Equipo: |  |  |  |  | 0.85 |  |  | Subtotal |  | 1.246%
MANO DE OBRA | [5 empty] | Peso Relativo | CPC | NP/EP/ND | VAE (%) | VAE (%)
Descripción | Cantidad | Jornal / HR | Costo Hora | Rendim. | Total | Elemento (%) | Elemento |  |  | Elemento
Peon (EOE2) | 1 | 3.51 | 3.51 | 4.1975 | 14.73 | 21.59% | 541220012 | EP | 100% | 21.59%
Albañil (EOD2) | 1 | 3.55 | 3.55 | 4.1975 | 14.9 | 21.83% | 541220012 | EP | 100% | 21.83%
Subtotal de Mano de Obra: |  |  |  |  | 29.63 |  | Subtotal |  |  | 43.42%
MATERIALES | [5 empty] | Peso Relativo | CPC | NP/EP/ND | VAE (%) | VAE (%)
Descripción |  | Unidad | Cantidad | Precio | Total | Elemento (%) | Elemento |  |  | Elemento
Alambre Galvanizado |  | kg | 0.4 | 2 | 0.8 | 1.17% | 429410016 | EP | 100% | 1.172%
Piedra |  | m3 | 1.1 | 16 | 17.6 | 25.79% | 153200015 | EP | 100% | 25.79%
Gavion (Triple torsion) |  | m3 | 1 | 19.36 | 19.36 | 28.37% | 429430031 | EP | 100% | 28.37%
Subtotal de Materiales: |  |  |  |  | 37.76 |  | Subtotal |  |  | 55.33%
TRANSPORTE | [5 empty] | Peso Relativo | CPC | NP/EP/ND | VAE (%) | VAE (%)
Descripción |  | Unidad | Cantidad | Tarifa/U | Total | Elemento (%) | Elemento |  |  | Elemento
Subtotal de Transporte: |  |  |  |  | 0 |  | Subtotal |  |  | 0%
|  | TOTAL COSTO DIRECTO (M+N+O+P) |  |  | 68.24
|  | INDIRECTOS Y UTILIDADES |  | 20% | 13.65
|  | OTROS INDIRECTOS |  |  |  | 100% |  |  |  | 100%
|  | COSTO TOTAL DEL RUBRO |  |  | 81.89
|  | VALOR OFERTADO |  |  | 81.89

## Análisis 543109(1)
INSTITUCIÓN: | Consorcio Río Machángara
ANALISIS DE PRECIOS UNITARIOS | [5 empty] | DETERMINACIÓN DEL VAE DEL RUBRO
RUBRO:
Enrocado de piedra |  |  |  | UNIDAD: | m3
DETALLE:
EQUIPOS | [5 empty] | Peso Relativo | CPC | NP/EP/ND | VAE (%) | VAE (%)
Descripción | Cantidad | Tarifa | Costo Hora | Rendim. | Total | Elemento (%) | Elemento |  |  | Elemento
Equipo menor | 0.8 | 0.2 | 0.16 | 0.2503 | 0.04 | 0.13% | 4292100117 | EP | 100% | 0.1258%
Retroexcavadora | 1 | 20 | 20 | 0.2503 | 5.01 | 15.75% | 444260012 | NP | 0% | 0%
Subtotal de Equipo: |  |  |  |  | 5.05 |  |  | Subtotal |  | 0.1258%
MANO DE OBRA | [5 empty] | Peso Relativo | CPC | NP/EP/ND | VAE (%) | VAE (%)
Descripción | Cantidad | Jornal / HR | Costo Hora | Rendim. | Total | Elemento (%) | Elemento |  |  | Elemento
Peon (EOE2) | 1 | 3.51 | 3.51 | 0.2503 | 0.88 | 2.77% | 541220012 | EP | 100% | 2.767%
Op. de Retroexcavadora (EOC1 Grupo I) | 1 | 3.93 | 3.93 | 0.2503 | 0.98 | 3.08% | 541220012 | EP | 100% | 3.082%
Albañil (EOD2) | 1 | 3.55 | 3.55 | 0.2503 | 0.89 | 2.8% | 541220012 | EP | 100% | 2.799%
Subtotal de Mano de Obra: |  |  |  |  | 2.75 |  | Subtotal |  |  | 8.648%
MATERIALES | [5 empty] | Peso Relativo | CPC | NP/EP/ND | VAE (%) | VAE (%)
Descripción |  | Unidad | Cantidad | Precio | Total | Elemento (%) | Elemento |  |  | Elemento
Sum, Piedra para enrocado |  | m3 | 1 | 24 | 24 | 75.47% | Rubro Auxiliar |  | 100% | 75.47%
Subtotal de Materiales: |  |  |  |  | 24 |  | Subtotal |  |  | 75.47%
TRANSPORTE | [5 empty] | Peso Relativo | CPC | NP/EP/ND | VAE (%) | VAE (%)
Descripción |  | Unidad | Cantidad | Tarifa/U | Total | Elemento (%) | Elemento |  |  | Elemento
Subtotal de Transporte: |  |  |  |  | 0 |  | Subtotal |  |  | 0%
|  | TOTAL COSTO DIRECTO (M+N+O+P) |  |  | 31.8
|  | INDIRECTOS Y UTILIDADES |  | 20% | 6.36
|  | OTROS INDIRECTOS |  |  |  | 100% |  |  |  | 84.24%
|  | COSTO TOTAL DEL RUBRO |  |  | 38.16
|  | VALOR OFERTADO |  |  | 38.16

## Análisis 535881(1)
INSTITUCIÓN: | Consorcio Río Machángara
ANALISIS DE PRECIOS UNITARIOS | [5 empty] | DETERMINACIÓN DEL VAE DEL RUBRO
RUBRO:
Sum, Piedra para enrocado |  |  |  | UNIDAD: | m3
DETALLE:
EQUIPOS | [5 empty] | Peso Relativo | CPC | NP/EP/ND | VAE (%) | VAE (%)
Descripción | Cantidad | Tarifa | Costo Hora | Rendim. | Total | Elemento (%) | Elemento |  |  | Elemento
0
Subtotal de Equipo: |  |  |  |  | 0 |  |  | Subtotal |  | 0%
MANO DE OBRA | [5 empty] | Peso Relativo | CPC | NP/EP/ND | VAE (%) | VAE (%)
Descripción | Cantidad | Jornal / HR | Costo Hora | Rendim. | Total | Elemento (%) | Elemento |  |  | Elemento
0
Subtotal de Mano de Obra: |  |  |  |  | 0 |  | Subtotal |  |  | 0%
MATERIALES | [5 empty] | Peso Relativo | CPC | NP/EP/ND | VAE (%) | VAE (%)
Descripción |  | Unidad | Cantidad | Precio | Total | Elemento (%) | Elemento |  |  | Elemento
Piedra |  | m3 | 1.5 | 16 | 24 | 100% | 153200015 | EP | 100% | 100%
Subtotal de Materiales: |  |  |  |  | 24 |  | Subtotal |  |  | 100%
TRANSPORTE | [5 empty] | Peso Relativo | CPC | NP/EP/ND | VAE (%) | VAE (%)
Descripción |  | Unidad | Cantidad | Tarifa/U | Total | Elemento (%) | Elemento |  |  | Elemento
Subtotal de Transporte: |  |  |  |  | 0 |  | Subtotal |  |  | 0%
|  | TOTAL COSTO DIRECTO (M+N+O+P) |  |  | 24
|  | INDIRECTOS Y UTILIDADES |  | 20% | 4.8
|  | OTROS INDIRECTOS |  |  |  | 100% |  |  |  | 100%
|  | COSTO TOTAL DEL RUBRO |  |  | 28.8
|  | VALOR OFERTADO |  |  | 28.8

## Análisis 551024(1)
INSTITUCIÓN: | Consorcio Río Machángara
ANALISIS DE PRECIOS UNITARIOS | [5 empty] | DETERMINACIÓN DEL VAE DEL RUBRO
RUBRO:
Suministro e Instalación de plástico |  |  |  | UNIDAD: | m2
DETALLE:
EQUIPOS | [5 empty] | Peso Relativo | CPC | NP/EP/ND | VAE (%) | VAE (%)
Descripción | Cantidad | Tarifa | Costo Hora | Rendim. | Total | Elemento (%) | Elemento |  |  | Elemento
0
Subtotal de Equipo: |  |  |  |  | 0 |  |  | Subtotal |  | 0%
MANO DE OBRA | [5 empty] | Peso Relativo | CPC | NP/EP/ND | VAE (%) | VAE (%)
Descripción | Cantidad | Jornal / HR | Costo Hora | Rendim. | Total | Elemento (%) | Elemento |  |  | Elemento
Peon (EOE2) | 2 | 3.51 | 7.02 | 0.001 | 0.01 | 9.09% | 541220012 | EP | 100% | 9.091%
Subtotal de Mano de Obra: |  |  |  |  | 0.01 |  | Subtotal |  |  | 9.091%
MATERIALES | [5 empty] | Peso Relativo | CPC | NP/EP/ND | VAE (%) | VAE (%)
Descripción |  | Unidad | Cantidad | Precio | Total | Elemento (%) | Elemento |  |  | Elemento
Plastico |  | m2 | 1 | 0.1 | 0.1 | 90.91% | 369400015 | EP | 100% | 90.91%
Subtotal de Materiales: |  |  |  |  | 0.1 |  | Subtotal |  |  | 90.91%
TRANSPORTE | [5 empty] | Peso Relativo | CPC | NP/EP/ND | VAE (%) | VAE (%)
Descripción |  | Unidad | Cantidad | Tarifa/U | Total | Elemento (%) | Elemento |  |  | Elemento
Subtotal de Transporte: |  |  |  |  | 0 |  | Subtotal |  |  | 0%
|  | TOTAL COSTO DIRECTO (M+N+O+P) |  |  | 0.11
|  | INDIRECTOS Y UTILIDADES |  | 20% | 0.02
|  | OTROS INDIRECTOS |  |  |  | 100% |  |  |  | 100%
|  | COSTO TOTAL DEL RUBRO |  |  | 0.13
|  | VALOR OFERTADO |  |  | 0.13

## Análisis 540226
INSTITUCIÓN: | Consorcio Río Machángara
ANALISIS DE PRECIOS UNITARIOS | [5 empty] | DETERMINACIÓN DEL VAE DEL RUBRO
RUBRO:
Encespado (con tepe de sitio) |  |  |  | UNIDAD: | m2
DETALLE:
EQUIPOS | [5 empty] | Peso Relativo | CPC | NP/EP/ND | VAE (%) | VAE (%)
Descripción | Cantidad | Tarifa | Costo Hora | Rendim. | Total | Elemento (%) | Elemento |  |  | Elemento
Equipo menor | 1 | 0.2 | 0.2 | 0.45 | 0.09 | 2.72% | 4292100117 | EP | 100% | 2.719%
Subtotal de Equipo: |  |  |  |  | 0.09 |  |  | Subtotal |  | 2.719%
MANO DE OBRA | [5 empty] | Peso Relativo | CPC | NP/EP/ND | VAE (%) | VAE (%)
Descripción | Cantidad | Jornal / HR | Costo Hora | Rendim. | Total | Elemento (%) | Elemento |  |  | Elemento
Peon (EOE2) | 2 | 3.51 | 7.02 | 0.45 | 3.16 | 95.47% | 541220012 | EP | 100% | 95.47%
Subtotal de Mano de Obra: |  |  |  |  | 3.16 |  | Subtotal |  |  | 95.47%
MATERIALES | [5 empty] | Peso Relativo | CPC | NP/EP/ND | VAE (%) | VAE (%)
Descripción |  | Unidad | Cantidad | Precio | Total | Elemento (%) | Elemento |  |  | Elemento
Cesped |  | m2 | 1 | 0.06 | 0.06 | 1.81% | 15200114 | EP | 100% | 1.813%
Subtotal de Materiales: |  |  |  |  | 0.06 |  | Subtotal |  |  | 1.813%
TRANSPORTE | [5 empty] | Peso Relativo | CPC | NP/EP/ND | VAE (%) | VAE (%)
Descripción |  | Unidad | Cantidad | Tarifa/U | Total | Elemento (%) | Elemento |  |  | Elemento
Subtotal de Transporte: |  |  |  |  | 0 |  | Subtotal |  |  | 0%
|  | TOTAL COSTO DIRECTO (M+N+O+P) |  |  | 3.31
|  | INDIRECTOS Y UTILIDADES |  | 20% | 0.66
|  | OTROS INDIRECTOS |  |  |  | 100% |  |  |  | 100%
|  | COSTO TOTAL DEL RUBRO |  |  | 3.97
|  | VALOR OFERTADO |  |  | 3.97

## Análisis 550029(1)
INSTITUCIÓN: | Consorcio Río Machángara
ANALISIS DE PRECIOS UNITARIOS | [5 empty] | DETERMINACIÓN DEL VAE DEL RUBRO
RUBRO:
Suministro y Siembra de especie arbustiva 1.5 - 2m alto |  |  |  | UNIDAD: | u
DETALLE:
EQUIPOS | [5 empty] | Peso Relativo | CPC | NP/EP/ND | VAE (%) | VAE (%)
Descripción | Cantidad | Tarifa | Costo Hora | Rendim. | Total | Elemento (%) | Elemento |  |  | Elemento
Equipo menor | 1 | 0.2 | 0.2 | 0.15 | 0.03 | 0.3% | 4292100117 | EP | 100% | 0.2967%
Subtotal de Equipo: |  |  |  |  | 0.03 |  |  | Subtotal |  | 0.2967%
MANO DE OBRA | [5 empty] | Peso Relativo | CPC | NP/EP/ND | VAE (%) | VAE (%)
Descripción | Cantidad | Jornal / HR | Costo Hora | Rendim. | Total | Elemento (%) | Elemento |  |  | Elemento
Peon (EOE2) | 1 | 3.51 | 3.51 | 0.15 | 0.53 | 5.24% | 541220012 | EP | 100% | 5.242%
Subtotal de Mano de Obra: |  |  |  |  | 0.53 |  | Subtotal |  |  | 5.242%
MATERIALES | [5 empty] | Peso Relativo | CPC | NP/EP/ND | VAE (%) | VAE (%)
Descripción |  | Unidad | Cantidad | Precio | Total | Elemento (%) | Elemento |  |  | Elemento
Tirante de eucalipto |  | m | 1.8 | 0.75 | 1.35 | 13.35% | 315200011 | EP | 100% | 13.35%
Humus |  | saco | 0.2 | 6 | 1.2 | 11.87% | 346160011 | EP | 100% | 11.87%
Especie arbustiva 1.5 - 2m alto |  | u | 1 | 7 | 7 | 69.24% | 15200114 | EP | 100% | 69.24%
Subtotal de Materiales: |  |  |  |  | 9.55 |  | Subtotal |  |  | 94.46%
TRANSPORTE | [5 empty] | Peso Relativo | CPC | NP/EP/ND | VAE (%) | VAE (%)
Descripción |  | Unidad | Cantidad | Tarifa/U | Total | Elemento (%) | Elemento |  |  | Elemento
Subtotal de Transporte: |  |  |  |  | 0 |  | Subtotal |  |  | 0%
|  | TOTAL COSTO DIRECTO (M+N+O+P) |  |  | 10.11
|  | INDIRECTOS Y UTILIDADES |  | 20% | 2.02
|  | OTROS INDIRECTOS |  |  |  | 100% |  |  |  | 100%
|  | COSTO TOTAL DEL RUBRO |  |  | 12.13
|  | VALOR OFERTADO |  |  | 12.13

## Análisis 535052(1)
INSTITUCIÓN: | Consorcio Río Machángara
ANALISIS DE PRECIOS UNITARIOS | [5 empty] | DETERMINACIÓN DEL VAE DEL RUBRO
RUBRO:
Arreglo de via con equipo pesado |  |  |  | UNIDAD: | hora
DETALLE:
EQUIPOS | [5 empty] | Peso Relativo | CPC | NP/EP/ND | VAE (%) | VAE (%)
Descripción | Cantidad | Tarifa | Costo Hora | Rendim. | Total | Elemento (%) | Elemento |  |  | Elemento
Motoniveladora | 1 | 43 | 43 | 1 | 43 | 43.73% | 444220013 | ND | 40% | 17.49%
Rodillo Vibratorio | 1 | 25 | 25 | 1 | 25 | 25.42% | 4443004234 | ND | 40% | 10.17%
Tanquero | 1 | 14 | 14 | 1 | 14 | 14.24% | 491140015 | ND | 40% | 5.695%
Subtotal de Equipo: |  |  |  |  | 82 |  |  | Subtotal |  | 33.36%
MANO DE OBRA | [5 empty] | Peso Relativo | CPC | NP/EP/ND | VAE (%) | VAE (%)
Descripción | Cantidad | Jornal / HR | Costo Hora | Rendim. | Total | Elemento (%) | Elemento |  |  | Elemento
Op. de Motoniveladora (EOC1 Grupo I) | 1 | 3.93 | 3.93 | 1 | 3.93 | 4% | 541220012 | EP | 100% | 3.997%
Ayudante de pintor (EOE2) | 1 | 3.51 | 3.51 | 1 | 3.51 | 3.57% | 541220012 | EP | 100% | 3.57%
Op. de Rodillo autopropulsado (EOC2 Grupo II) | 1 | 3.74 | 3.74 | 1 | 3.74 | 3.8% | 541220012 | EP | 100% | 3.804%
Chofer de trailer, volqueta, tanquero, plataforma, etc. | 1 | 5.15 | 5.15 | 1 | 5.15 | 5.24% | 541220012 | EP | 100% | 5.237%
Subtotal de Mano de Obra: |  |  |  |  | 16.33 |  | Subtotal |  |  | 16.61%
MATERIALES | [5 empty] | Peso Relativo | CPC | NP/EP/ND | VAE (%) | VAE (%)
Descripción |  | Unidad | Cantidad | Precio | Total | Elemento (%) | Elemento |  |  | Elemento
Subtotal de Materiales: |  |  |  |  | 0 |  | Subtotal |  |  | 0%
TRANSPORTE | [5 empty] | Peso Relativo | CPC | NP/EP/ND | VAE (%) | VAE (%)
Descripción |  | Unidad | Cantidad | Tarifa/U | Total | Elemento (%) | Elemento |  |  | Elemento
Subtotal de Transporte: |  |  |  |  | 0 |  | Subtotal |  |  | 0%
|  | TOTAL COSTO DIRECTO (M+N+O+P) |  |  | 98.33
|  | INDIRECTOS Y UTILIDADES |  | 20% | 19.67
|  | OTROS INDIRECTOS |  |  |  | 100% |  |  |  | 49.96%
|  | COSTO TOTAL DEL RUBRO |  |  | 118
|  | VALOR OFERTADO |  |  | 118

## Análisis 535248(1)
INSTITUCIÓN: | Consorcio Río Machángara
ANALISIS DE PRECIOS UNITARIOS | [5 empty] | DETERMINACIÓN DEL VAE DEL RUBRO
RUBRO:
Suministro Material de Lastre para vias (Incluye esponjamiento) |  |  |  | UNIDAD: | m3
DETALLE:
EQUIPOS | [5 empty] | Peso Relativo | CPC | NP/EP/ND | VAE (%) | VAE (%)
Descripción | Cantidad | Tarifa | Costo Hora | Rendim. | Total | Elemento (%) | Elemento |  |  | Elemento
0
Subtotal de Equipo: |  |  |  |  | 0 |  |  | Subtotal |  | 0%
MANO DE OBRA | [5 empty] | Peso Relativo | CPC | NP/EP/ND | VAE (%) | VAE (%)
Descripción | Cantidad | Jornal / HR | Costo Hora | Rendim. | Total | Elemento (%) | Elemento |  |  | Elemento
0
Subtotal de Mano de Obra: |  |  |  |  | 0 |  | Subtotal |  |  | 0%
MATERIALES | [5 empty] | Peso Relativo | CPC | NP/EP/ND | VAE (%) | VAE (%)
Descripción |  | Unidad | Cantidad | Precio | Total | Elemento (%) | Elemento |  |  | Elemento
Material de lastre |  | m3 | 1.28 | 6 | 7.68 | 100% | 153200015 | EP | 100% | 100%
Subtotal de Materiales: |  |  |  |  | 7.68 |  | Subtotal |  |  | 100%
TRANSPORTE | [5 empty] | Peso Relativo | CPC | NP/EP/ND | VAE (%) | VAE (%)
Descripción |  | Unidad | Cantidad | Tarifa/U | Total | Elemento (%) | Elemento |  |  | Elemento
Subtotal de Transporte: |  |  |  |  | 0 |  | Subtotal |  |  | 0%
|  | TOTAL COSTO DIRECTO (M+N+O+P) |  |  | 7.68
|  | INDIRECTOS Y UTILIDADES |  | 20% | 1.54
|  | OTROS INDIRECTOS |  |  |  | 100% |  |  |  | 100%
|  | COSTO TOTAL DEL RUBRO |  |  | 9.22
|  | VALOR OFERTADO |  |  | 9.22

## Análisis 551025(1)
INSTITUCIÓN: | Consorcio Río Machángara
ANALISIS DE PRECIOS UNITARIOS | [5 empty] | DETERMINACIÓN DEL VAE DEL RUBRO
RUBRO:
Compensación por afección a sembríos, especies arbóreas a los predios por los que se atraviesa |  |  |  | UNIDAD: | global
DETALLE:
EQUIPOS | [5 empty] | Peso Relativo | CPC | NP/EP/ND | VAE (%) | VAE (%)
Descripción | Cantidad | Tarifa | Costo Hora | Rendim. | Total | Elemento (%) | Elemento |  |  | Elemento
0
Subtotal de Equipo: |  |  |  |  | 0 |  |  | Subtotal |  | 0%
MANO DE OBRA | [5 empty] | Peso Relativo | CPC | NP/EP/ND | VAE (%) | VAE (%)
Descripción | Cantidad | Jornal / HR | Costo Hora | Rendim. | Total | Elemento (%) | Elemento |  |  | Elemento
0
Subtotal de Mano de Obra: |  |  |  |  | 0 |  | Subtotal |  |  | 0%
MATERIALES | [5 empty] | Peso Relativo | CPC | NP/EP/ND | VAE (%) | VAE (%)
Descripción |  | Unidad | Cantidad | Precio | Total | Elemento (%) | Elemento |  |  | Elemento
Compensación por afección a sembríos, especies arbóreas a los predios por los que se atraviesa |  | global | 1 | 30000 | 30000 | 100% | 861100113 | EP | 100% | 100%
Subtotal de Materiales: |  |  |  |  | 30000 |  | Subtotal |  |  | 100%
TRANSPORTE | [5 empty] | Peso Relativo | CPC | NP/EP/ND | VAE (%) | VAE (%)
Descripción |  | Unidad | Cantidad | Tarifa/U | Total | Elemento (%) | Elemento |  |  | Elemento
Subtotal de Transporte: |  |  |  |  | 0 |  | Subtotal |  |  | 0%
|  | TOTAL COSTO DIRECTO (M+N+O+P) |  |  | 30000
|  | INDIRECTOS Y UTILIDADES |  | 20% | 6000
|  | OTROS INDIRECTOS |  |  |  | 100% |  |  |  | 100%
|  | COSTO TOTAL DEL RUBRO |  |  | 36000
|  | VALOR OFERTADO |  |  | 36000

## Análisis 550030(1)
INSTITUCIÓN: | Consorcio Río Machángara
ANALISIS DE PRECIOS UNITARIOS | [5 empty] | DETERMINACIÓN DEL VAE DEL RUBRO
RUBRO:
Revegetacion con especies arbustivas |  |  |  | UNIDAD: | ha
DETALLE:
EQUIPOS | [5 empty] | Peso Relativo | CPC | NP/EP/ND | VAE (%) | VAE (%)
Descripción | Cantidad | Tarifa | Costo Hora | Rendim. | Total | Elemento (%) | Elemento |  |  | Elemento
Equipo menor | 1 | 0.2 | 0.2 | 12 | 2.4 | 0.14% | 4292100117 | EP | 100% | 0.1401%
Subtotal de Equipo: |  |  |  |  | 2.4 |  |  | Subtotal |  | 0.1401%
MANO DE OBRA | [5 empty] | Peso Relativo | CPC | NP/EP/ND | VAE (%) | VAE (%)
Descripción | Cantidad | Jornal / HR | Costo Hora | Rendim. | Total | Elemento (%) | Elemento |  |  | Elemento
Peon (EOE2) | 5 | 3.51 | 17.55 | 12 | 210.6 | 12.29% | 541220012 | EP | 100% | 12.29%
Subtotal de Mano de Obra: |  |  |  |  | 210.6 |  | Subtotal |  |  | 12.29%
MATERIALES | [5 empty] | Peso Relativo | CPC | NP/EP/ND | VAE (%) | VAE (%)
Descripción |  | Unidad | Cantidad | Precio | Total | Elemento (%) | Elemento |  |  | Elemento
Especies arbustivas |  | u | 12500 | 0.12 | 1500 | 87.57% | 15200114 | EP | 100% | 87.57%
Subtotal de Materiales: |  |  |  |  | 1500 |  | Subtotal |  |  | 87.57%
TRANSPORTE | [5 empty] | Peso Relativo | CPC | NP/EP/ND | VAE (%) | VAE (%)
Descripción |  | Unidad | Cantidad | Tarifa/U | Total | Elemento (%) | Elemento |  |  | Elemento
Subtotal de Transporte: |  |  |  |  | 0 |  | Subtotal |  |  | 0%
|  | TOTAL COSTO DIRECTO (M+N+O+P) |  |  | 1713
|  | INDIRECTOS Y UTILIDADES |  | 20% | 342.6
|  | OTROS INDIRECTOS |  |  |  | 100% |  |  |  | 100%
|  | COSTO TOTAL DEL RUBRO |  |  | 2055.6
|  | VALOR OFERTADO |  |  | 2055.6

## Análisis 593001(1)
INSTITUCIÓN: | Consorcio Río Machángara
ANALISIS DE PRECIOS UNITARIOS | [5 empty] | DETERMINACIÓN DEL VAE DEL RUBRO
RUBRO:
Suministro e Instalación de Letrero Informativo (3.00 x 1.80 m) |  |  |  | UNIDAD: | u
DETALLE:
EQUIPOS | [5 empty] | Peso Relativo | CPC | NP/EP/ND | VAE (%) | VAE (%)
Descripción | Cantidad | Tarifa | Costo Hora | Rendim. | Total | Elemento (%) | Elemento |  |  | Elemento
Equipo menor | 0.99 | 0.2 | 0.198 | 4.001 | 0.79 | 0.08% | 4292100117 | EP | 100% | 0.08152%
Subtotal de Equipo: |  |  |  |  | 0.79 |  |  | Subtotal |  | 0.08152%
MANO DE OBRA | [5 empty] | Peso Relativo | CPC | NP/EP/ND | VAE (%) | VAE (%)
Descripción | Cantidad | Jornal / HR | Costo Hora | Rendim. | Total | Elemento (%) | Elemento |  |  | Elemento
Peon (EOE2) | 3 | 3.51 | 10.53 | 4.001 | 42.13 | 4.35% | 541220012 | EP | 100% | 4.347%
Albañil (EOD2) | 1 | 3.55 | 3.55 | 4.001 | 14.2 | 1.47% | 541220012 | EP | 100% | 1.465%
Subtotal de Mano de Obra: |  |  |  |  | 56.33 |  | Subtotal |  |  | 5.812%
MATERIALES | [5 empty] | Peso Relativo | CPC | NP/EP/ND | VAE (%) | VAE (%)
Descripción |  | Unidad | Cantidad | Precio | Total | Elemento (%) | Elemento |  |  | Elemento
Letrero de tool galvanizado 3x1.8 (seg. especif.) |  | u | 1 | 500 | 500 | 51.59% | 421901063 | EP | 100% | 51.59%
Estructura para colocacion letrero (seg. especif.) |  | u | 1 | 300 | 300 | 30.96% | 4219001126 | EP | 100% | 30.96%
Excavación a mano en Suelo sin clasificar, Profundidad entre 0 y 2 m |  | m3 | 0.9 | 7.22 | 6.5 | 0.6707% | Rubro Auxiliar |  | 100% | 0.67%
Hormigón Simple 210 Kg/cm2 |  | m3 | 0.9 | 117.24 | 105.52 | 10.89% | Rubro Auxiliar |  | 92.45% | 10.07%
Subtotal de Materiales: |  |  |  |  | 912.02 |  | Subtotal |  |  | 93.29%
TRANSPORTE | [5 empty] | Peso Relativo | CPC | NP/EP/ND | VAE (%) | VAE (%)
Descripción |  | Unidad | Cantidad | Tarifa/U | Total | Elemento (%) | Elemento |  |  | Elemento
Subtotal de Transporte: |  |  |  |  | 0 |  | Subtotal |  |  | 0%
|  | TOTAL COSTO DIRECTO (M+N+O+P) |  |  | 969.14
|  | INDIRECTOS Y UTILIDADES |  | 20% | 193.83
|  | OTROS INDIRECTOS |  |  |  | 100% |  |  |  | 99.18%
|  | COSTO TOTAL DEL RUBRO |  |  | 1162.97
|  | VALOR OFERTADO |  |  | 1162.97

## Análisis 506003(20)
INSTITUCIÓN: | Consorcio Río Machángara
ANALISIS DE PRECIOS UNITARIOS | [5 empty] | DETERMINACIÓN DEL VAE DEL RUBRO
RUBRO:
Hormigón Simple 210 Kg/cm2 |  |  |  | UNIDAD: | m3
DETALLE:
EQUIPOS | [5 empty] | Peso Relativo | CPC | NP/EP/ND | VAE (%) | VAE (%)
Descripción | Cantidad | Tarifa | Costo Hora | Rendim. | Total | Elemento (%) | Elemento |  |  | Elemento
Equipo menor | 1.05 | 0.2 | 0.21 | 1.13 | 0.24 | 0.2% | 4292100117 | EP | 100% | 0.2047%
Concretera de un Saco | 1 | 2.3 | 2.3 | 1.13 | 2.6 | 2.22% | 4443004231 | ND | 40% | 0.8871%
Vibrador | 1 | 1.8 | 1.8 | 1.13 | 2.03 | 1.73% | 4423100110 | ND | 40% | 0.6926%
Subtotal de Equipo: |  |  |  |  | 4.87 |  |  | Subtotal |  | 1.784%
MANO DE OBRA | [5 empty] | Peso Relativo | CPC | NP/EP/ND | VAE (%) | VAE (%)
Descripción | Cantidad | Jornal / HR | Costo Hora | Rendim. | Total | Elemento (%) | Elemento |  |  | Elemento
Peon (EOE2) | 5 | 3.51 | 17.55 | 1.13 | 19.83 | 16.91% | 541220012 | EP | 100% | 16.91%
Op. de Equipo Liviano (EOD2) | 1 | 3.55 | 3.55 | 1.13 | 4.01 | 3.42% | 541220012 | EP | 100% | 3.42%
Albañil (EOD2) | 1 | 3.55 | 3.55 | 1.13 | 4.01 | 3.42% | 541220012 | EP | 100% | 3.42%
Subtotal de Mano de Obra: |  |  |  |  | 27.85 |  | Subtotal |  |  | 23.75%
MATERIALES | [5 empty] | Peso Relativo | CPC | NP/EP/ND | VAE (%) | VAE (%)
Descripción |  | Unidad | Cantidad | Precio | Total | Elemento (%) | Elemento |  |  | Elemento
Arena |  | m3 | 0.6 | 19 | 11.4 | 9.72% | 153200015 | EP | 100% | 9.724%
Grava |  | m3 | 0.95 | 16 | 15.2 | 12.96% | 153200011 | EP | 100% | 12.96%
Agua |  | m3 | 0.18 | 0.05 | 0.01 | 0.01% | 180000111 | EP | 100% | 0.00853%
Cemento |  | saco | 7.2 | 7.2 | 51.84 | 44.22% | 374400011 | EP | 100% | 44.22%
Aditivo para hormigón |  | lt | 6.19 | 0.98 | 6.07 | 5.18% | 354902411 | NP | 0% | 0%
Subtotal de Materiales: |  |  |  |  | 84.52 |  | Subtotal |  |  | 66.91%
TRANSPORTE | [5 empty] | Peso Relativo | CPC | NP/EP/ND | VAE (%) | VAE (%)
Descripción |  | Unidad | Cantidad | Tarifa/U | Total | Elemento (%) | Elemento |  |  | Elemento
Subtotal de Transporte: |  |  |  |  | 0 |  | Subtotal |  |  | 0%
|  | TOTAL COSTO DIRECTO (M+N+O+P) |  |  | 117.24
|  | INDIRECTOS Y UTILIDADES |  | 20% | 23.45
|  | OTROS INDIRECTOS |  |  |  | 100% |  |  |  | 92.45%
|  | COSTO TOTAL DEL RUBRO |  |  | 140.69
|  | VALOR OFERTADO |  |  | 140.69

## Análisis 502002(12)
INSTITUCIÓN: | Consorcio Río Machángara
ANALISIS DE PRECIOS UNITARIOS | [5 empty] | DETERMINACIÓN DEL VAE DEL RUBRO
RUBRO:
Excavación a mano en Suelo sin clasificar, Profundidad entre 0 y 2 m |  |  |  | UNIDAD: | m3
DETALLE:
EQUIPOS | [5 empty] | Peso Relativo | CPC | NP/EP/ND | VAE (%) | VAE (%)
Descripción | Cantidad | Tarifa | Costo Hora | Rendim. | Total | Elemento (%) | Elemento |  |  | Elemento
Equipo menor | 1 | 0.2 | 0.2 | 1 | 0.2 | 2.77% | 4292100117 | EP | 100% | 2.77%
Subtotal de Equipo: |  |  |  |  | 0.2 |  |  | Subtotal |  | 2.77%
MANO DE OBRA | [5 empty] | Peso Relativo | CPC | NP/EP/ND | VAE (%) | VAE (%)
Descripción | Cantidad | Jornal / HR | Costo Hora | Rendim. | Total | Elemento (%) | Elemento |  |  | Elemento
Peon (EOE2) | 2 | 3.51 | 7.02 | 1 | 7.02 | 97.23% | 541220012 | EP | 100% | 97.23%
Subtotal de Mano de Obra: |  |  |  |  | 7.02 |  | Subtotal |  |  | 97.23%
MATERIALES | [5 empty] | Peso Relativo | CPC | NP/EP/ND | VAE (%) | VAE (%)
Descripción |  | Unidad | Cantidad | Precio | Total | Elemento (%) | Elemento |  |  | Elemento
Subtotal de Materiales: |  |  |  |  | 0 |  | Subtotal |  |  | 0%
TRANSPORTE | [5 empty] | Peso Relativo | CPC | NP/EP/ND | VAE (%) | VAE (%)
Descripción |  | Unidad | Cantidad | Tarifa/U | Total | Elemento (%) | Elemento |  |  | Elemento
Subtotal de Transporte: |  |  |  |  | 0 |  | Subtotal |  |  | 0%
|  | TOTAL COSTO DIRECTO (M+N+O+P) |  |  | 7.22
|  | INDIRECTOS Y UTILIDADES |  | 20% | 1.44
|  | OTROS INDIRECTOS |  |  |  | 100% |  |  |  | 100%
|  | COSTO TOTAL DEL RUBRO |  |  | 8.66
|  | VALOR OFERTADO |  |  | 8.66

## Análisis 593002
INSTITUCIÓN: | Consorcio Río Machángara
ANALISIS DE PRECIOS UNITARIOS | [5 empty] | DETERMINACIÓN DEL VAE DEL RUBRO
RUBRO:
Suministro e Instalación de Señales |  |  |  | UNIDAD: | u
DETALLE:
EQUIPOS | [5 empty] | Peso Relativo | CPC | NP/EP/ND | VAE (%) | VAE (%)
Descripción | Cantidad | Tarifa | Costo Hora | Rendim. | Total | Elemento (%) | Elemento |  |  | Elemento
Equipo menor | 1 | 0.2 | 0.2 | 0.5 | 0.1 | 0.29% | 4292100117 | EP | 100% | 0.2887%
Subtotal de Equipo: |  |  |  |  | 0.1 |  |  | Subtotal |  | 0.2887%
MANO DE OBRA | [5 empty] | Peso Relativo | CPC | NP/EP/ND | VAE (%) | VAE (%)
Descripción | Cantidad | Jornal / HR | Costo Hora | Rendim. | Total | Elemento (%) | Elemento |  |  | Elemento
Peon (EOE2) | 1 | 3.51 | 3.51 | 0.5 | 1.76 | 5.08% | 541220012 | EP | 100% | 5.081%
Albañil (EOD2) | 1 | 3.55 | 3.55 | 0.5 | 1.78 | 5.14% | 541220012 | EP | 100% | 5.139%
Subtotal de Mano de Obra: |  |  |  |  | 3.54 |  | Subtotal |  |  | 10.22%
MATERIALES | [5 empty] | Peso Relativo | CPC | NP/EP/ND | VAE (%) | VAE (%)
Descripción |  | Unidad | Cantidad | Precio | Total | Elemento (%) | Elemento |  |  | Elemento
Señales |  | u | 0.2 | 120 | 24 | 69.28% | 421901063 | EP | 100% | 69.28%
Estructura para señales (seg. especif) |  | u | 0.2 | 35 | 7 | 20.21% | 4219001126 | EP | 100% | 20.21%
Subtotal de Materiales: |  |  |  |  | 31 |  | Subtotal |  |  | 89.49%
TRANSPORTE | [5 empty] | Peso Relativo | CPC | NP/EP/ND | VAE (%) | VAE (%)
Descripción |  | Unidad | Cantidad | Tarifa/U | Total | Elemento (%) | Elemento |  |  | Elemento
Subtotal de Transporte: |  |  |  |  | 0 |  | Subtotal |  |  | 0%
|  | TOTAL COSTO DIRECTO (M+N+O+P) |  |  | 34.64
|  | INDIRECTOS Y UTILIDADES |  | 20% | 6.93
|  | OTROS INDIRECTOS |  |  |  | 100% |  |  |  | 100%
|  | COSTO TOTAL DEL RUBRO |  |  | 41.57
|  | VALOR OFERTADO |  |  | 41.57

## Análisis 593031(1)
INSTITUCIÓN: | Consorcio Río Machángara
ANALISIS DE PRECIOS UNITARIOS | [5 empty] | DETERMINACIÓN DEL VAE DEL RUBRO
RUBRO:
Suministro e Instalación de Malla de seguridad (2 usos) |  |  |  | UNIDAD: | m
DETALLE:
EQUIPOS | [5 empty] | Peso Relativo | CPC | NP/EP/ND | VAE (%) | VAE (%)
Descripción | Cantidad | Tarifa | Costo Hora | Rendim. | Total | Elemento (%) | Elemento |  |  | Elemento
0
Subtotal de Equipo: |  |  |  |  | 0 |  |  | Subtotal |  | 0%
MANO DE OBRA | [5 empty] | Peso Relativo | CPC | NP/EP/ND | VAE (%) | VAE (%)
Descripción | Cantidad | Jornal / HR | Costo Hora | Rendim. | Total | Elemento (%) | Elemento |  |  | Elemento
Peon (EOE2) | 1 | 3.51 | 3.51 | 0.0073 | 0.03 | 3.09% | 541220012 | EP | 100% | 3.093%
Albañil (EOD2) | 1 | 3.55 | 3.55 | 0.0073 | 0.03 | 3.09% | 541220012 | EP | 100% | 3.093%
Subtotal de Mano de Obra: |  |  |  |  | 0.06 |  | Subtotal |  |  | 6.186%
MATERIALES | [5 empty] | Peso Relativo | CPC | NP/EP/ND | VAE (%) | VAE (%)
Descripción |  | Unidad | Cantidad | Precio | Total | Elemento (%) | Elemento |  |  | Elemento
Malla (seg. especif.) |  | m | 1.01 | 0.9 | 0.91 | 93.81% | 429430011 | EP | 100% | 93.81%
Subtotal de Materiales: |  |  |  |  | 0.91 |  | Subtotal |  |  | 93.81%
TRANSPORTE | [5 empty] | Peso Relativo | CPC | NP/EP/ND | VAE (%) | VAE (%)
Descripción |  | Unidad | Cantidad | Tarifa/U | Total | Elemento (%) | Elemento |  |  | Elemento
Subtotal de Transporte: |  |  |  |  | 0 |  | Subtotal |  |  | 0%
|  | TOTAL COSTO DIRECTO (M+N+O+P) |  |  | 0.97
|  | INDIRECTOS Y UTILIDADES |  | 20% | 0.19
|  | OTROS INDIRECTOS |  |  |  | 100% |  |  |  | 100%
|  | COSTO TOTAL DEL RUBRO |  |  | 1.16
|  | VALOR OFERTADO |  |  | 1.16

## Análisis 593015(1)
INSTITUCIÓN: | Consorcio Río Machángara
ANALISIS DE PRECIOS UNITARIOS | [5 empty] | DETERMINACIÓN DEL VAE DEL RUBRO
RUBRO:
Suministro e Instalación de Poste Delineador (Cinco usos) |  |  |  | UNIDAD: | u
DETALLE:
EQUIPOS | [5 empty] | Peso Relativo | CPC | NP/EP/ND | VAE (%) | VAE (%)
Descripción | Cantidad | Tarifa | Costo Hora | Rendim. | Total | Elemento (%) | Elemento |  |  | Elemento
Equipo menor | 1.5 | 0.2 | 0.3 | 0.098 | 0.03 | 1% | 4292100117 | EP | 100% | 1%
Subtotal de Equipo: |  |  |  |  | 0.03 |  |  | Subtotal |  | 1%
MANO DE OBRA | [5 empty] | Peso Relativo | CPC | NP/EP/ND | VAE (%) | VAE (%)
Descripción | Cantidad | Jornal / HR | Costo Hora | Rendim. | Total | Elemento (%) | Elemento |  |  | Elemento
Peon (EOE2) | 2 | 3.51 | 7.02 | 0.098 | 0.69 | 23% | 541220012 | EP | 100% | 23%
Albañil (EOD2) | 1 | 3.55 | 3.55 | 0.098 | 0.35 | 11.67% | 541220012 | EP | 100% | 11.67%
Subtotal de Mano de Obra: |  |  |  |  | 1.04 |  | Subtotal |  |  | 34.67%
MATERIALES | [5 empty] | Peso Relativo | CPC | NP/EP/ND | VAE (%) | VAE (%)
Descripción |  | Unidad | Cantidad | Precio | Total | Elemento (%) | Elemento |  |  | Elemento
Arena |  | m3 | 0.016 | 19 | 0.3 | 10% | 153200015 | EP | 100% | 10%
Grava |  | m3 | 0.0032 | 16 | 0.05 | 1.67% | 153200011 | EP | 100% | 1.667%
Cemento |  | saco | 0.016 | 7.2 | 0.12 | 4% | 374400011 | EP | 100% | 4%
Poste Delineador |  | u | 0.2 | 5.2 | 1.04 | 34.67% | 315200011 | EP | 100% | 34.67%
Encofrado Recto |  | m2 | 0.04 | 10.48 | 0.42 | 14% | Rubro Auxiliar |  | 96.39% | 13.5%
Subtotal de Materiales: |  |  |  |  | 1.93 |  | Subtotal |  |  | 63.83%
TRANSPORTE | [5 empty] | Peso Relativo | CPC | NP/EP/ND | VAE (%) | VAE (%)
Descripción |  | Unidad | Cantidad | Tarifa/U | Total | Elemento (%) | Elemento |  |  | Elemento
Subtotal de Transporte: |  |  |  |  | 0 |  | Subtotal |  |  | 0%
|  | TOTAL COSTO DIRECTO (M+N+O+P) |  |  | 3
|  | INDIRECTOS Y UTILIDADES |  | 20% | 0.6
|  | OTROS INDIRECTOS |  |  |  | 100% |  |  |  | 99.5%
|  | COSTO TOTAL DEL RUBRO |  |  | 3.6
|  | VALOR OFERTADO |  |  | 3.6

## Análisis 501003(11)
INSTITUCIÓN: | Consorcio Río Machángara
ANALISIS DE PRECIOS UNITARIOS | [5 empty] | DETERMINACIÓN DEL VAE DEL RUBRO
RUBRO:
Encofrado Recto |  |  |  | UNIDAD: | m2
DETALLE:
EQUIPOS | [5 empty] | Peso Relativo | CPC | NP/EP/ND | VAE (%) | VAE (%)
Descripción | Cantidad | Tarifa | Costo Hora | Rendim. | Total | Elemento (%) | Elemento |  |  | Elemento
Equipo menor | 0.9 | 0.2 | 0.18 | 0.601 | 0.11 | 1.05% | 4292100117 | EP | 100% | 1.05%
Subtotal de Equipo: |  |  |  |  | 0.11 |  |  | Subtotal |  | 1.05%
MANO DE OBRA | [5 empty] | Peso Relativo | CPC | NP/EP/ND | VAE (%) | VAE (%)
Descripción | Cantidad | Jornal / HR | Costo Hora | Rendim. | Total | Elemento (%) | Elemento |  |  | Elemento
Ayudante de fierrero (EOE2) | 1 | 3.51 | 3.51 | 0.601 | 2.11 | 20.13% | 541220012 | EP | 100% | 20.13%
Carpintero (EOD2) | 1 | 3.55 | 3.55 | 0.601 | 2.13 | 20.32% | 541220012 | EP | 100% | 20.32%
Subtotal de Mano de Obra: |  |  |  |  | 4.24 |  | Subtotal |  |  | 40.46%
MATERIALES | [5 empty] | Peso Relativo | CPC | NP/EP/ND | VAE (%) | VAE (%)
Descripción |  | Unidad | Cantidad | Precio | Total | Elemento (%) | Elemento |  |  | Elemento
Clavos |  | Kg | 0.25 | 2.5 | 0.63 | 6.01% | 429993125 | ND | 40% | 2.405%
Pingos |  | m | 3.1 | 0.5 | 1.55 | 14.79% | 313100011 | EP | 100% | 14.79%
Tiras de 4 x 5 cm |  | m | 1.1 | 0.59 | 0.65 | 6.2% | 313100011 | EP | 100% | 6.202%
Tabla de Eucalipto cepillada |  | u | 1.1 | 3 | 3.3 | 31.49% | 313100011 | EP | 100% | 31.49%
Subtotal de Materiales: |  |  |  |  | 6.13 |  | Subtotal |  |  | 54.89%
TRANSPORTE | [5 empty] | Peso Relativo | CPC | NP/EP/ND | VAE (%) | VAE (%)
Descripción |  | Unidad | Cantidad | Tarifa/U | Total | Elemento (%) | Elemento |  |  | Elemento
Subtotal de Transporte: |  |  |  |  | 0 |  | Subtotal |  |  | 0%
|  | TOTAL COSTO DIRECTO (M+N+O+P) |  |  | 10.48
|  | INDIRECTOS Y UTILIDADES |  | 20% | 2.1
|  | OTROS INDIRECTOS |  |  |  | 100% |  |  |  | 96.39%
|  | COSTO TOTAL DEL RUBRO |  |  | 12.58
|  | VALOR OFERTADO |  |  | 12.58

## Análisis 593013(1)
INSTITUCIÓN: | Consorcio Río Machángara
ANALISIS DE PRECIOS UNITARIOS | [5 empty] | DETERMINACIÓN DEL VAE DEL RUBRO
RUBRO:
Suministro e Instalación de Cinta |  |  |  | UNIDAD: | m
DETALLE:
EQUIPOS | [5 empty] | Peso Relativo | CPC | NP/EP/ND | VAE (%) | VAE (%)
Descripción | Cantidad | Tarifa | Costo Hora | Rendim. | Total | Elemento (%) | Elemento |  |  | Elemento
0
Subtotal de Equipo: |  |  |  |  | 0 |  |  | Subtotal |  | 0%
MANO DE OBRA | [5 empty] | Peso Relativo | CPC | NP/EP/ND | VAE (%) | VAE (%)
Descripción | Cantidad | Jornal / HR | Costo Hora | Rendim. | Total | Elemento (%) | Elemento |  |  | Elemento
Peon (EOE2) | 1 | 3.51 | 3.51 | 0.02 | 0.07 | 25% | 541220012 | EP | 100% | 25%
Albañil (EOD2) | 1 | 3.55 | 3.55 | 0.02 | 0.07 | 25% | 541220012 | EP | 100% | 25%
Subtotal de Mano de Obra: |  |  |  |  | 0.14 |  | Subtotal |  |  | 50%
MATERIALES | [5 empty] | Peso Relativo | CPC | NP/EP/ND | VAE (%) | VAE (%)
Descripción |  | Unidad | Cantidad | Precio | Total | Elemento (%) | Elemento |  |  | Elemento
Cinta plastica de señalizacion |  | m | 1 | 0.14 | 0.14 | 50% | 3692000111 | EP | 100% | 50%
Subtotal de Materiales: |  |  |  |  | 0.14 |  | Subtotal |  |  | 50%
TRANSPORTE | [5 empty] | Peso Relativo | CPC | NP/EP/ND | VAE (%) | VAE (%)
Descripción |  | Unidad | Cantidad | Tarifa/U | Total | Elemento (%) | Elemento |  |  | Elemento
Subtotal de Transporte: |  |  |  |  | 0 |  | Subtotal |  |  | 0%
|  | TOTAL COSTO DIRECTO (M+N+O+P) |  |  | 0.28
|  | INDIRECTOS Y UTILIDADES |  | 20% | 0.06
|  | OTROS INDIRECTOS |  |  |  | 100% |  |  |  | 100%
|  | COSTO TOTAL DEL RUBRO |  |  | 0.34
|  | VALOR OFERTADO |  |  | 0.34

## Análisis 593016
INSTITUCIÓN: | Consorcio Río Machángara
ANALISIS DE PRECIOS UNITARIOS | [5 empty] | DETERMINACIÓN DEL VAE DEL RUBRO
RUBRO:
Suministro e Instalación de Conos F0003 (5 Usos) |  |  |  | UNIDAD: | u
DETALLE:
EQUIPOS | [5 empty] | Peso Relativo | CPC | NP/EP/ND | VAE (%) | VAE (%)
Descripción | Cantidad | Tarifa | Costo Hora | Rendim. | Total | Elemento (%) | Elemento |  |  | Elemento
Equipo menor | 1 | 0.2 | 0.2 | 0.1 | 0.02 | 0.35% | 4292100117 | EP | 100% | 0.349%
Subtotal de Equipo: |  |  |  |  | 0.02 |  |  | Subtotal |  | 0.349%
MANO DE OBRA | [5 empty] | Peso Relativo | CPC | NP/EP/ND | VAE (%) | VAE (%)
Descripción | Cantidad | Jornal / HR | Costo Hora | Rendim. | Total | Elemento (%) | Elemento |  |  | Elemento
Peon (EOE2) | 1 | 3.51 | 3.51 | 0.1 | 0.35 | 6.11% | 541220012 | EP | 100% | 6.108%
Albañil (EOD2) | 1 | 3.55 | 3.55 | 0.1 | 0.36 | 6.28% | 541220012 | EP | 100% | 6.283%
Subtotal de Mano de Obra: |  |  |  |  | 0.71 |  | Subtotal |  |  | 12.39%
MATERIALES | [5 empty] | Peso Relativo | CPC | NP/EP/ND | VAE (%) | VAE (%)
Descripción |  | Unidad | Cantidad | Precio | Total | Elemento (%) | Elemento |  |  | Elemento
Conos (seg. especif.) |  | u | 0.2 | 25 | 5 | 87.26% | 3627012110 | EP | 100% | 87.26%
Subtotal de Materiales: |  |  |  |  | 5 |  | Subtotal |  |  | 87.26%
TRANSPORTE | [5 empty] | Peso Relativo | CPC | NP/EP/ND | VAE (%) | VAE (%)
Descripción |  | Unidad | Cantidad | Tarifa/U | Total | Elemento (%) | Elemento |  |  | Elemento
Subtotal de Transporte: |  |  |  |  | 0 |  | Subtotal |  |  | 0%
|  | TOTAL COSTO DIRECTO (M+N+O+P) |  |  | 5.73
|  | INDIRECTOS Y UTILIDADES |  | 20% | 1.15
|  | OTROS INDIRECTOS |  |  |  | 100% |  |  |  | 100%
|  | COSTO TOTAL DEL RUBRO |  |  | 6.88
|  | VALOR OFERTADO |  |  | 6.88