## Presupuesto
Empresa de Telecomunicaciones Agua Potable y Alcantarillado
CONSTRUCCION DEL ALCANTARILLADO COMBINADO PARA EL SECTOR DE SAN JOSE DE LA PLAYA - CHILCAPAMBA PERTENECIENTE A LA PARROQUIA EL VALLE
Oferente:
Ubicación: |  | SAN JOSE DE LA PLAYA - CHILCAPAMBA PERTENECIENTE A LA PARROQUIA EL VALLE
Fecha: |  | 09/03/2018
PRESUPUESTO
Item | Codigo | Descripcion | Unidad | Cantidad | P.Unitario | P.Total
001 |  | REPLANTEO |  |  |  | 4418.9
1001 | 520024 | Replanteo | km | 6.64 | 534.59 | 3549.68
1002 | 580001 | Referenciación con hitos de hormigón (Bms) | u | 9 | 57.56 | 518.04
1003 | 580072 | Referenciación con placa de bronce | u | 9 | 39.02 | 351.18
2 |  | NIVELACION |  |  |  | 2120.96
2001 | 520025 | Nivelación | m | 6628 | 0.32 | 2120.96
3 |  | EXCAVACION A MANO |  |  |  | 39522.02
3001 | 502003 | Excavación a mano en Suelo sin clasificar, Profundidad entre 2 y 4 m | m3 | 546.9 | 13.63 | 7454.25
3002 | 502004 | Excavación a mano en Suelo sin clasificar, Profundidad entre 4 y 6 m | m3 | 58.9 | 15.93 | 938.28
3003 | 502007 | Excavación a mano en Terreno Conglomerado, Profundidad entre 0 y 2 m | m3 | 304.083 | 14.22 | 4324.06
3004 | 502008 | Excavación a mano en Terreno Conglomerado, Profundidad entre 2 y 4 m | m3 | 81.2 | 20.45 | 1660.54
3005 | 502009 | Excavación a mano en Terreno Conglomerado, Profundidad entre 4 y 6 m | m3 | 22.866 | 24.71 | 565.02
3006 | 502002 | Excavación a mano en Suelo sin clasificar, Profundidad entre 0 y 2 m | m3 | 2135.523 | 11.51 | 24579.87
4 |  | EXCAVACION MECANICA |  |  |  | 182392.09
4001 | 503001 | Excavación mecanica en suelo sin clasificar de 0 a 2 m de profundidad, | m3 | 11897.454 | 2.82 | 33550.82
4002 | 503016 | Excavación mecanica en suelo sin clasificar de 2 a 4 m de profundidad, | m3 | 2985.6 | 3 | 8956.8
4003 | 503004 | Excavación mecanica en suelo sin clasificar de 4 a 6 m de profundidad, | m3 | 323.9 | 3.19 | 1033.24
4004 | 503002 | Excavación mecanica en suelo conglomerado de 0 a 2 m de profundidad, | m3 | 1098.2 | 3.89 | 4272
4005 | 503014 | Excavación mecanica en suelo conglomerado de 2 a 4 m de profundidad, | m3 | 242.9 | 4.6 | 1117.34
4006 | 503006 | Excavación mecanica en suelo conglomerado de 4 a 6 m de profundidad, | m3 | 23.6 | 5.66 | 133.58
4007 | 503010 | Excavación mecanica en roca de 0 a 2 m, de profundidad, | m3 | 1122.257 | 23.08 | 25901.69
4008 | 503011 | Excavación mecanica en roca de 2 a 4 m, de profundidad, | m3 | 273.5 | 23.87 | 6528.45
4009 | 503013 | Excavación mecanica en roca de 4 a 6 m, de profundidad, | m3 | 29.4 | 24.65 | 724.71
4010 | 503003 | Excavación mecanica en suelo de alta consolidación de 0 a 2 m de profundidad, | m3 | 5167.1 | 14.29 | 73837.86
4011 | 503015 | Excavación mecanica en suelo de alta consolidación de 2 a 4 m de profundidad, | m3 | 1463.542 | 16.18 | 23680.11
4012 | 503008 | Excavación mecanica en suelo de alta consolidación de 4 a 6 m de profundidad, | m3 | 147.2 | 18.04 | 2655.49
5 |  | DESBROCE Y LIMPIEZA |  |  |  | 6074.1
5001 | 520002 | Desbroce y limpieza | m2 | 3970 | 1.53 | 6074.1
6 |  | ENTIBADO |  |  |  | 46254.95
6001 | 523001 | Entibado Continuo | m2 | 1186.54 | 13.04 | 15472.48
6002 | 523002 | Entibado Discontinuo | m2 | 3087.51 | 9.97 | 30782.47
7 |  | RELLENO Y DESALOJO |  |  |  | 459456.32
7001 | 540056 | Preparación fondo de zanja con material granular | m2 | 1454.56 | 3.23 | 4698.23
7002 | 535911 | Sum, y colocacion de Piedra | m3 | 33.01 | 30.94 | 1021.33
7003 | 514004 | Relleno compactado | m3 | 22067.8 | 4.39 | 96877.64
7004 | 514001 | Tapado de zanjas con maquina | m3 | 4689.4 | 1.77 | 8300.24
7005 | 540121 | Tapado manual de zanjas | m3 | 827.6 | 4.38 | 3624.89
7006 | 535200 | Material de Reposicion (Incluye esponjamiento) | m3 | 15447.46 | 11.92 | 184133.72
7007 | 513001 | Cargada de material a mano | m3 | 2128.1 | 7.58 | 16131
7008 | 513003 | Cargada de Material a maquina | m3 | 19152.9 | 1.14 | 21834.31
7009 | 513002 | Transporte de material hasta 5km | m3 | 21281 | 2.42 | 51500.02
7010 | 513004 | Transporte de materiales más de 5 Km | m3-km | 212810 | 0.3 | 63843
7011 | 506048 | Base - Cemento mezclada con concretera | m3 | 65.4 | 64.96 | 4248.38
7012 | 535912 | Material de Reposicion Base clase 2 (Incluye esponjamiento) | m3 | 131 | 24.76 | 3243.56
8 |  | SUMINISTRO DE TUBERIA (HORMIGON Y PVC) |  |  |  | 206499.73
8001 | 512408 | Sum. Tubo de hormigón armado D=800 mm Clase 3 (Incluye sello) | m | 124 | 156.94 | 19460.56
8002 | 512410 | Sum. Tubo de hormigón armado D=1000 mm Clase 3 (Incluye sello) | m | 12 | 194.7 | 2336.4
8003 | 535779 | Sum, Tuberia PVC para Alcant, U/E D=315 mm serie 5. Tipo B. | m | 5215 | 17.83 | 92983.45
8004 | 535100 | Sum, Tuberia PVC para Alcant, U/E D=440 mm serie 5, Tipo B | m | 565 | 30.86 | 17435.9
8005 | 535251 | Sum, Tuberia PVC para Alcant, U/E D=650 mm serie 5. Tipo B. | m | 242 | 77.66 | 18793.72
8006 | 535252 | Sum, Tuberia PVC para Alcant, U/E D=760 mm serie 5. Tipo B. | m | 209 | 91.3 | 19081.7
8007 | 535044 | Sum, Tuberia PVC para Alcant, U/E D=875 mm serie 5. Tipo B. | m | 315 | 115.12 | 36262.8
8008 | 535777 | Sum, Tuberia PVC para Alcant, U/E D=200 mm serie 5. Tipo B. | m | 3 | 10.83 | 32.49
8009 | 535708 | Sum, Codo PVC U/E R/L D=200 mm 45 grad, | u | 1 | 112.71 | 112.71
9 |  | COLOCACION DE TUBERIA Y ACCESORIOS (HORMIGON Y PVC) |  |  |  | 10615.13
9001 | 512019 | Ins, Tubos de Hormigón D=800 mm, Tuberia prefabricada | m | 124 | 14.31 | 1774.44
9002 | 512015 | Ins, Tubos de Hormigón D=1000 mm, Tuberia prefabricada | m | 12 | 15.38 | 184.56
9003 | 509077 | Colocacion Tuberia PVC Alcant. D=315 mm | m | 5215 | 1.12 | 5840.8
9004 | 509035 | Colocacion Tuberia PVC Alcant. D=440 mm | m | 565 | 1.37 | 774.05
9005 | 509061 | Colocacion Tuberia PVC Alcant. D=650 mm | m | 242 | 1.81 | 438.02
9006 | 509098 | Colocacion Tuberia PVC Alcant. D=760 mm | m | 209 | 2.78 | 581.02
9007 | 509111 | Colocacion Tuberia PVC Alcant. D=875 mm | m | 315 | 3.19 | 1004.85
9008 | 509037 | Colocacion Tuberia PVC Alcant. D=200 mm | m | 3 | 0.94 | 2.82
9009 | 509024 | Colocacion Acc PVC U/E sin anclajes, D=200 mm | u | 1 | 14.57 | 14.57
10 |  | POZOS DE REVISION |  |  |  | 68507.22
10001 | 534007 | Pozo de revision de h=0 a 1,5 m, Tapa y Brocal tipo A | u | 6 | 299.83 | 1798.98
10002 | 534006 | Pozo de revision de h=0 a 2,0 m, Tapa y Brocal tipo A | u | 27 | 347.5 | 9382.5
10003 | 534001 | Pozo de revision de h=0 a 2,5 m, Tapa y Brocal tipo A | u | 43 | 411.45 | 17692.35
10004 | 534002 | Pozo de revision de h=0 a 3,0 m, Tapa y Brocal tipo A | u | 35 | 471.68 | 16508.8
10005 | 534003 | Pozo de revision de h=0 a 3,5 m, Tapa y Brocal tipo A | u | 15 | 537.48 | 8062.2
10006 | 534004 | Pozo de revision de h=0 a 4,0 m, Tapa y Brocal tipo A | u | 13 | 610.93 | 7942.09
10007 | 534005 | Pozo de revision de h=0 a 4,5 m, Tapa y Brocal tipo A | u | 3 | 693.51 | 2080.53
10008 | 534008 | Pozo de revision de h=0 a 5,0 m, Tapa y Brocal tipo A | u | 4 | 787.13 | 3148.52
10009 | 534009 | Pozo de revision de h=0 a 5,5 m, Tapa y Brocal tipo A | u | 1 | 888.34 | 888.34
10010 | 534010 | Pozo de revision de h=0 a 6,0 m, Tapa y Brocal tipo A | u | 1 | 1002.91 | 1002.91
11 |  | DOMICILIARIAS CONVENCIONALES (368 U) |  |  |  | 107951.55
11001 | 502002 | Excavación a mano en Suelo sin clasificar, Profundidad entre 0 y 2 m | m3 | 232.04 | 11.51 | 2670.78
11002 | 502007 | Excavación a mano en Terreno Conglomerado, Profundidad entre 0 y 2 m | m3 | 116.02 | 14.22 | 1649.8
11003 | 503002 | Excavación mecanica en suelo conglomerado de 0 a 2 m de profundidad, | m3 | 464.08 | 3.89 | 1805.27
11004 | 503001 | Excavación mecanica en suelo sin clasificar de 0 a 2 m de profundidad, | m3 | 928.16 | 2.82 | 2617.41
11005 | 503010 | Excavación mecanica en roca de 0 a 2 m, de profundidad, | m3 | 116.02 | 23.08 | 2677.74
11006 | 503003 | Excavación mecanica en suelo de alta consolidación de 0 a 2 m de profundidad, | m3 | 464.08 | 14.29 | 6631.7
11007 | 514004 | Relleno compactado | m3 | 1699.33 | 4.39 | 7460.06
11008 | 513001 | Cargada de material a mano | m3 | 95.47 | 7.58 | 723.66
11009 | 513003 | Cargada de Material a maquina | m3 | 859.21 | 1.14 | 979.5
11010 | 514001 | Tapado de zanjas con maquina | m3 | 481.48 | 1.77 | 852.22
11011 | 540121 | Tapado manual de zanjas | m3 | 84.97 | 4.38 | 372.17
11012 | 513002 | Transporte de material hasta 5km | m3 | 954.68 | 2.42 | 2310.33
11013 | 513004 | Transporte de materiales más de 5 Km | m3-km | 1909.36 | 0.3 | 572.81
11014 | 535777 | Sum, Tuberia PVC para Alcant, U/E D=200 mm serie 5. Tipo B. | m | 1444 | 10.83 | 15638.52
11015 | 509037 | Colocacion Tuberia PVC Alcant. D=200 mm | m | 1444 | 0.94 | 1357.36
11016 | 512002 | Ins, Tubos de Hormigón D=200 mm, Tuberia prefabricada | m | 28 | 2.83 | 79.24
11017 | 535002 | Sum, Tubo de hormigon D=200 mm, Clase 1 | m | 28 | 5.9 | 165.2
11018 | 529020 | Pozo de revision domiciliario TIL en vias de tierra o lastre con tubo de 300 mm | u | 308 | 58.88 | 18135.04
11019 | 529030 | Pozo de revision domiciliario TIL en vias pavimentadas con tubo de 300 mm | u | 60 | 72.9 | 4374
11020 | 535A00 | Sum, Silla en Yee PVC Alcant, D=315x200 mm | u | 288 | 35.16 | 10126.08
11021 | 535A02 | Sum, Silla en Yee PVC Alcant, D=440x200 mm | u | 31 | 38.7 | 1199.7
11022 | 535A07 | Sum, Silla en Yee PVC Alcant, D=650x200 mm | u | 13 | 45.78 | 595.14
11023 | 535A08 | Sum, Silla en Yee PVC Alcant, D=760x200 mm | u | 12 | 45.78 | 549.36
11024 | 535A09 | Sum, Silla en Yee PVC Alcant, D=875x200 mm | u | 17 | 45.78 | 778.26
11025 | 509032 | Colocacion de Sillas en Yee PVC para alcantarillado | u | 361 | 3.59 | 1295.99
11026 | 519013 | Catastro de domiciliarias en sistemas de alcantarillado | u | 368 | 6.55 | 2410.4
11027 | 535200 | Material de Reposicion (Incluye esponjamiento) | m3 | 1506.74 | 11.92 | 17960.34
11028 | 535912 | Material de Reposicion Base clase 2 (Incluye esponjamiento) | m3 | 79.3 | 24.76 | 1963.47
12 |  | DERIVADOR DE CAUDAL (2 U) |  |  |  | 8355.67
12001 | 508001 | Replantillo de Piedra, e=15 cm | m2 | 13.52 | 8.01 | 108.3
12002 | 506011 | Hormigón Simple 140 Kg/cm2 | m3 | 0.95 | 124.08 | 117.88
12003 | 501003 | Encofrado Recto para estructuras de hormigón no visto | m2 | 130.25 | 13.18 | 1716.7
12004 | 516001 | Acero de Refuerzo (Incluye corte y doblado) | Kg | 1591.96 | 2.1 | 3343.12
12005 | 506008 | Hormigón Simple 280 Kg/cm2 | m3 | 16.53 | 160.36 | 2650.75
12006 | 535077 | Sum, Tapa de hormigon D=700 mm Tipo A (Segun especif. ETAPA, trafico) | u | 4 | 49.56 | 198.24
12007 | 540184 | Ins, de brocal y tapa (pozo de revision) | u | 4 | 5.61 | 22.44
12008 | 535076 | Sum, Brocal prefabricado Tipo A (Segun especif. ETAPA) | u | 4 | 49.56 | 198.24
13 |  | DESCARGA (2 U) |  |  |  | 7135.89
13001 | 508002 | Replantillo de Piedra, e=20 cm | m2 | 13.04 | 8.96 | 116.84
13002 | 506011 | Hormigón Simple 140 Kg/cm2 | m3 | 0.92 | 124.08 | 114.15
13003 | 501003 | Encofrado Recto para estructuras de hormigón no visto | m2 | 55.36 | 13.18 | 729.64
13004 | 516001 | Acero de Refuerzo (Incluye corte y doblado) | Kg | 1092.62 | 2.1 | 2294.5
13005 | 506003 | Hormigón Simple 210 Kg/cm2 | m3 | 7.57 | 150.44 | 1138.83
13006 | 540229 | Sum,-Ins, Gavion 2,0x1,0x1,0 (incluye piedra) | m3 | 31.6 | 86.77 | 2741.93
14 |  | POZOS ESPECIALES ( 16 ) |  |  |  | 44913.39
14001 | 508002 | Replantillo de Piedra, e=20 cm | m2 | 57.03 | 8.96 | 510.99
14002 | 506011 | Hormigón Simple 140 Kg/cm2 | m3 | 4 | 124.08 | 496.32
14003 | 501003 | Encofrado Recto para estructuras de hormigón no visto | m2 | 602.14 | 13.18 | 7936.21
14004 | 516001 | Acero de Refuerzo (Incluye corte y doblado) | Kg | 8398.58 | 2.1 | 17637.02
14005 | 506008 | Hormigón Simple 280 Kg/cm2 | m3 | 73.85 | 160.36 | 11842.59
14006 | 506002 | Hormigón Simple 180 Kg/cm2 | m3 | 7.95 | 143.68 | 1142.26
14007 | 535077 | Sum, Tapa de hormigon D=700 mm Tipo A (Segun especif. ETAPA, trafico) | u | 16 | 49.56 | 792.96
14008 | 535076 | Sum, Brocal prefabricado Tipo A (Segun especif. ETAPA) | u | 16 | 49.56 | 792.96
14009 | 540184 | Ins, de brocal y tapa (pozo de revision) | u | 16 | 5.61 | 89.76
14010 | 535598 | Sum, Anillo prefabricado 0,20 m | u | 56 | 29.5 | 1652
14011 | 540368 | Ins, de Anillo prefabricado (pozo de revision) | u | 56 | 4.47 | 250.32
14012 | 535651 | Sum, Cono prefabricado HS 1.00 m (Transición) | u | 15 | 118 | 1770
15 |  | ADICIONALES |  |  |  | 57567.99
15001 | 519005 | Catastro de alcantarillado | Km | 6.64 | 230.71 | 1531.91
15002 | 522001 | Abatimiento del nivel freatico | Hora | 68 | 6.53 | 444.04
15003 | 535248 | Suministro Material de Lastre para vias (Incluye esponjamiento) | m3 | 2900 | 15.05 | 43645
15004 | 532003 | Hora máquina Motoniveladora | hora | 74 | 57.74 | 4272.76
15005 | 532004 | Hora máquina rodillo vibratorio | hora | 74 | 55.15 | 4081.1
15006 | 532005 | Hora máquina tanquero | hora | 37 | 24.96 | 923.52
15007 | 530026 | Corte de Hormigón de veredas | m | 70 | 1.43 | 100.1
15008 | 530008 | Demolición de Estructuras con equipo mecánico | m3 | 7.88 | 121.61 | 958.29
15009 | 522010 | Corte y sellado de juntas con cartucho de poliuretano | ml | 70 | 3.14 | 219.8
15010 | 540364 | Sum,-Ins, Malla electrosoldada R 84 | m2 | 52.5 | 3.45 | 181.13
15011 | 506003 | Hormigón Simple 210 Kg/cm2 | m3 | 5.25 | 150.44 | 789.81
15012 | 508001 | Replantillo de Piedra, e=15 cm | m2 | 52.5 | 8.01 | 420.53
16 |  | SUMIDEROS |  |  |  | 9689.62
16001 | 502002 | Excavación a mano en Suelo sin clasificar, Profundidad entre 0 y 2 m | m3 | 6.96 | 11.51 | 80.11
16002 | 503010 | Excavación mecanica en roca de 0 a 2 m, de profundidad, | m3 | 3.48 | 23.08 | 80.32
16003 | 503002 | Excavación mecanica en suelo conglomerado de 0 a 2 m de profundidad, | m3 | 3.48 | 3.89 | 13.54
16004 | 503003 | Excavación mecanica en suelo de alta consolidación de 0 a 2 m de profundidad, | m3 | 17.39 | 14.29 | 248.5
16005 | 503001 | Excavación mecanica en suelo sin clasificar de 0 a 2 m de profundidad, | m3 | 38.25 | 2.82 | 107.87
16006 | 514004 | Relleno compactado | m3 | 49.67 | 4.39 | 218.05
16007 | 514001 | Tapado de zanjas con maquina | m3 | 14.07 | 1.77 | 24.9
16008 | 540121 | Tapado manual de zanjas | m3 | 2.48 | 4.38 | 10.86
16009 | 513001 | Cargada de material a mano | m3 | 3.01 | 7.58 | 22.82
16010 | 513003 | Cargada de Material a maquina | m3 | 30.12 | 1.14 | 34.34
16011 | 513002 | Transporte de material hasta 5km | m3 | 33.13 | 2.42 | 80.17
16012 | 535200 | Material de Reposicion (Incluye esponjamiento) | m3 | 41.72 | 11.92 | 497.3
16013 | 535199 | Material de Reposicion Subbase clase 2 (Incluye esponjamiento) | m3 | 4.64 | 17.96 | 83.33
16014 | 535002 | Sum, Tubo de hormigon D=200 mm, Clase 1 | m | 105.35 | 5.9 | 621.57
16015 | 512002 | Ins, Tubos de Hormigón D=200 mm, Tuberia prefabricada | m | 105.35 | 2.83 | 298.14
16016 | 529021 | Pozo con tubo de Ho D=600 mm | u | 30 | 120.17 | 3605.1
16017 | 522006 | Sum,-Ins, Rejilla Hierro (Sumidero 0,70 x 0,40 m) | u | 30 | 62.43 | 1872.9
16018 | 540187 | Caja de Revision para sumidero | u | 30 | 59.66 | 1789.8
17 |  | CORTE, ROTURA Y REPOSICION DE ASFALTO |  |  |  | 24014.57
17001 | 530029 | Corte de calzada de asfalto | m | 1656 | 1.52 | 2517.12
17002 | 530017 | Rotura de asfalto, espesor 4" | m2 | 827 | 5.42 | 4482.34
17003 | 530003 | Reposición calzada de asfalto < 2 m | m3 | 84.1 | 202.32 | 17015.11
18 |  | PLAN DE MANEJO SOCIOAMBIENTAL |  |  |  | 35642.37
18001 | 525017 | Suministro de plástico | m2 | 2671 | 1.24 | 3312.04
18002 | 525218 | Instalación de plástico | m2 | 2671 | 0.42 | 1121.82
18003 | 525003 | Suministro de Letrero Informativo Tipo 3 (4.20x3.00 m) | u | 1 | 1528.77 | 1528.77
18004 | 525203 | Instalación de Letrero Informativo Tipo 3 (4.20x3.00 m) | u | 1 | 183.76 | 183.76
18005 | 525061 | Suministro de Señales A-0001 a A-0003; A-0005 a A-0009 | u | 59 | 142.58 | 8412.22
18006 | 525038 | Suministro de Señales A-0010 | u | 28 | 113.08 | 3166.24
18007 | 525225 | Instalación de Señales A-0001 a A-0023 | u | 87 | 17.16 | 1492.92
18008 | 525031 | Suministro de Malla de seguridad | m | 1657.05 | 2.44 | 4043.2
18009 | 525234 | Instalación de Malla de seguridad | m | 1657.05 | 0.17 | 281.7
18010 | 525045 | Suministro de Poste Delineador D-0001 | u | 443 | 16.87 | 7473.41
18011 | 525245 | Instalación de Poste Delineador D-0001 | u | 443 | 0.86 | 380.98
18012 | 525040 | Suministro de Conos F-0004 | u | 34 | 26.21 | 891.14
18013 | 525240 | Instalación de Conos F-0004 | u | 34 | 0.86 | 29.24
18014 | 525064 | Suministro de Paso peatonal | m | 48 | 54.69 | 2625.12
18015 | 525264 | Instalación de Paso peatonal | m | 48 | 3.72 | 178.56
18016 | 525030 | Suministro de Cintas B-0001 a B-0005 | m | 3475 | 0.06 | 208.5
18017 | 525233 | Instalación de Cintas B-0001 a B-0005 | m | 3475 | 0.09 | 312.75
SUBTOTAL | [5 empty] | 1321132.47
IVA |  |  |  |  | 12% | 158535.9
TOTAL | [5 empty] | 1479668.37
Son: | UNO MILLONES CUATROCIENTOS SETENTA Y NUEVE MIL SEISCIENTOS SESENTA Y OCHO CON 37/100 DÓLARES

## Analisis (hidden)
Análisis de Precios Unitarios | [5 empty] | 2026-07-28 11:44
Item: | #ITEM
Código: | #CODIGO_INTERPRO
Descrip.: | #DESCRIPCION
Unidad: | #UNIDAD
Especific.: | #ESPECIFICACIONES
COSTOS DIRECTOS
Equipo y herramienta
Código | Descripción | Unidad | Cantidad | Precio | Rendim. | Total
#CODIGO1 | #descripcion1 | #UNIDAD1 | #CANTIDAD1 | #PRECIO1 | #RENDIMIENTO1 | #SUBTOTAL1
Subtotal de Equipo: | [5 empty] | #total1
Materiales
Código | Descripción | Unidad | Cantidad | Precio |  | Total
#CODIGO2 | #DESCRIPCION2 | #UNIDAD2 | #CANTIDAD2 | #PRECIO2 |  | #SUBTOTAL2
Subtotal de Materiales: | [5 empty] | #total2
Transporte
Código | Descripción | Unidad | Cantidad | Tarifa/U | Distancia | Total
#CODIGO3 | #descripcion3 | #unidad3 | #cantidad3 | #precio3 | #rendimiento3 | #SUBTOTAL3
Subtotal de Transporte: | [5 empty] | #total3
Mano de Obra
Código | Descripción |  | Número | S.R.H. | Rendim. | Total
#CODIGO4 | #descripcion4 |  | #cantidad4 | #precio4 | #rendimiento4 | #subtotal4
Subtotal de Mano de Obra: | [5 empty] | #total4
Costo Directo Total: | [5 empty] | #directo
COSTOS INDIRECTOS
#%indirecto | [5 empty] | #indirecto
Precio Unitario Total ................................................................................................. | [5 empty] | #total

## Análisis 520024
Análisis de Precios Unitarios | [5 empty] | 2026-07-28 11:44
Item: | 1001
Código: | 520024
Descrip.: | Replanteo
Unidad: | km
Especific.: | #ESPECIFICACIONES
COSTOS DIRECTOS
Equipo y herramienta
Código | Descripción | Unidad | Cantidad | Precio | Rendim. | Total
101006 | Equipo menor (%MO) | %MO | 5%MO |  |  | 14.44
101201 | Equipo de topografia | Hora | 2 | 2 | 16 | 64
103003 | Vehiculo liviano | hora | 1 | 3.5 | 16 | 56
Subtotal de Equipo: | [5 empty] | 134.44
Materiales
Código | Descripción | Unidad | Cantidad | Precio |  | Total
201013 | Estacas con Pintura | Glb. | 20 | 1.49 |  | 29.8
Subtotal de Materiales: | [5 empty] | 29.8
Transporte
Código | Descripción | Unidad | Cantidad | Tarifa/U | Distancia | Total
Subtotal de Transporte: | [5 empty] | 0
Mano de Obra
Código | Descripción |  | Número | S.R.H. | Rendim. | Total
401001 | Peon (EOE2) |  | 2 | 3.51 | 16 | 112.32
403011 | Cadenero (EOD2) |  | 2 | 3.55 | 16 | 113.6
444001 | Topógrafo (EOC1) |  | 1 | 3.93 | 16 | 62.88
Subtotal de Mano de Obra: | [5 empty] | 288.8
Costo Directo Total: | [5 empty] | 453.04
COSTOS INDIRECTOS
18 % | [5 empty] | 81.55
Precio Unitario Total ................................................................................................. | [5 empty] | 534.59

## Análisis 580001
Análisis de Precios Unitarios | [5 empty] | 2026-07-28 11:44
Item: | 1002
Código: | 580001
Descrip.: | Referenciación con hitos de hormigón (Bms)
Unidad: | u
Especific.: | #ESPECIFICACIONES
COSTOS DIRECTOS
Equipo y herramienta
Código | Descripción | Unidad | Cantidad | Precio | Rendim. | Total
101201 | Equipo de topografia | Hora | 1 | 2 | 0.25 | 0.5
101999 | Equipo menor | hora | 1 | 0.2 | 0.5 | 0.1
Subtotal de Equipo: | [5 empty] | 0.6
Materiales
Código | Descripción | Unidad | Cantidad | Precio |  | Total
501003 | Encofrado Recto para estructuras de hormigón no visto | m2 | 1 | 11.17 |  | 11.17
502002 | Excavación a mano en Suelo sin clasificar, Profundidad entre 0 y 2 m | m3 | 0.06 | 9.75 |  | 0.59
506003 | Hormigón Simple 210 Kg/cm2 | m3 | 0.054 | 127.49 |  | 6.88
201961 | Placa bronce d=10cm; e=0.5cm (según especificación) | u | 1 | 25 |  | 25
Subtotal de Materiales: | [5 empty] | 43.64
Transporte
Código | Descripción | Unidad | Cantidad | Tarifa/U | Distancia | Total
Subtotal de Transporte: | [5 empty] | 0
Mano de Obra
Código | Descripción |  | Número | S.R.H. | Rendim. | Total
403001 | Albañil (EOD2) |  | 1 | 3.55 | 0.5 | 1.78
403011 | Cadenero (EOD2) |  | 2 | 3.55 | 0.25 | 1.78
444001 | Topógrafo (EOC1) |  | 1 | 3.93 | 0.25 | 0.98
Subtotal de Mano de Obra: | [5 empty] | 4.54
Costo Directo Total: | [5 empty] | 48.78
COSTOS INDIRECTOS
18 % | [5 empty] | 8.78
Precio Unitario Total ................................................................................................. | [5 empty] | 57.56

## Análisis 506003
Análisis de Precios Unitarios | [5 empty] | 2026-07-28 11:44
Item: | RUB. AUX. 001.002
Código: | 506003
Descrip.: | Hormigón Simple 210 Kg/cm2
Unidad: | m3
Especific.: | #ESPECIFICACIONES
COSTOS DIRECTOS
Equipo y herramienta
Código | Descripción | Unidad | Cantidad | Precio | Rendim. | Total
101999 | Equipo menor | hora | 1 | 0.2 | 1.2 | 0.24
102031 | Concretera de un Saco | Hora | 1 | 2.3 | 1.2 | 2.76
102032 | Vibrador | Hora | 1 | 1.8 | 1.2 | 2.16
110015 | Bomba para curado | hora | 1 | 1.5 | 0.057 | 0.09
Subtotal de Equipo: | [5 empty] | 5.25
Materiales
Código | Descripción | Unidad | Cantidad | Precio |  | Total
201002 | Agua | m3 | 0.18 | 0.05 |  | 0.01
202005 | Cemento | saco | 7.2 | 7.2 |  | 51.84
211002 | Arena (Puesta en Obra) | m3 | 0.6 | 18 |  | 10.8
211003 | Grava (Puesta en Obra) | m3 | 0.95 | 16 |  | 15.2
224007 | Aditivo quimico para curado de hormigon | gl | 0.165 | 13.23 |  | 2.18
201056 | Aditivo Hormigón | Lts | 8.2 | 1 |  | 8.2
Subtotal de Materiales: | [5 empty] | 88.23
Transporte
Código | Descripción | Unidad | Cantidad | Tarifa/U | Distancia | Total
Subtotal de Transporte: | [5 empty] | 0
Mano de Obra
Código | Descripción |  | Número | S.R.H. | Rendim. | Total
401001 | Peon (EOE2) |  | 6 | 3.51 | 1.2 | 25.27
403001 | Albañil (EOD2) |  | 1 | 3.55 | 1.2 | 4.26
403007 | Op. de Equipo Liviano (EOD2) |  | 1 | 3.55 | 1.2 | 4.26
405001 | Inspector de Obra (EOB3) |  | 1 | 3.94 | 0.057 | 0.22
Subtotal de Mano de Obra: | [5 empty] | 34.01
Costo Directo Total: | [5 empty] | 127.49
COSTOS INDIRECTOS
18 % | [5 empty] | 22.95
Precio Unitario Total ................................................................................................. | [5 empty] | 150.44

## Análisis 502002
Análisis de Precios Unitarios | [5 empty] | 2026-07-28 11:44
Item: | RUB. AUX. 001.002
Código: | 502002
Descrip.: | Excavación a mano en Suelo sin clasificar, Profundidad entre 0 y 2 m
Unidad: | m3
Especific.: | #ESPECIFICACIONES
COSTOS DIRECTOS
Equipo y herramienta
Código | Descripción | Unidad | Cantidad | Precio | Rendim. | Total
101999 | Equipo menor | hora | 1 | 0.2 | 1.35 | 0.27
Subtotal de Equipo: | [5 empty] | 0.27
Materiales
Código | Descripción | Unidad | Cantidad | Precio |  | Total
Subtotal de Materiales: | [5 empty] | 0
Transporte
Código | Descripción | Unidad | Cantidad | Tarifa/U | Distancia | Total
Subtotal de Transporte: | [5 empty] | 0
Mano de Obra
Código | Descripción |  | Número | S.R.H. | Rendim. | Total
401001 | Peon (EOE2) |  | 2 | 3.51 | 1.35 | 9.48
Subtotal de Mano de Obra: | [5 empty] | 9.48
Costo Directo Total: | [5 empty] | 9.75
COSTOS INDIRECTOS
18 % | [5 empty] | 1.76
Precio Unitario Total ................................................................................................. | [5 empty] | 11.51

## Análisis 501003
Análisis de Precios Unitarios | [5 empty] | 2026-07-28 11:44
Item: | RUB. AUX. 001.002
Código: | 501003
Descrip.: | Encofrado Recto para estructuras de hormigón no visto
Unidad: | m2
Especific.: | #ESPECIFICACIONES
COSTOS DIRECTOS
Equipo y herramienta
Código | Descripción | Unidad | Cantidad | Precio | Rendim. | Total
101999 | Equipo menor | hora | 1 | 0.2 | 0.6 | 0.12
Subtotal de Equipo: | [5 empty] | 0.12
Materiales
Código | Descripción | Unidad | Cantidad | Precio |  | Total
206027 | Madera contrachapada | m2 | 1 | 3.92 |  | 3.92
206028 | Sistema de colocación, sujeción y fijación del encofrado | glb | 1 | 2.83 |  | 2.83
206025 | Desmoldante para encofrado | m2 | 1 | 0.06 |  | 0.06
Subtotal de Materiales: | [5 empty] | 6.81
Transporte
Código | Descripción | Unidad | Cantidad | Tarifa/U | Distancia | Total
Subtotal de Transporte: | [5 empty] | 0
Mano de Obra
Código | Descripción |  | Número | S.R.H. | Rendim. | Total
401001 | Peon (EOE2) |  | 1 | 3.51 | 0.6 | 2.11
403002 | Carpintero (EOD2) |  | 1 | 3.55 | 0.6 | 2.13
Subtotal de Mano de Obra: | [5 empty] | 4.24
Costo Directo Total: | [5 empty] | 11.17
COSTOS INDIRECTOS
18 % | [5 empty] | 2.01
Precio Unitario Total ................................................................................................. | [5 empty] | 13.18

## Análisis 580072
Análisis de Precios Unitarios | [5 empty] | 2026-07-28 11:44
Item: | 1003
Código: | 580072
Descrip.: | Referenciación con placa de bronce
Unidad: | u
Especific.: | #ESPECIFICACIONES
COSTOS DIRECTOS
Equipo y herramienta
Código | Descripción | Unidad | Cantidad | Precio | Rendim. | Total
101201 | Equipo de topografia | Hora | 1 | 2 | 0.25 | 0.5
101999 | Equipo menor | hora | 1 | 0.2 | 0.5 | 0.1
Subtotal de Equipo: | [5 empty] | 0.6
Materiales
Código | Descripción | Unidad | Cantidad | Precio |  | Total
590040 | Picado de estructuras | m2 | 0.04 | 3.12 |  | 0.12
504002 | Mortero Cemento:Arena 1:3 | m3 | 0.004 | 134.47 |  | 0.54
201961 | Placa bronce d=10cm; e=0.5cm (según especificación) | u | 1 | 25 |  | 25
519011 | Elaboración de fichas de campo | u | 1 | 2.27 |  | 2.27
Subtotal de Materiales: | [5 empty] | 27.93
Transporte
Código | Descripción | Unidad | Cantidad | Tarifa/U | Distancia | Total
Subtotal de Transporte: | [5 empty] | 0
Mano de Obra
Código | Descripción |  | Número | S.R.H. | Rendim. | Total
403001 | Albañil (EOD2) |  | 1 | 3.55 | 0.5 | 1.78
403011 | Cadenero (EOD2) |  | 2 | 3.55 | 0.25 | 1.78
444001 | Topógrafo (EOC1) |  | 1 | 3.93 | 0.25 | 0.98
Subtotal de Mano de Obra: | [5 empty] | 4.54
Costo Directo Total: | [5 empty] | 33.07
COSTOS INDIRECTOS
18 % | [5 empty] | 5.95
Precio Unitario Total ................................................................................................. | [5 empty] | 39.02

## Análisis 519011
Análisis de Precios Unitarios | [5 empty] | 2026-07-28 11:44
Item: | RUB. AUX. 001.003
Código: | 519011
Descrip.: | Elaboración de fichas de campo
Unidad: | u
Especific.: | #ESPECIFICACIONES
COSTOS DIRECTOS
Equipo y herramienta
Código | Descripción | Unidad | Cantidad | Precio | Rendim. | Total
101006 | Equipo menor (%MO) | %MO | 5%MO |  |  | 0.11
Subtotal de Equipo: | [5 empty] | 0.11
Materiales
Código | Descripción | Unidad | Cantidad | Precio |  | Total
209570 | Hojas de papel bond tipo A4 | u | 0.5 | 0.03 |  | 0.02
209571 | Fotocopiado hoja tipo A4 | u | 1 | 0.03 |  | 0.03
Subtotal de Materiales: | [5 empty] | 0.05
Transporte
Código | Descripción | Unidad | Cantidad | Tarifa/U | Distancia | Total
Subtotal de Transporte: | [5 empty] | 0
Mano de Obra
Código | Descripción |  | Número | S.R.H. | Rendim. | Total
401001 | Peon (EOE2) |  | 2 | 3.51 | 0.3 | 2.11
Subtotal de Mano de Obra: | [5 empty] | 2.11
Costo Directo Total: | [5 empty] | 2.27
COSTOS INDIRECTOS
18 % | [5 empty] | 0.41
Precio Unitario Total ................................................................................................. | [5 empty] | 2.68

## Análisis 504002
Análisis de Precios Unitarios | [5 empty] | 2026-07-28 11:44
Item: | RUB. AUX. 001.003
Código: | 504002
Descrip.: | Mortero Cemento:Arena 1:3
Unidad: | m3
Especific.: | #ESPECIFICACIONES
COSTOS DIRECTOS
Equipo y herramienta
Código | Descripción | Unidad | Cantidad | Precio | Rendim. | Total
101999 | Equipo menor | hora | 1 | 0.2 | 1.2 | 0.24
Subtotal de Equipo: | [5 empty] | 0.24
Materiales
Código | Descripción | Unidad | Cantidad | Precio |  | Total
202005 | Cemento | saco | 11 | 7.2 |  | 79.2
211002 | Arena (Puesta en Obra) | m3 | 1 | 18 |  | 18
201002 | Agua | m3 | 0.19 | 0.05 |  | 0.01
201966 | Aditivo Mortero | Lts | 4.5 | 2.6 |  | 11.7
Subtotal de Materiales: | [5 empty] | 108.91
Transporte
Código | Descripción | Unidad | Cantidad | Tarifa/U | Distancia | Total
Subtotal de Transporte: | [5 empty] | 0
Mano de Obra
Código | Descripción |  | Número | S.R.H. | Rendim. | Total
401001 | Peon (EOE2) |  | 5 | 3.51 | 1.2 | 21.06
403001 | Albañil (EOD2) |  | 1 | 3.55 | 1.2 | 4.26
Subtotal de Mano de Obra: | [5 empty] | 25.32
Costo Directo Total: | [5 empty] | 134.47
COSTOS INDIRECTOS
18 % | [5 empty] | 24.2
Precio Unitario Total ................................................................................................. | [5 empty] | 158.67

## Análisis 590040
Análisis de Precios Unitarios | [5 empty] | 2026-07-28 11:44
Item: | RUB. AUX. 001.003
Código: | 590040
Descrip.: | Picado de estructuras
Unidad: | m2
Especific.: | #ESPECIFICACIONES
COSTOS DIRECTOS
Equipo y herramienta
Código | Descripción | Unidad | Cantidad | Precio | Rendim. | Total
101999 | Equipo menor | hora | 1 | 0.2 | 0.6 | 0.12
Subtotal de Equipo: | [5 empty] | 0.12
Materiales
Código | Descripción | Unidad | Cantidad | Precio |  | Total
Subtotal de Materiales: | [5 empty] | 0
Transporte
Código | Descripción | Unidad | Cantidad | Tarifa/U | Distancia | Total
Subtotal de Transporte: | [5 empty] | 0
Mano de Obra
Código | Descripción |  | Número | S.R.H. | Rendim. | Total
401001 | Peon (EOE2) |  | 1 | 3.51 | 0.6 | 2.11
403001 | Albañil (EOD2) |  | 1 | 3.55 | 0.25 | 0.89
Subtotal de Mano de Obra: | [5 empty] | 3
Costo Directo Total: | [5 empty] | 3.12
COSTOS INDIRECTOS
18 % | [5 empty] | 0.56
Precio Unitario Total ................................................................................................. | [5 empty] | 3.68

## Análisis 520025
Análisis de Precios Unitarios | [5 empty] | 2026-07-28 11:44
Item: | 2001
Código: | 520025
Descrip.: | Nivelación
Unidad: | m
Especific.: | #ESPECIFICACIONES
COSTOS DIRECTOS
Equipo y herramienta
Código | Descripción | Unidad | Cantidad | Precio | Rendim. | Total
101006 | Equipo menor (%MO) | %MO | 5%MO |  |  | 0.01
101201 | Equipo de topografia | Hora | 1 | 2 | 0.0125 | 0.03
103003 | Vehiculo liviano | hora | 1 | 3.5 | 0.0125 | 0.04
Subtotal de Equipo: | [5 empty] | 0.08
Materiales
Código | Descripción | Unidad | Cantidad | Precio |  | Total
201013 | Estacas con Pintura | Glb. | 0.01 | 1.49 |  | 0.01
Subtotal de Materiales: | [5 empty] | 0.01
Transporte
Código | Descripción | Unidad | Cantidad | Tarifa/U | Distancia | Total
Subtotal de Transporte: | [5 empty] | 0
Mano de Obra
Código | Descripción |  | Número | S.R.H. | Rendim. | Total
401001 | Peon (EOE2) |  | 1 | 3.51 | 0.0125 | 0.04
403011 | Cadenero (EOD2) |  | 2 | 3.55 | 0.0125 | 0.09
444001 | Topógrafo (EOC1) |  | 1 | 3.93 | 0.0125 | 0.05
Subtotal de Mano de Obra: | [5 empty] | 0.18
Costo Directo Total: | [5 empty] | 0.27
COSTOS INDIRECTOS
18 % | [5 empty] | 0.05
Precio Unitario Total ................................................................................................. | [5 empty] | 0.32

## Análisis 502003
Análisis de Precios Unitarios | [5 empty] | 2026-07-28 11:44
Item: | 3001
Código: | 502003
Descrip.: | Excavación a mano en Suelo sin clasificar, Profundidad entre 2 y 4 m
Unidad: | m3
Especific.: | #ESPECIFICACIONES
COSTOS DIRECTOS
Equipo y herramienta
Código | Descripción | Unidad | Cantidad | Precio | Rendim. | Total
101999 | Equipo menor | hora | 1 | 0.2 | 1.6 | 0.32
Subtotal de Equipo: | [5 empty] | 0.32
Materiales
Código | Descripción | Unidad | Cantidad | Precio |  | Total
Subtotal de Materiales: | [5 empty] | 0
Transporte
Código | Descripción | Unidad | Cantidad | Tarifa/U | Distancia | Total
Subtotal de Transporte: | [5 empty] | 0
Mano de Obra
Código | Descripción |  | Número | S.R.H. | Rendim. | Total
401001 | Peon (EOE2) |  | 2 | 3.51 | 1.6 | 11.23
Subtotal de Mano de Obra: | [5 empty] | 11.23
Costo Directo Total: | [5 empty] | 11.55
COSTOS INDIRECTOS
18 % | [5 empty] | 2.08
Precio Unitario Total ................................................................................................. | [5 empty] | 13.63

## Análisis 502004
Análisis de Precios Unitarios | [5 empty] | 2026-07-28 11:44
Item: | 3002
Código: | 502004
Descrip.: | Excavación a mano en Suelo sin clasificar, Profundidad entre 4 y 6 m
Unidad: | m3
Especific.: | #ESPECIFICACIONES
COSTOS DIRECTOS
Equipo y herramienta
Código | Descripción | Unidad | Cantidad | Precio | Rendim. | Total
101999 | Equipo menor | hora | 1 | 0.2 | 1.87 | 0.37
Subtotal de Equipo: | [5 empty] | 0.37
Materiales
Código | Descripción | Unidad | Cantidad | Precio |  | Total
Subtotal de Materiales: | [5 empty] | 0
Transporte
Código | Descripción | Unidad | Cantidad | Tarifa/U | Distancia | Total
Subtotal de Transporte: | [5 empty] | 0
Mano de Obra
Código | Descripción |  | Número | S.R.H. | Rendim. | Total
401001 | Peon (EOE2) |  | 2 | 3.51 | 1.87 | 13.13
Subtotal de Mano de Obra: | [5 empty] | 13.13
Costo Directo Total: | [5 empty] | 13.5
COSTOS INDIRECTOS
18 % | [5 empty] | 2.43
Precio Unitario Total ................................................................................................. | [5 empty] | 15.93

## Análisis 502007
Análisis de Precios Unitarios | [5 empty] | 2026-07-28 11:44
Item: | 3003
Código: | 502007
Descrip.: | Excavación a mano en Terreno Conglomerado, Profundidad entre 0 y 2 m
Unidad: | m3
Especific.: | #ESPECIFICACIONES
COSTOS DIRECTOS
Equipo y herramienta
Código | Descripción | Unidad | Cantidad | Precio | Rendim. | Total
101999 | Equipo menor | hora | 1 | 0.2 | 1.67 | 0.33
Subtotal de Equipo: | [5 empty] | 0.33
Materiales
Código | Descripción | Unidad | Cantidad | Precio |  | Total
Subtotal de Materiales: | [5 empty] | 0
Transporte
Código | Descripción | Unidad | Cantidad | Tarifa/U | Distancia | Total
Subtotal de Transporte: | [5 empty] | 0
Mano de Obra
Código | Descripción |  | Número | S.R.H. | Rendim. | Total
401001 | Peon (EOE2) |  | 2 | 3.51 | 1.67 | 11.72
Subtotal de Mano de Obra: | [5 empty] | 11.72
Costo Directo Total: | [5 empty] | 12.05
COSTOS INDIRECTOS
18 % | [5 empty] | 2.17
Precio Unitario Total ................................................................................................. | [5 empty] | 14.22

## Análisis 502008
Análisis de Precios Unitarios | [5 empty] | 2026-07-28 11:44
Item: | 3004
Código: | 502008
Descrip.: | Excavación a mano en Terreno Conglomerado, Profundidad entre 2 y 4 m
Unidad: | m3
Especific.: | #ESPECIFICACIONES
COSTOS DIRECTOS
Equipo y herramienta
Código | Descripción | Unidad | Cantidad | Precio | Rendim. | Total
101999 | Equipo menor | hora | 1 | 0.2 | 2.4 | 0.48
Subtotal de Equipo: | [5 empty] | 0.48
Materiales
Código | Descripción | Unidad | Cantidad | Precio |  | Total
Subtotal de Materiales: | [5 empty] | 0
Transporte
Código | Descripción | Unidad | Cantidad | Tarifa/U | Distancia | Total
Subtotal de Transporte: | [5 empty] | 0
Mano de Obra
Código | Descripción |  | Número | S.R.H. | Rendim. | Total
401001 | Peon (EOE2) |  | 2 | 3.51 | 2.4 | 16.85
Subtotal de Mano de Obra: | [5 empty] | 16.85
Costo Directo Total: | [5 empty] | 17.33
COSTOS INDIRECTOS
18 % | [5 empty] | 3.12
Precio Unitario Total ................................................................................................. | [5 empty] | 20.45

## Análisis 502009
Análisis de Precios Unitarios | [5 empty] | 2026-07-28 11:44
Item: | 3005
Código: | 502009
Descrip.: | Excavación a mano en Terreno Conglomerado, Profundidad entre 4 y 6 m
Unidad: | m3
Especific.: | #ESPECIFICACIONES
COSTOS DIRECTOS
Equipo y herramienta
Código | Descripción | Unidad | Cantidad | Precio | Rendim. | Total
101999 | Equipo menor | hora | 1 | 0.2 | 2.9 | 0.58
Subtotal de Equipo: | [5 empty] | 0.58
Materiales
Código | Descripción | Unidad | Cantidad | Precio |  | Total
Subtotal de Materiales: | [5 empty] | 0
Transporte
Código | Descripción | Unidad | Cantidad | Tarifa/U | Distancia | Total
Subtotal de Transporte: | [5 empty] | 0
Mano de Obra
Código | Descripción |  | Número | S.R.H. | Rendim. | Total
401001 | Peon (EOE2) |  | 2 | 3.51 | 2.9 | 20.36
Subtotal de Mano de Obra: | [5 empty] | 20.36
Costo Directo Total: | [5 empty] | 20.94
COSTOS INDIRECTOS
18 % | [5 empty] | 3.77
Precio Unitario Total ................................................................................................. | [5 empty] | 24.71

## Análisis 502002(1)
Análisis de Precios Unitarios | [5 empty] | 2026-07-28 11:44
Item: | 3006
Código: | 502002
Descrip.: | Excavación a mano en Suelo sin clasificar, Profundidad entre 0 y 2 m
Unidad: | m3
Especific.: | #ESPECIFICACIONES
COSTOS DIRECTOS
Equipo y herramienta
Código | Descripción | Unidad | Cantidad | Precio | Rendim. | Total
101999 | Equipo menor | hora | 1 | 0.2 | 1.35 | 0.27
Subtotal de Equipo: | [5 empty] | 0.27
Materiales
Código | Descripción | Unidad | Cantidad | Precio |  | Total
Subtotal de Materiales: | [5 empty] | 0
Transporte
Código | Descripción | Unidad | Cantidad | Tarifa/U | Distancia | Total
Subtotal de Transporte: | [5 empty] | 0
Mano de Obra
Código | Descripción |  | Número | S.R.H. | Rendim. | Total
401001 | Peon (EOE2) |  | 2 | 3.51 | 1.35 | 9.48
Subtotal de Mano de Obra: | [5 empty] | 9.48
Costo Directo Total: | [5 empty] | 9.75
COSTOS INDIRECTOS
18 % | [5 empty] | 1.76
Precio Unitario Total ................................................................................................. | [5 empty] | 11.51

## Análisis 503001
Análisis de Precios Unitarios | [5 empty] | 2026-07-28 11:44
Item: | 4001
Código: | 503001
Descrip.: | Excavación mecanica en suelo sin clasificar de 0 a 2 m de profundidad,
Unidad: | m3
Especific.: | #ESPECIFICACIONES
COSTOS DIRECTOS
Equipo y herramienta
Código | Descripción | Unidad | Cantidad | Precio | Rendim. | Total
102028 | Retroexcavadora | hora | 1 | 22.5 | 0.08 | 1.8
Subtotal de Equipo: | [5 empty] | 1.8
Materiales
Código | Descripción | Unidad | Cantidad | Precio |  | Total
Subtotal de Materiales: | [5 empty] | 0
Transporte
Código | Descripción | Unidad | Cantidad | Tarifa/U | Distancia | Total
Subtotal de Transporte: | [5 empty] | 0
Mano de Obra
Código | Descripción |  | Número | S.R.H. | Rendim. | Total
411001 | Op. de Retroexcavadora (EOC1 Grupo I) |  | 1 | 3.93 | 0.08 | 0.31
415003 | Engrasador o abastecedor responsable (EOD2 Sin título) |  | 1 | 3.55 | 0.08 | 0.28
Subtotal de Mano de Obra: | [5 empty] | 0.59
Costo Directo Total: | [5 empty] | 2.39
COSTOS INDIRECTOS
18 % | [5 empty] | 0.43
Precio Unitario Total ................................................................................................. | [5 empty] | 2.82

## Análisis 503016
Análisis de Precios Unitarios | [5 empty] | 2026-07-28 11:44
Item: | 4002
Código: | 503016
Descrip.: | Excavación mecanica en suelo sin clasificar de 2 a 4 m de profundidad,
Unidad: | m3
Especific.: | #ESPECIFICACIONES
COSTOS DIRECTOS
Equipo y herramienta
Código | Descripción | Unidad | Cantidad | Precio | Rendim. | Total
102028 | Retroexcavadora | hora | 1 | 22.5 | 0.085 | 1.91
Subtotal de Equipo: | [5 empty] | 1.91
Materiales
Código | Descripción | Unidad | Cantidad | Precio |  | Total
Subtotal de Materiales: | [5 empty] | 0
Transporte
Código | Descripción | Unidad | Cantidad | Tarifa/U | Distancia | Total
Subtotal de Transporte: | [5 empty] | 0
Mano de Obra
Código | Descripción |  | Número | S.R.H. | Rendim. | Total
411001 | Op. de Retroexcavadora (EOC1 Grupo I) |  | 1 | 3.93 | 0.085 | 0.33
415003 | Engrasador o abastecedor responsable (EOD2 Sin título) |  | 1 | 3.55 | 0.085 | 0.3
Subtotal de Mano de Obra: | [5 empty] | 0.63
Costo Directo Total: | [5 empty] | 2.54
COSTOS INDIRECTOS
18 % | [5 empty] | 0.46
Precio Unitario Total ................................................................................................. | [5 empty] | 3

## Análisis 503004
Análisis de Precios Unitarios | [5 empty] | 2026-07-28 11:44
Item: | 4003
Código: | 503004
Descrip.: | Excavación mecanica en suelo sin clasificar de 4 a 6 m de profundidad,
Unidad: | m3
Especific.: | #ESPECIFICACIONES
COSTOS DIRECTOS
Equipo y herramienta
Código | Descripción | Unidad | Cantidad | Precio | Rendim. | Total
102028 | Retroexcavadora | hora | 1 | 22.5 | 0.09 | 2.03
Subtotal de Equipo: | [5 empty] | 2.03
Materiales
Código | Descripción | Unidad | Cantidad | Precio |  | Total
Subtotal de Materiales: | [5 empty] | 0
Transporte
Código | Descripción | Unidad | Cantidad | Tarifa/U | Distancia | Total
Subtotal de Transporte: | [5 empty] | 0
Mano de Obra
Código | Descripción |  | Número | S.R.H. | Rendim. | Total
411001 | Op. de Retroexcavadora (EOC1 Grupo I) |  | 1 | 3.93 | 0.09 | 0.35
415003 | Engrasador o abastecedor responsable (EOD2 Sin título) |  | 1 | 3.55 | 0.09 | 0.32
Subtotal de Mano de Obra: | [5 empty] | 0.67
Costo Directo Total: | [5 empty] | 2.7
COSTOS INDIRECTOS
18 % | [5 empty] | 0.49
Precio Unitario Total ................................................................................................. | [5 empty] | 3.19

## Análisis 503002
Análisis de Precios Unitarios | [5 empty] | 2026-07-28 11:44
Item: | 4004
Código: | 503002
Descrip.: | Excavación mecanica en suelo conglomerado de 0 a 2 m de profundidad,
Unidad: | m3
Especific.: | #ESPECIFICACIONES
COSTOS DIRECTOS
Equipo y herramienta
Código | Descripción | Unidad | Cantidad | Precio | Rendim. | Total
102028 | Retroexcavadora | hora | 1 | 22.5 | 0.11 | 2.48
Subtotal de Equipo: | [5 empty] | 2.48
Materiales
Código | Descripción | Unidad | Cantidad | Precio |  | Total
Subtotal de Materiales: | [5 empty] | 0
Transporte
Código | Descripción | Unidad | Cantidad | Tarifa/U | Distancia | Total
Subtotal de Transporte: | [5 empty] | 0
Mano de Obra
Código | Descripción |  | Número | S.R.H. | Rendim. | Total
411001 | Op. de Retroexcavadora (EOC1 Grupo I) |  | 1 | 3.93 | 0.11 | 0.43
415003 | Engrasador o abastecedor responsable (EOD2 Sin título) |  | 1 | 3.55 | 0.11 | 0.39
Subtotal de Mano de Obra: | [5 empty] | 0.82
Costo Directo Total: | [5 empty] | 3.3
COSTOS INDIRECTOS
18 % | [5 empty] | 0.59
Precio Unitario Total ................................................................................................. | [5 empty] | 3.89

## Análisis 503014
Análisis de Precios Unitarios | [5 empty] | 2026-07-28 11:44
Item: | 4005
Código: | 503014
Descrip.: | Excavación mecanica en suelo conglomerado de 2 a 4 m de profundidad,
Unidad: | m3
Especific.: | #ESPECIFICACIONES
COSTOS DIRECTOS
Equipo y herramienta
Código | Descripción | Unidad | Cantidad | Precio | Rendim. | Total
102028 | Retroexcavadora | hora | 1 | 22.5 | 0.13 | 2.93
Subtotal de Equipo: | [5 empty] | 2.93
Materiales
Código | Descripción | Unidad | Cantidad | Precio |  | Total
Subtotal de Materiales: | [5 empty] | 0
Transporte
Código | Descripción | Unidad | Cantidad | Tarifa/U | Distancia | Total
Subtotal de Transporte: | [5 empty] | 0
Mano de Obra
Código | Descripción |  | Número | S.R.H. | Rendim. | Total
411001 | Op. de Retroexcavadora (EOC1 Grupo I) |  | 1 | 3.93 | 0.13 | 0.51
415003 | Engrasador o abastecedor responsable (EOD2 Sin título) |  | 1 | 3.55 | 0.13 | 0.46
Subtotal de Mano de Obra: | [5 empty] | 0.97
Costo Directo Total: | [5 empty] | 3.9
COSTOS INDIRECTOS
18 % | [5 empty] | 0.7
Precio Unitario Total ................................................................................................. | [5 empty] | 4.6

## Análisis 503006
Análisis de Precios Unitarios | [5 empty] | 2026-07-28 11:44
Item: | 4006
Código: | 503006
Descrip.: | Excavación mecanica en suelo conglomerado de 4 a 6 m de profundidad,
Unidad: | m3
Especific.: | #ESPECIFICACIONES
COSTOS DIRECTOS
Equipo y herramienta
Código | Descripción | Unidad | Cantidad | Precio | Rendim. | Total
102028 | Retroexcavadora | hora | 1 | 22.5 | 0.16 | 3.6
Subtotal de Equipo: | [5 empty] | 3.6
Materiales
Código | Descripción | Unidad | Cantidad | Precio |  | Total
Subtotal de Materiales: | [5 empty] | 0
Transporte
Código | Descripción | Unidad | Cantidad | Tarifa/U | Distancia | Total
Subtotal de Transporte: | [5 empty] | 0
Mano de Obra
Código | Descripción |  | Número | S.R.H. | Rendim. | Total
411001 | Op. de Retroexcavadora (EOC1 Grupo I) |  | 1 | 3.93 | 0.16 | 0.63
415003 | Engrasador o abastecedor responsable (EOD2 Sin título) |  | 1 | 3.55 | 0.16 | 0.57
Subtotal de Mano de Obra: | [5 empty] | 1.2
Costo Directo Total: | [5 empty] | 4.8
COSTOS INDIRECTOS
18 % | [5 empty] | 0.86
Precio Unitario Total ................................................................................................. | [5 empty] | 5.66

## Análisis 503010
Análisis de Precios Unitarios | [5 empty] | 2026-07-28 11:44
Item: | 4007
Código: | 503010
Descrip.: | Excavación mecanica en roca de 0 a 2 m, de profundidad,
Unidad: | m3
Especific.: | #ESPECIFICACIONES
COSTOS DIRECTOS
Equipo y herramienta
Código | Descripción | Unidad | Cantidad | Precio | Rendim. | Total
102028 | Retroexcavadora | hora | 1 | 22.5 | 0.3 | 6.75
102030 | Compresor con martillo | Hora | 0.2 | 13 | 0.3 | 0.78
Subtotal de Equipo: | [5 empty] | 7.53
Materiales
Código | Descripción | Unidad | Cantidad | Precio |  | Total
223001 | Dinamita | Taco | 4 | 0.79 |  | 3.16
223002 | Fulminante | u | 6 | 0.86 |  | 5.16
223003 | Mecha | m | 4 | 0.31 |  | 1.24
Subtotal de Materiales: | [5 empty] | 9.56
Transporte
Código | Descripción | Unidad | Cantidad | Tarifa/U | Distancia | Total
Subtotal de Transporte: | [5 empty] | 0
Mano de Obra
Código | Descripción |  | Número | S.R.H. | Rendim. | Total
411001 | Op. de Retroexcavadora (EOC1 Grupo I) |  | 1 | 3.93 | 0.3 | 1.18
412002 | Op. Compresor (EOC2 Grupo II) |  | 0.2 | 3.74 | 0.3 | 0.22
415003 | Engrasador o abastecedor responsable (EOD2 Sin título) |  | 1 | 3.55 | 0.3 | 1.07
Subtotal de Mano de Obra: | [5 empty] | 2.47
Costo Directo Total: | [5 empty] | 19.56
COSTOS INDIRECTOS
18 % | [5 empty] | 3.52
Precio Unitario Total ................................................................................................. | [5 empty] | 23.08

## Análisis 503011
Análisis de Precios Unitarios | [5 empty] | 2026-07-28 11:44
Item: | 4008
Código: | 503011
Descrip.: | Excavación mecanica en roca de 2 a 4 m, de profundidad,
Unidad: | m3
Especific.: | #ESPECIFICACIONES
COSTOS DIRECTOS
Equipo y herramienta
Código | Descripción | Unidad | Cantidad | Precio | Rendim. | Total
102028 | Retroexcavadora | hora | 1 | 22.5 | 0.32 | 7.2
102030 | Compresor con martillo | Hora | 0.2 | 13 | 0.32 | 0.83
Subtotal de Equipo: | [5 empty] | 8.03
Materiales
Código | Descripción | Unidad | Cantidad | Precio |  | Total
223001 | Dinamita | Taco | 4 | 0.79 |  | 3.16
223002 | Fulminante | u | 6 | 0.86 |  | 5.16
223003 | Mecha | m | 4 | 0.31 |  | 1.24
Subtotal de Materiales: | [5 empty] | 9.56
Transporte
Código | Descripción | Unidad | Cantidad | Tarifa/U | Distancia | Total
Subtotal de Transporte: | [5 empty] | 0
Mano de Obra
Código | Descripción |  | Número | S.R.H. | Rendim. | Total
411001 | Op. de Retroexcavadora (EOC1 Grupo I) |  | 1 | 3.93 | 0.32 | 1.26
412002 | Op. Compresor (EOC2 Grupo II) |  | 0.2 | 3.74 | 0.32 | 0.24
415003 | Engrasador o abastecedor responsable (EOD2 Sin título) |  | 1 | 3.55 | 0.32 | 1.14
Subtotal de Mano de Obra: | [5 empty] | 2.64
Costo Directo Total: | [5 empty] | 20.23
COSTOS INDIRECTOS
18 % | [5 empty] | 3.64
Precio Unitario Total ................................................................................................. | [5 empty] | 23.87

## Análisis 503013
Análisis de Precios Unitarios | [5 empty] | 2026-07-28 11:44
Item: | 4009
Código: | 503013
Descrip.: | Excavación mecanica en roca de 4 a 6 m, de profundidad,
Unidad: | m3
Especific.: | #ESPECIFICACIONES
COSTOS DIRECTOS
Equipo y herramienta
Código | Descripción | Unidad | Cantidad | Precio | Rendim. | Total
102028 | Retroexcavadora | hora | 1 | 22.5 | 0.34 | 7.65
102030 | Compresor con martillo | Hora | 0.2 | 13 | 0.34 | 0.88
Subtotal de Equipo: | [5 empty] | 8.53
Materiales
Código | Descripción | Unidad | Cantidad | Precio |  | Total
223001 | Dinamita | Taco | 4 | 0.79 |  | 3.16
223002 | Fulminante | u | 6 | 0.86 |  | 5.16
223003 | Mecha | m | 4 | 0.31 |  | 1.24
Subtotal de Materiales: | [5 empty] | 9.56
Transporte
Código | Descripción | Unidad | Cantidad | Tarifa/U | Distancia | Total
Subtotal de Transporte: | [5 empty] | 0
Mano de Obra
Código | Descripción |  | Número | S.R.H. | Rendim. | Total
411001 | Op. de Retroexcavadora (EOC1 Grupo I) |  | 1 | 3.93 | 0.34 | 1.34
412002 | Op. Compresor (EOC2 Grupo II) |  | 0.2 | 3.74 | 0.34 | 0.25
415003 | Engrasador o abastecedor responsable (EOD2 Sin título) |  | 1 | 3.55 | 0.34 | 1.21
Subtotal de Mano de Obra: | [5 empty] | 2.8
Costo Directo Total: | [5 empty] | 20.89
COSTOS INDIRECTOS
18 % | [5 empty] | 3.76
Precio Unitario Total ................................................................................................. | [5 empty] | 24.65

## Análisis 503003
Análisis de Precios Unitarios | [5 empty] | 2026-07-28 11:44
Item: | 4010
Código: | 503003
Descrip.: | Excavación mecanica en suelo de alta consolidación de 0 a 2 m de profundidad,
Unidad: | m3
Especific.: | #ESPECIFICACIONES
COSTOS DIRECTOS
Equipo y herramienta
Código | Descripción | Unidad | Cantidad | Precio | Rendim. | Total
102028 | Retroexcavadora | hora | 0.5 | 22.5 | 0.25 | 2.81
102030 | Compresor con martillo | Hora | 1 | 13 | 0.5 | 6.5
Subtotal de Equipo: | [5 empty] | 9.31
Materiales
Código | Descripción | Unidad | Cantidad | Precio |  | Total
Subtotal de Materiales: | [5 empty] | 0
Transporte
Código | Descripción | Unidad | Cantidad | Tarifa/U | Distancia | Total
Subtotal de Transporte: | [5 empty] | 0
Mano de Obra
Código | Descripción |  | Número | S.R.H. | Rendim. | Total
411001 | Op. de Retroexcavadora (EOC1 Grupo I) |  | 0.5 | 3.93 | 0.25 | 0.49
412002 | Op. Compresor (EOC2 Grupo II) |  | 1 | 3.74 | 0.5 | 1.87
415003 | Engrasador o abastecedor responsable (EOD2 Sin título) |  | 0.5 | 3.55 | 0.25 | 0.44
Subtotal de Mano de Obra: | [5 empty] | 2.8
Costo Directo Total: | [5 empty] | 12.11
COSTOS INDIRECTOS
18 % | [5 empty] | 2.18
Precio Unitario Total ................................................................................................. | [5 empty] | 14.29

## Análisis 503015
Análisis de Precios Unitarios | [5 empty] | 2026-07-28 11:44
Item: | 4011
Código: | 503015
Descrip.: | Excavación mecanica en suelo de alta consolidación de 2 a 4 m de profundidad,
Unidad: | m3
Especific.: | #ESPECIFICACIONES
COSTOS DIRECTOS
Equipo y herramienta
Código | Descripción | Unidad | Cantidad | Precio | Rendim. | Total
102028 | Retroexcavadora | hora | 0.5 | 22.5 | 0.3 | 3.38
102030 | Compresor con martillo | Hora | 1 | 13 | 0.55 | 7.15
Subtotal de Equipo: | [5 empty] | 10.53
Materiales
Código | Descripción | Unidad | Cantidad | Precio |  | Total
Subtotal de Materiales: | [5 empty] | 0
Transporte
Código | Descripción | Unidad | Cantidad | Tarifa/U | Distancia | Total
Subtotal de Transporte: | [5 empty] | 0
Mano de Obra
Código | Descripción |  | Número | S.R.H. | Rendim. | Total
411001 | Op. de Retroexcavadora (EOC1 Grupo I) |  | 0.5 | 3.93 | 0.3 | 0.59
412002 | Op. Compresor (EOC2 Grupo II) |  | 1 | 3.74 | 0.55 | 2.06
415003 | Engrasador o abastecedor responsable (EOD2 Sin título) |  | 0.5 | 3.55 | 0.3 | 0.53
Subtotal de Mano de Obra: | [5 empty] | 3.18
Costo Directo Total: | [5 empty] | 13.71
COSTOS INDIRECTOS
18 % | [5 empty] | 2.47
Precio Unitario Total ................................................................................................. | [5 empty] | 16.18

## Análisis 503008
Análisis de Precios Unitarios | [5 empty] | 2026-07-28 11:44
Item: | 4012
Código: | 503008
Descrip.: | Excavación mecanica en suelo de alta consolidación de 4 a 6 m de profundidad,
Unidad: | m3
Especific.: | #ESPECIFICACIONES
COSTOS DIRECTOS
Equipo y herramienta
Código | Descripción | Unidad | Cantidad | Precio | Rendim. | Total
102028 | Retroexcavadora | hora | 0.5 | 22.5 | 0.35 | 3.94
102030 | Compresor con martillo | Hora | 1 | 13 | 0.6 | 7.8
Subtotal de Equipo: | [5 empty] | 11.74
Materiales
Código | Descripción | Unidad | Cantidad | Precio |  | Total
Subtotal de Materiales: | [5 empty] | 0
Transporte
Código | Descripción | Unidad | Cantidad | Tarifa/U | Distancia | Total
Subtotal de Transporte: | [5 empty] | 0
Mano de Obra
Código | Descripción |  | Número | S.R.H. | Rendim. | Total
411001 | Op. de Retroexcavadora (EOC1 Grupo I) |  | 0.5 | 3.93 | 0.35 | 0.69
412002 | Op. Compresor (EOC2 Grupo II) |  | 1 | 3.74 | 0.6 | 2.24
415003 | Engrasador o abastecedor responsable (EOD2 Sin título) |  | 0.5 | 3.55 | 0.35 | 0.62
Subtotal de Mano de Obra: | [5 empty] | 3.55
Costo Directo Total: | [5 empty] | 15.29
COSTOS INDIRECTOS
18 % | [5 empty] | 2.75
Precio Unitario Total ................................................................................................. | [5 empty] | 18.04

## Análisis 520002
Análisis de Precios Unitarios | [5 empty] | 2026-07-28 11:44
Item: | 5001
Código: | 520002
Descrip.: | Desbroce y limpieza
Unidad: | m2
Especific.: | #ESPECIFICACIONES
COSTOS DIRECTOS
Equipo y herramienta
Código | Descripción | Unidad | Cantidad | Precio | Rendim. | Total
101999 | Equipo menor | hora | 1 | 0.2 | 0.18 | 0.04
Subtotal de Equipo: | [5 empty] | 0.04
Materiales
Código | Descripción | Unidad | Cantidad | Precio |  | Total
Subtotal de Materiales: | [5 empty] | 0
Transporte
Código | Descripción | Unidad | Cantidad | Tarifa/U | Distancia | Total
Subtotal de Transporte: | [5 empty] | 0
Mano de Obra
Código | Descripción |  | Número | S.R.H. | Rendim. | Total
401001 | Peon (EOE2) |  | 2 | 3.51 | 0.18 | 1.26
Subtotal de Mano de Obra: | [5 empty] | 1.26
Costo Directo Total: | [5 empty] | 1.3
COSTOS INDIRECTOS
18 % | [5 empty] | 0.23
Precio Unitario Total ................................................................................................. | [5 empty] | 1.53

## Análisis 523001
Análisis de Precios Unitarios | [5 empty] | 2026-07-28 11:44
Item: | 6001
Código: | 523001
Descrip.: | Entibado Continuo
Unidad: | m2
Especific.: | #ESPECIFICACIONES
COSTOS DIRECTOS
Equipo y herramienta
Código | Descripción | Unidad | Cantidad | Precio | Rendim. | Total
101006 | Equipo menor (%MO) | %MO | 5%MO |  |  | 0.16
Subtotal de Equipo: | [5 empty] | 0.16
Materiales
Código | Descripción | Unidad | Cantidad | Precio |  | Total
201001 | Clavos de 2" a 4" | Kg | 0.25 | 2.5 |  | 0.63
206012 | Pingos | m | 1 | 0.5 |  | 0.5
206016 | Tiras de madera 4 x 5 cm | m | 1 | 0.59 |  | 0.59
206017 | Tablones (según especificación) | u | 1.333 | 4.49 |  | 5.99
Subtotal de Materiales: | [5 empty] | 7.71
Transporte
Código | Descripción | Unidad | Cantidad | Tarifa/U | Distancia | Total
Subtotal de Transporte: | [5 empty] | 0
Mano de Obra
Código | Descripción |  | Número | S.R.H. | Rendim. | Total
401001 | Peon (EOE2) |  | 1 | 3.51 | 0.45 | 1.58
403001 | Albañil (EOD2) |  | 1 | 3.55 | 0.45 | 1.6
Subtotal de Mano de Obra: | [5 empty] | 3.18
Costo Directo Total: | [5 empty] | 11.05
COSTOS INDIRECTOS
18 % | [5 empty] | 1.99
Precio Unitario Total ................................................................................................. | [5 empty] | 13.04

## Análisis 523002
Análisis de Precios Unitarios | [5 empty] | 2026-07-28 11:44
Item: | 6002
Código: | 523002
Descrip.: | Entibado Discontinuo
Unidad: | m2
Especific.: | #ESPECIFICACIONES
COSTOS DIRECTOS
Equipo y herramienta
Código | Descripción | Unidad | Cantidad | Precio | Rendim. | Total
101006 | Equipo menor (%MO) | %MO | 5%MO |  |  | 0.09
Subtotal de Equipo: | [5 empty] | 0.09
Materiales
Código | Descripción | Unidad | Cantidad | Precio |  | Total
206012 | Pingos | m | 1.2 | 0.5 |  | 0.6
206017 | Tablones (según especificación) | u | 1.333 | 4.49 |  | 5.99
Subtotal de Materiales: | [5 empty] | 6.59
Transporte
Código | Descripción | Unidad | Cantidad | Tarifa/U | Distancia | Total
Subtotal de Transporte: | [5 empty] | 0
Mano de Obra
Código | Descripción |  | Número | S.R.H. | Rendim. | Total
401001 | Peon (EOE2) |  | 1 | 3.51 | 0.25 | 0.88
403001 | Albañil (EOD2) |  | 1 | 3.55 | 0.25 | 0.89
Subtotal de Mano de Obra: | [5 empty] | 1.77
Costo Directo Total: | [5 empty] | 8.45
COSTOS INDIRECTOS
18 % | [5 empty] | 1.52
Precio Unitario Total ................................................................................................. | [5 empty] | 9.97

## Análisis 540056
Análisis de Precios Unitarios | [5 empty] | 2026-07-28 11:44
Item: | 7001
Código: | 540056
Descrip.: | Preparación fondo de zanja con material granular
Unidad: | m2
Especific.: | #ESPECIFICACIONES
COSTOS DIRECTOS
Equipo y herramienta
Código | Descripción | Unidad | Cantidad | Precio | Rendim. | Total
101999 | Equipo menor | hora | 1 | 0.2 | 0.13 | 0.03
Subtotal de Equipo: | [5 empty] | 0.03
Materiales
Código | Descripción | Unidad | Cantidad | Precio |  | Total
211002 | Arena (Puesta en Obra) | m3 | 0.1 | 18 |  | 1.8
Subtotal de Materiales: | [5 empty] | 1.8
Transporte
Código | Descripción | Unidad | Cantidad | Tarifa/U | Distancia | Total
Subtotal de Transporte: | [5 empty] | 0
Mano de Obra
Código | Descripción |  | Número | S.R.H. | Rendim. | Total
401001 | Peon (EOE2) |  | 2 | 3.51 | 0.13 | 0.91
Subtotal de Mano de Obra: | [5 empty] | 0.91
Costo Directo Total: | [5 empty] | 2.74
COSTOS INDIRECTOS
18 % | [5 empty] | 0.49
Precio Unitario Total ................................................................................................. | [5 empty] | 3.23

## Análisis 535911
Análisis de Precios Unitarios | [5 empty] | 2026-07-28 11:44
Item: | 7002
Código: | 535911
Descrip.: | Sum, y colocacion de Piedra
Unidad: | m3
Especific.: | #ESPECIFICACIONES
COSTOS DIRECTOS
Equipo y herramienta
Código | Descripción | Unidad | Cantidad | Precio | Rendim. | Total
101999 | Equipo menor | hora | 1 | 0.2 | 1 | 0.2
Subtotal de Equipo: | [5 empty] | 0.2
Materiales
Código | Descripción | Unidad | Cantidad | Precio |  | Total
201565 | Piedra Bola (puesta en obra) | m3 | 1 | 19 |  | 19
Subtotal de Materiales: | [5 empty] | 19
Transporte
Código | Descripción | Unidad | Cantidad | Tarifa/U | Distancia | Total
Subtotal de Transporte: | [5 empty] | 0
Mano de Obra
Código | Descripción |  | Número | S.R.H. | Rendim. | Total
401001 | Peon (EOE2) |  | 2 | 3.51 | 1 | 7.02
Subtotal de Mano de Obra: | [5 empty] | 7.02
Costo Directo Total: | [5 empty] | 26.22
COSTOS INDIRECTOS
18 % | [5 empty] | 4.72
Precio Unitario Total ................................................................................................. | [5 empty] | 30.94

## Análisis 514004
Análisis de Precios Unitarios | [5 empty] | 2026-07-28 11:44
Item: | 7003
Código: | 514004
Descrip.: | Relleno compactado
Unidad: | m3
Especific.: | #ESPECIFICACIONES
COSTOS DIRECTOS
Equipo y herramienta
Código | Descripción | Unidad | Cantidad | Precio | Rendim. | Total
101999 | Equipo menor | hora | 1 | 0.2 | 0.19 | 0.04
102060 | Vibro-apisonador | Hora | 1 | 1.8 | 0.19 | 0.34
Subtotal de Equipo: | [5 empty] | 0.38
Materiales
Código | Descripción | Unidad | Cantidad | Precio |  | Total
Subtotal de Materiales: | [5 empty] | 0
Transporte
Código | Descripción | Unidad | Cantidad | Tarifa/U | Distancia | Total
Subtotal de Transporte: | [5 empty] | 0
Mano de Obra
Código | Descripción |  | Número | S.R.H. | Rendim. | Total
401001 | Peon (EOE2) |  | 4 | 3.51 | 0.19 | 2.67
403007 | Op. de Equipo Liviano (EOD2) |  | 1 | 3.55 | 0.19 | 0.67
Subtotal de Mano de Obra: | [5 empty] | 3.34
Costo Directo Total: | [5 empty] | 3.72
COSTOS INDIRECTOS
18 % | [5 empty] | 0.67
Precio Unitario Total ................................................................................................. | [5 empty] | 4.39

## Análisis 514001
Análisis de Precios Unitarios | [5 empty] | 2026-07-28 11:44
Item: | 7004
Código: | 514001
Descrip.: | Tapado de zanjas con maquina
Unidad: | m3
Especific.: | #ESPECIFICACIONES
COSTOS DIRECTOS
Equipo y herramienta
Código | Descripción | Unidad | Cantidad | Precio | Rendim. | Total
102034 | Cargadora | hora | 1 | 23 | 0.04 | 0.92
Subtotal de Equipo: | [5 empty] | 0.92
Materiales
Código | Descripción | Unidad | Cantidad | Precio |  | Total
Subtotal de Materiales: | [5 empty] | 0
Transporte
Código | Descripción | Unidad | Cantidad | Tarifa/U | Distancia | Total
Subtotal de Transporte: | [5 empty] | 0
Mano de Obra
Código | Descripción |  | Número | S.R.H. | Rendim. | Total
401001 | Peon (EOE2) |  | 2 | 3.51 | 0.04 | 0.28
411002 | Op. Cargadora Frontal (EOC1 Grupo I) |  | 1 | 3.93 | 0.04 | 0.16
415003 | Engrasador o abastecedor responsable (EOD2 Sin título) |  | 1 | 3.55 | 0.04 | 0.14
Subtotal de Mano de Obra: | [5 empty] | 0.58
Costo Directo Total: | [5 empty] | 1.5
COSTOS INDIRECTOS
18 % | [5 empty] | 0.27
Precio Unitario Total ................................................................................................. | [5 empty] | 1.77

## Análisis 540121
Análisis de Precios Unitarios | [5 empty] | 2026-07-28 11:44
Item: | 7005
Código: | 540121
Descrip.: | Tapado manual de zanjas
Unidad: | m3
Especific.: | #ESPECIFICACIONES
COSTOS DIRECTOS
Equipo y herramienta
Código | Descripción | Unidad | Cantidad | Precio | Rendim. | Total
101999 | Equipo menor | hora | 1 | 0.2 | 1 | 0.2
Subtotal de Equipo: | [5 empty] | 0.2
Materiales
Código | Descripción | Unidad | Cantidad | Precio |  | Total
Subtotal de Materiales: | [5 empty] | 0
Transporte
Código | Descripción | Unidad | Cantidad | Tarifa/U | Distancia | Total
Subtotal de Transporte: | [5 empty] | 0
Mano de Obra
Código | Descripción |  | Número | S.R.H. | Rendim. | Total
401001 | Peon (EOE2) |  | 1 | 3.51 | 1 | 3.51
Subtotal de Mano de Obra: | [5 empty] | 3.51
Costo Directo Total: | [5 empty] | 3.71
COSTOS INDIRECTOS
18 % | [5 empty] | 0.67
Precio Unitario Total ................................................................................................. | [5 empty] | 4.38

## Análisis 535200
Análisis de Precios Unitarios | [5 empty] | 2026-07-28 11:44
Item: | 7006
Código: | 535200
Descrip.: | Material de Reposicion (Incluye esponjamiento)
Unidad: | m3
Especific.: | #ESPECIFICACIONES
COSTOS DIRECTOS
Equipo y herramienta
Código | Descripción | Unidad | Cantidad | Precio | Rendim. | Total
Subtotal de Equipo: | [5 empty] | 0
Materiales
Código | Descripción | Unidad | Cantidad | Precio |  | Total
535010 | Material de Reposicion | m3 | 1.28 | 7.89 |  | 10.1
Subtotal de Materiales: | [5 empty] | 10.1
Transporte
Código | Descripción | Unidad | Cantidad | Tarifa/U | Distancia | Total
Subtotal de Transporte: | [5 empty] | 0
Mano de Obra
Código | Descripción |  | Número | S.R.H. | Rendim. | Total
Subtotal de Mano de Obra: | [5 empty] | 0
Costo Directo Total: | [5 empty] | 10.1
COSTOS INDIRECTOS
18 % | [5 empty] | 1.82
Precio Unitario Total ................................................................................................. | [5 empty] | 11.92

## Análisis 535010
Análisis de Precios Unitarios | [5 empty] | 2026-07-28 11:44
Item: | RUB. AUX. 007.006
Código: | 535010
Descrip.: | Material de Reposicion
Unidad: | m3
Especific.: | #ESPECIFICACIONES
COSTOS DIRECTOS
Equipo y herramienta
Código | Descripción | Unidad | Cantidad | Precio | Rendim. | Total
102061 | Volqueta de 8 m3 | hora | 1 | 22 | 0.143 | 3.15
Subtotal de Equipo: | [5 empty] | 3.15
Materiales
Código | Descripción | Unidad | Cantidad | Precio |  | Total
211006 | Material de reposicion en mina | m3 | 1 | 4 |  | 4
Subtotal de Materiales: | [5 empty] | 4
Transporte
Código | Descripción | Unidad | Cantidad | Tarifa/U | Distancia | Total
Subtotal de Transporte: | [5 empty] | 0
Mano de Obra
Código | Descripción |  | Número | S.R.H. | Rendim. | Total
434001 | Chofer de trailer, volqueta, tanquero, plataforma, etc. (EOC1 Chofer) |  | 1 | 5.15 | 0.143 | 0.74
Subtotal de Mano de Obra: | [5 empty] | 0.74
Costo Directo Total: | [5 empty] | 7.89
COSTOS INDIRECTOS
18 % | [5 empty] | 1.42
Precio Unitario Total ................................................................................................. | [5 empty] | 9.31

## Análisis 513001
Análisis de Precios Unitarios | [5 empty] | 2026-07-28 11:44
Item: | 7007
Código: | 513001
Descrip.: | Cargada de material a mano
Unidad: | m3
Especific.: | #ESPECIFICACIONES
COSTOS DIRECTOS
Equipo y herramienta
Código | Descripción | Unidad | Cantidad | Precio | Rendim. | Total
101999 | Equipo menor | hora | 1 | 0.2 | 1.73 | 0.35
Subtotal de Equipo: | [5 empty] | 0.35
Materiales
Código | Descripción | Unidad | Cantidad | Precio |  | Total
Subtotal de Materiales: | [5 empty] | 0
Transporte
Código | Descripción | Unidad | Cantidad | Tarifa/U | Distancia | Total
Subtotal de Transporte: | [5 empty] | 0
Mano de Obra
Código | Descripción |  | Número | S.R.H. | Rendim. | Total
401001 | Peon (EOE2) |  | 1 | 3.51 | 1.73 | 6.07
Subtotal de Mano de Obra: | [5 empty] | 6.07
Costo Directo Total: | [5 empty] | 6.42
COSTOS INDIRECTOS
18 % | [5 empty] | 1.16
Precio Unitario Total ................................................................................................. | [5 empty] | 7.58

## Análisis 513003
Análisis de Precios Unitarios | [5 empty] | 2026-07-28 11:44
Item: | 7008
Código: | 513003
Descrip.: | Cargada de Material a maquina
Unidad: | m3
Especific.: | #ESPECIFICACIONES
COSTOS DIRECTOS
Equipo y herramienta
Código | Descripción | Unidad | Cantidad | Precio | Rendim. | Total
102034 | Cargadora | hora | 1 | 23 | 0.036 | 0.83
Subtotal de Equipo: | [5 empty] | 0.83
Materiales
Código | Descripción | Unidad | Cantidad | Precio |  | Total
Subtotal de Materiales: | [5 empty] | 0
Transporte
Código | Descripción | Unidad | Cantidad | Tarifa/U | Distancia | Total
Subtotal de Transporte: | [5 empty] | 0
Mano de Obra
Código | Descripción |  | Número | S.R.H. | Rendim. | Total
411002 | Op. Cargadora Frontal (EOC1 Grupo I) |  | 1 | 3.93 | 0.036 | 0.14
Subtotal de Mano de Obra: | [5 empty] | 0.14
Costo Directo Total: | [5 empty] | 0.97
COSTOS INDIRECTOS
18 % | [5 empty] | 0.17
Precio Unitario Total ................................................................................................. | [5 empty] | 1.14

## Análisis 513002
Análisis de Precios Unitarios | [5 empty] | 2026-07-28 11:44
Item: | 7009
Código: | 513002
Descrip.: | Transporte de material hasta 5km
Unidad: | m3
Especific.: | #ESPECIFICACIONES
COSTOS DIRECTOS
Equipo y herramienta
Código | Descripción | Unidad | Cantidad | Precio | Rendim. | Total
102061 | Volqueta de 8 m3 | hora | 1 | 22 | 0.0521 | 1.15
Subtotal de Equipo: | [5 empty] | 1.15
Materiales
Código | Descripción | Unidad | Cantidad | Precio |  | Total
201043 | Impuesto Escombrera | m3 | 1 | 0.63 |  | 0.63
Subtotal de Materiales: | [5 empty] | 0.63
Transporte
Código | Descripción | Unidad | Cantidad | Tarifa/U | Distancia | Total
Subtotal de Transporte: | [5 empty] | 0
Mano de Obra
Código | Descripción |  | Número | S.R.H. | Rendim. | Total
434001 | Chofer de trailer, volqueta, tanquero, plataforma, etc. (EOC1 Chofer) |  | 1 | 5.15 | 0.0521 | 0.27
Subtotal de Mano de Obra: | [5 empty] | 0.27
Costo Directo Total: | [5 empty] | 2.05
COSTOS INDIRECTOS
18 % | [5 empty] | 0.37
Precio Unitario Total ................................................................................................. | [5 empty] | 2.42

## Análisis 513004
Análisis de Precios Unitarios | [5 empty] | 2026-07-28 11:44
Item: | 7010
Código: | 513004
Descrip.: | Transporte de materiales más de 5 Km
Unidad: | m3-km
Especific.: | #ESPECIFICACIONES
COSTOS DIRECTOS
Equipo y herramienta
Código | Descripción | Unidad | Cantidad | Precio | Rendim. | Total
102061 | Volqueta de 8 m3 | hora | 1 | 22 | 0.009 | 0.2
Subtotal de Equipo: | [5 empty] | 0.2
Materiales
Código | Descripción | Unidad | Cantidad | Precio |  | Total
Subtotal de Materiales: | [5 empty] | 0
Transporte
Código | Descripción | Unidad | Cantidad | Tarifa/U | Distancia | Total
Subtotal de Transporte: | [5 empty] | 0
Mano de Obra
Código | Descripción |  | Número | S.R.H. | Rendim. | Total
434001 | Chofer de trailer, volqueta, tanquero, plataforma, etc. (EOC1 Chofer) |  | 1 | 5.15 | 0.009 | 0.05
Subtotal de Mano de Obra: | [5 empty] | 0.05
Costo Directo Total: | [5 empty] | 0.25
COSTOS INDIRECTOS
18 % | [5 empty] | 0.05
Precio Unitario Total ................................................................................................. | [5 empty] | 0.3

## Análisis 506048
Análisis de Precios Unitarios | [5 empty] | 2026-07-28 11:44
Item: | 7011
Código: | 506048
Descrip.: | Base - Cemento mezclada con concretera
Unidad: | m3
Especific.: | #ESPECIFICACIONES
COSTOS DIRECTOS
Equipo y herramienta
Código | Descripción | Unidad | Cantidad | Precio | Rendim. | Total
101999 | Equipo menor | hora | 1 | 0.2 | 0.41 | 0.08
102031 | Concretera de un Saco | Hora | 1 | 2.3 | 0.41 | 0.94
Subtotal de Equipo: | [5 empty] | 1.02
Materiales
Código | Descripción | Unidad | Cantidad | Precio |  | Total
202005 | Cemento | saco | 2.76 | 7.2 |  | 19.87
535597 | Material de Reposicion Base clase 2 | m3 | 1.38 | 16.39 |  | 22.62
Subtotal de Materiales: | [5 empty] | 42.49
Transporte
Código | Descripción | Unidad | Cantidad | Tarifa/U | Distancia | Total
Subtotal de Transporte: | [5 empty] | 0
Mano de Obra
Código | Descripción |  | Número | S.R.H. | Rendim. | Total
401001 | Peon (EOE2) |  | 6 | 3.51 | 0.41 | 8.63
403001 | Albañil (EOD2) |  | 2 | 3.55 | 0.41 | 2.91
Subtotal de Mano de Obra: | [5 empty] | 11.54
Costo Directo Total: | [5 empty] | 55.05
COSTOS INDIRECTOS
18 % | [5 empty] | 9.91
Precio Unitario Total ................................................................................................. | [5 empty] | 64.96

## Análisis 535597
Análisis de Precios Unitarios | [5 empty] | 2026-07-28 11:44
Item: | RUB. AUX. 007.011
Código: | 535597
Descrip.: | Material de Reposicion Base clase 2
Unidad: | m3
Especific.: | #ESPECIFICACIONES
COSTOS DIRECTOS
Equipo y herramienta
Código | Descripción | Unidad | Cantidad | Precio | Rendim. | Total
102061 | Volqueta de 8 m3 | hora | 1 | 22 | 0.143 | 3.15
Subtotal de Equipo: | [5 empty] | 3.15
Materiales
Código | Descripción | Unidad | Cantidad | Precio |  | Total
209045 | Material de reposicion base clase 2 en mina | m3 | 1 | 12.5 |  | 12.5
Subtotal de Materiales: | [5 empty] | 12.5
Transporte
Código | Descripción | Unidad | Cantidad | Tarifa/U | Distancia | Total
Subtotal de Transporte: | [5 empty] | 0
Mano de Obra
Código | Descripción |  | Número | S.R.H. | Rendim. | Total
434001 | Chofer de trailer, volqueta, tanquero, plataforma, etc. (EOC1 Chofer) |  | 1 | 5.15 | 0.143 | 0.74
Subtotal de Mano de Obra: | [5 empty] | 0.74
Costo Directo Total: | [5 empty] | 16.39
COSTOS INDIRECTOS
18 % | [5 empty] | 2.95
Precio Unitario Total ................................................................................................. | [5 empty] | 19.34

## Análisis 535912
Análisis de Precios Unitarios | [5 empty] | 2026-07-28 11:44
Item: | 7012
Código: | 535912
Descrip.: | Material de Reposicion Base clase 2 (Incluye esponjamiento)
Unidad: | m3
Especific.: | #ESPECIFICACIONES
COSTOS DIRECTOS
Equipo y herramienta
Código | Descripción | Unidad | Cantidad | Precio | Rendim. | Total
Subtotal de Equipo: | [5 empty] | 0
Materiales
Código | Descripción | Unidad | Cantidad | Precio |  | Total
535597 | Material de Reposicion Base clase 2 | m3 | 1.28 | 16.39 |  | 20.98
Subtotal de Materiales: | [5 empty] | 20.98
Transporte
Código | Descripción | Unidad | Cantidad | Tarifa/U | Distancia | Total
Subtotal de Transporte: | [5 empty] | 0
Mano de Obra
Código | Descripción |  | Número | S.R.H. | Rendim. | Total
Subtotal de Mano de Obra: | [5 empty] | 0
Costo Directo Total: | [5 empty] | 20.98
COSTOS INDIRECTOS
18 % | [5 empty] | 3.78
Precio Unitario Total ................................................................................................. | [5 empty] | 24.76

## Análisis 535597(1)
Análisis de Precios Unitarios | [5 empty] | 2026-07-28 11:44
Item: | RUB. AUX. 007.012
Código: | 535597
Descrip.: | Material de Reposicion Base clase 2
Unidad: | m3
Especific.: | #ESPECIFICACIONES
COSTOS DIRECTOS
Equipo y herramienta
Código | Descripción | Unidad | Cantidad | Precio | Rendim. | Total
102061 | Volqueta de 8 m3 | hora | 1 | 22 | 0.143 | 3.15
Subtotal de Equipo: | [5 empty] | 3.15
Materiales
Código | Descripción | Unidad | Cantidad | Precio |  | Total
209045 | Material de reposicion base clase 2 en mina | m3 | 1 | 12.5 |  | 12.5
Subtotal de Materiales: | [5 empty] | 12.5
Transporte
Código | Descripción | Unidad | Cantidad | Tarifa/U | Distancia | Total
Subtotal de Transporte: | [5 empty] | 0
Mano de Obra
Código | Descripción |  | Número | S.R.H. | Rendim. | Total
434001 | Chofer de trailer, volqueta, tanquero, plataforma, etc. (EOC1 Chofer) |  | 1 | 5.15 | 0.143 | 0.74
Subtotal de Mano de Obra: | [5 empty] | 0.74
Costo Directo Total: | [5 empty] | 16.39
COSTOS INDIRECTOS
18 % | [5 empty] | 2.95
Precio Unitario Total ................................................................................................. | [5 empty] | 19.34

## Análisis 512408
Análisis de Precios Unitarios | [5 empty] | 2026-07-28 11:44
Item: | 8001
Código: | 512408
Descrip.: | Sum. Tubo de hormigón armado D=800 mm Clase 3 (Incluye sello)
Unidad: | m
Especific.: | #ESPECIFICACIONES
COSTOS DIRECTOS
Equipo y herramienta
Código | Descripción | Unidad | Cantidad | Precio | Rendim. | Total
Subtotal de Equipo: | [5 empty] | 0
Materiales
Código | Descripción | Unidad | Cantidad | Precio |  | Total
207108 | Tubo de hormigón armado D=800 mm Clase 3 | m | 1 | 119 |  | 119
207158 | Sello elastomérico para tubo D=800 mm | u | 1 | 14 |  | 14
Subtotal de Materiales: | [5 empty] | 133
Transporte
Código | Descripción | Unidad | Cantidad | Tarifa/U | Distancia | Total
Subtotal de Transporte: | [5 empty] | 0
Mano de Obra
Código | Descripción |  | Número | S.R.H. | Rendim. | Total
Subtotal de Mano de Obra: | [5 empty] | 0
Costo Directo Total: | [5 empty] | 133
COSTOS INDIRECTOS
18 % | [5 empty] | 23.94
Precio Unitario Total ................................................................................................. | [5 empty] | 156.94

## Análisis 512410
Análisis de Precios Unitarios | [5 empty] | 2026-07-28 11:44
Item: | 8002
Código: | 512410
Descrip.: | Sum. Tubo de hormigón armado D=1000 mm Clase 3 (Incluye sello)
Unidad: | m
Especific.: | #ESPECIFICACIONES
COSTOS DIRECTOS
Equipo y herramienta
Código | Descripción | Unidad | Cantidad | Precio | Rendim. | Total
Subtotal de Equipo: | [5 empty] | 0
Materiales
Código | Descripción | Unidad | Cantidad | Precio |  | Total
207110 | Tubo de hormigón armado D=1000 mm Clase 3 | m | 1 | 147 |  | 147
207160 | Sello elastomérico para tubo D=1000 mm | u | 1 | 18 |  | 18
Subtotal de Materiales: | [5 empty] | 165
Transporte
Código | Descripción | Unidad | Cantidad | Tarifa/U | Distancia | Total
Subtotal de Transporte: | [5 empty] | 0
Mano de Obra
Código | Descripción |  | Número | S.R.H. | Rendim. | Total
Subtotal de Mano de Obra: | [5 empty] | 0
Costo Directo Total: | [5 empty] | 165
COSTOS INDIRECTOS
18 % | [5 empty] | 29.7
Precio Unitario Total ................................................................................................. | [5 empty] | 194.7

## Análisis 535779
Análisis de Precios Unitarios | [5 empty] | 2026-07-28 11:44
Item: | 8003
Código: | 535779
Descrip.: | Sum, Tuberia PVC para Alcant, U/E D=315 mm serie 5. Tipo B.
Unidad: | m
Especific.: | #ESPECIFICACIONES
COSTOS DIRECTOS
Equipo y herramienta
Código | Descripción | Unidad | Cantidad | Precio | Rendim. | Total
Subtotal de Equipo: | [5 empty] | 0
Materiales
Código | Descripción | Unidad | Cantidad | Precio |  | Total
209770 | Tuberia PVC para Alcant, U/E D=315 mm serie 5, Tipo B (Di 287) (Inc. Sello Elastomérico) | m | 1 | 15.07 |  | 15.07
201005 | Lubricante vegetal | kg | 0.14 | 0.3 |  | 0.04
Subtotal de Materiales: | [5 empty] | 15.11
Transporte
Código | Descripción | Unidad | Cantidad | Tarifa/U | Distancia | Total
Subtotal de Transporte: | [5 empty] | 0
Mano de Obra
Código | Descripción |  | Número | S.R.H. | Rendim. | Total
Subtotal de Mano de Obra: | [5 empty] | 0
Costo Directo Total: | [5 empty] | 15.11
COSTOS INDIRECTOS
18 % | [5 empty] | 2.72
Precio Unitario Total ................................................................................................. | [5 empty] | 17.83

## Análisis 535100
Análisis de Precios Unitarios | [5 empty] | 2026-07-28 11:44
Item: | 8004
Código: | 535100
Descrip.: | Sum, Tuberia PVC para Alcant, U/E D=440 mm serie 5, Tipo B
Unidad: | m
Especific.: | #ESPECIFICACIONES
COSTOS DIRECTOS
Equipo y herramienta
Código | Descripción | Unidad | Cantidad | Precio | Rendim. | Total
Subtotal de Equipo: | [5 empty] | 0
Materiales
Código | Descripción | Unidad | Cantidad | Precio |  | Total
209947 | Tuberia PVC para Alcant, U/E D=440 mm serie 5, Tipo B (Di 400) (Inc. Sello Elastomérico) | m | 1 | 26.1 |  | 26.1
201005 | Lubricante vegetal | kg | 0.17 | 0.3 |  | 0.05
Subtotal de Materiales: | [5 empty] | 26.15
Transporte
Código | Descripción | Unidad | Cantidad | Tarifa/U | Distancia | Total
Subtotal de Transporte: | [5 empty] | 0
Mano de Obra
Código | Descripción |  | Número | S.R.H. | Rendim. | Total
Subtotal de Mano de Obra: | [5 empty] | 0
Costo Directo Total: | [5 empty] | 26.15
COSTOS INDIRECTOS
18 % | [5 empty] | 4.71
Precio Unitario Total ................................................................................................. | [5 empty] | 30.86

## Análisis 535251
Análisis de Precios Unitarios | [5 empty] | 2026-07-28 11:44
Item: | 8005
Código: | 535251
Descrip.: | Sum, Tuberia PVC para Alcant, U/E D=650 mm serie 5. Tipo B.
Unidad: | m
Especific.: | #ESPECIFICACIONES
COSTOS DIRECTOS
Equipo y herramienta
Código | Descripción | Unidad | Cantidad | Precio | Rendim. | Total
Subtotal de Equipo: | [5 empty] | 0
Materiales
Código | Descripción | Unidad | Cantidad | Precio |  | Total
201399 | Tuberia PVC para Alcant, U/E D=650 mm serie 5, Tipo B (Di 600) (Inc. Sello Elastomérico) | m | 1 | 65.76 |  | 65.76
201005 | Lubricante vegetal | kg | 0.17 | 0.3 |  | 0.05
Subtotal de Materiales: | [5 empty] | 65.81
Transporte
Código | Descripción | Unidad | Cantidad | Tarifa/U | Distancia | Total
Subtotal de Transporte: | [5 empty] | 0
Mano de Obra
Código | Descripción |  | Número | S.R.H. | Rendim. | Total
Subtotal de Mano de Obra: | [5 empty] | 0
Costo Directo Total: | [5 empty] | 65.81
COSTOS INDIRECTOS
18 % | [5 empty] | 11.85
Precio Unitario Total ................................................................................................. | [5 empty] | 77.66

## Análisis 535252
Análisis de Precios Unitarios | [5 empty] | 2026-07-28 11:44
Item: | 8006
Código: | 535252
Descrip.: | Sum, Tuberia PVC para Alcant, U/E D=760 mm serie 5. Tipo B.
Unidad: | m
Especific.: | #ESPECIFICACIONES
COSTOS DIRECTOS
Equipo y herramienta
Código | Descripción | Unidad | Cantidad | Precio | Rendim. | Total
Subtotal de Equipo: | [5 empty] | 0
Materiales
Código | Descripción | Unidad | Cantidad | Precio |  | Total
201400 | Tuberia PVC para Alcant, U/E D=760 mm serie 5, Tipo B (Di 700) (Inc. Sello Elastomérico) | m | 1 | 77.31 |  | 77.31
201005 | Lubricante vegetal | kg | 0.2 | 0.3 |  | 0.06
Subtotal de Materiales: | [5 empty] | 77.37
Transporte
Código | Descripción | Unidad | Cantidad | Tarifa/U | Distancia | Total
Subtotal de Transporte: | [5 empty] | 0
Mano de Obra
Código | Descripción |  | Número | S.R.H. | Rendim. | Total
Subtotal de Mano de Obra: | [5 empty] | 0
Costo Directo Total: | [5 empty] | 77.37
COSTOS INDIRECTOS
18 % | [5 empty] | 13.93
Precio Unitario Total ................................................................................................. | [5 empty] | 91.3

## Análisis 535044
Análisis de Precios Unitarios | [5 empty] | 2026-07-28 11:44
Item: | 8007
Código: | 535044
Descrip.: | Sum, Tuberia PVC para Alcant, U/E D=875 mm serie 5. Tipo B.
Unidad: | m
Especific.: | #ESPECIFICACIONES
COSTOS DIRECTOS
Equipo y herramienta
Código | Descripción | Unidad | Cantidad | Precio | Rendim. | Total
Subtotal de Equipo: | [5 empty] | 0
Materiales
Código | Descripción | Unidad | Cantidad | Precio |  | Total
209948 | Tuberia PVC para Alcant, U/E D=875 mm serie 5, Tipo B (Di 800) (Inc. Sello Elastomérico) | m | 1 | 97.5 |  | 97.5
201005 | Lubricante vegetal | kg | 0.2 | 0.3 |  | 0.06
Subtotal de Materiales: | [5 empty] | 97.56
Transporte
Código | Descripción | Unidad | Cantidad | Tarifa/U | Distancia | Total
Subtotal de Transporte: | [5 empty] | 0
Mano de Obra
Código | Descripción |  | Número | S.R.H. | Rendim. | Total
Subtotal de Mano de Obra: | [5 empty] | 0
Costo Directo Total: | [5 empty] | 97.56
COSTOS INDIRECTOS
18 % | [5 empty] | 17.56
Precio Unitario Total ................................................................................................. | [5 empty] | 115.12

## Análisis 535777
Análisis de Precios Unitarios | [5 empty] | 2026-07-28 11:44
Item: | 8008
Código: | 535777
Descrip.: | Sum, Tuberia PVC para Alcant, U/E D=200 mm serie 5. Tipo B.
Unidad: | m
Especific.: | #ESPECIFICACIONES
COSTOS DIRECTOS
Equipo y herramienta
Código | Descripción | Unidad | Cantidad | Precio | Rendim. | Total
Subtotal de Equipo: | [5 empty] | 0
Materiales
Código | Descripción | Unidad | Cantidad | Precio |  | Total
209768 | Tuberia PVC para Alcant, U/E D=200 mm serie 5, Tipo B (Di 183) (Inc. Sello Elastomérico) | m | 1 | 9.16 |  | 9.16
201005 | Lubricante vegetal | kg | 0.05 | 0.3 |  | 0.02
Subtotal de Materiales: | [5 empty] | 9.18
Transporte
Código | Descripción | Unidad | Cantidad | Tarifa/U | Distancia | Total
Subtotal de Transporte: | [5 empty] | 0
Mano de Obra
Código | Descripción |  | Número | S.R.H. | Rendim. | Total
Subtotal de Mano de Obra: | [5 empty] | 0
Costo Directo Total: | [5 empty] | 9.18
COSTOS INDIRECTOS
18 % | [5 empty] | 1.65
Precio Unitario Total ................................................................................................. | [5 empty] | 10.83

## Análisis 535708
Análisis de Precios Unitarios | [5 empty] | 2026-07-28 11:44
Item: | 8009
Código: | 535708
Descrip.: | Sum, Codo PVC U/E R/L D=200 mm 45 grad,
Unidad: | u
Especific.: | #ESPECIFICACIONES
COSTOS DIRECTOS
Equipo y herramienta
Código | Descripción | Unidad | Cantidad | Precio | Rendim. | Total
Subtotal de Equipo: | [5 empty] | 0
Materiales
Código | Descripción | Unidad | Cantidad | Precio |  | Total
209412 | Codo PVC U/E R/L D=200 mm 45 grad. (Inc. Sello Elastomérico) | u | 1 | 95.5 |  | 95.5
201005 | Lubricante vegetal | kg | 0.05 | 0.3 |  | 0.02
Subtotal de Materiales: | [5 empty] | 95.52
Transporte
Código | Descripción | Unidad | Cantidad | Tarifa/U | Distancia | Total
Subtotal de Transporte: | [5 empty] | 0
Mano de Obra
Código | Descripción |  | Número | S.R.H. | Rendim. | Total
Subtotal de Mano de Obra: | [5 empty] | 0
Costo Directo Total: | [5 empty] | 95.52
COSTOS INDIRECTOS
18 % | [5 empty] | 17.19
Precio Unitario Total ................................................................................................. | [5 empty] | 112.71

## Análisis 512019
Análisis de Precios Unitarios | [5 empty] | 2026-07-28 11:44
Item: | 9001
Código: | 512019
Descrip.: | Ins, Tubos de Hormigón D=800 mm, Tuberia prefabricada
Unidad: | m
Especific.: | #ESPECIFICACIONES
COSTOS DIRECTOS
Equipo y herramienta
Código | Descripción | Unidad | Cantidad | Precio | Rendim. | Total
101999 | Equipo menor | hora | 1 | 0.2 | 0.43 | 0.09
Subtotal de Equipo: | [5 empty] | 0.09
Materiales
Código | Descripción | Unidad | Cantidad | Precio |  | Total
504002 | Mortero Cemento:Arena 1:3 | m3 | 0.022 | 134.47 |  | 2.96
Subtotal de Materiales: | [5 empty] | 2.96
Transporte
Código | Descripción | Unidad | Cantidad | Tarifa/U | Distancia | Total
Subtotal de Transporte: | [5 empty] | 0
Mano de Obra
Código | Descripción |  | Número | S.R.H. | Rendim. | Total
401001 | Peon (EOE2) |  | 5 | 3.51 | 0.43 | 7.55
403001 | Albañil (EOD2) |  | 1 | 3.55 | 0.43 | 1.53
Subtotal de Mano de Obra: | [5 empty] | 9.08
Costo Directo Total: | [5 empty] | 12.13
COSTOS INDIRECTOS
18 % | [5 empty] | 2.18
Precio Unitario Total ................................................................................................. | [5 empty] | 14.31

## Análisis 504002(1)
Análisis de Precios Unitarios | [5 empty] | 2026-07-28 11:44
Item: | RUB. AUX. 009.001
Código: | 504002
Descrip.: | Mortero Cemento:Arena 1:3
Unidad: | m3
Especific.: | #ESPECIFICACIONES
COSTOS DIRECTOS
Equipo y herramienta
Código | Descripción | Unidad | Cantidad | Precio | Rendim. | Total
101999 | Equipo menor | hora | 1 | 0.2 | 1.2 | 0.24
Subtotal de Equipo: | [5 empty] | 0.24
Materiales
Código | Descripción | Unidad | Cantidad | Precio |  | Total
202005 | Cemento | saco | 11 | 7.2 |  | 79.2
211002 | Arena (Puesta en Obra) | m3 | 1 | 18 |  | 18
201002 | Agua | m3 | 0.19 | 0.05 |  | 0.01
201966 | Aditivo Mortero | Lts | 4.5 | 2.6 |  | 11.7
Subtotal de Materiales: | [5 empty] | 108.91
Transporte
Código | Descripción | Unidad | Cantidad | Tarifa/U | Distancia | Total
Subtotal de Transporte: | [5 empty] | 0
Mano de Obra
Código | Descripción |  | Número | S.R.H. | Rendim. | Total
401001 | Peon (EOE2) |  | 5 | 3.51 | 1.2 | 21.06
403001 | Albañil (EOD2) |  | 1 | 3.55 | 1.2 | 4.26
Subtotal de Mano de Obra: | [5 empty] | 25.32
Costo Directo Total: | [5 empty] | 134.47
COSTOS INDIRECTOS
18 % | [5 empty] | 24.2
Precio Unitario Total ................................................................................................. | [5 empty] | 158.67

## Análisis 512015
Análisis de Precios Unitarios | [5 empty] | 2026-07-28 11:44
Item: | 9002
Código: | 512015
Descrip.: | Ins, Tubos de Hormigón D=1000 mm, Tuberia prefabricada
Unidad: | m
Especific.: | #ESPECIFICACIONES
COSTOS DIRECTOS
Equipo y herramienta
Código | Descripción | Unidad | Cantidad | Precio | Rendim. | Total
101999 | Equipo menor | hora | 1 | 0.2 | 0.24 | 0.05
102028 | Retroexcavadora | hora | 1 | 22.5 | 0.24 | 5.4
Subtotal de Equipo: | [5 empty] | 5.45
Materiales
Código | Descripción | Unidad | Cantidad | Precio |  | Total
504002 | Mortero Cemento:Arena 1:3 | m3 | 0.025 | 134.47 |  | 3.36
Subtotal de Materiales: | [5 empty] | 3.36
Transporte
Código | Descripción | Unidad | Cantidad | Tarifa/U | Distancia | Total
Subtotal de Transporte: | [5 empty] | 0
Mano de Obra
Código | Descripción |  | Número | S.R.H. | Rendim. | Total
401001 | Peon (EOE2) |  | 4 | 3.51 | 0.24 | 3.37
403001 | Albañil (EOD2) |  | 1 | 3.55 | 0.24 | 0.85
Subtotal de Mano de Obra: | [5 empty] | 4.22
Costo Directo Total: | [5 empty] | 13.03
COSTOS INDIRECTOS
18 % | [5 empty] | 2.35
Precio Unitario Total ................................................................................................. | [5 empty] | 15.38

## Análisis 504002(2)
Análisis de Precios Unitarios | [5 empty] | 2026-07-28 11:44
Item: | RUB. AUX. 009.002
Código: | 504002
Descrip.: | Mortero Cemento:Arena 1:3
Unidad: | m3
Especific.: | #ESPECIFICACIONES
COSTOS DIRECTOS
Equipo y herramienta
Código | Descripción | Unidad | Cantidad | Precio | Rendim. | Total
101999 | Equipo menor | hora | 1 | 0.2 | 1.2 | 0.24
Subtotal de Equipo: | [5 empty] | 0.24
Materiales
Código | Descripción | Unidad | Cantidad | Precio |  | Total
202005 | Cemento | saco | 11 | 7.2 |  | 79.2
211002 | Arena (Puesta en Obra) | m3 | 1 | 18 |  | 18
201002 | Agua | m3 | 0.19 | 0.05 |  | 0.01
201966 | Aditivo Mortero | Lts | 4.5 | 2.6 |  | 11.7
Subtotal de Materiales: | [5 empty] | 108.91
Transporte
Código | Descripción | Unidad | Cantidad | Tarifa/U | Distancia | Total
Subtotal de Transporte: | [5 empty] | 0
Mano de Obra
Código | Descripción |  | Número | S.R.H. | Rendim. | Total
401001 | Peon (EOE2) |  | 5 | 3.51 | 1.2 | 21.06
403001 | Albañil (EOD2) |  | 1 | 3.55 | 1.2 | 4.26
Subtotal de Mano de Obra: | [5 empty] | 25.32
Costo Directo Total: | [5 empty] | 134.47
COSTOS INDIRECTOS
18 % | [5 empty] | 24.2
Precio Unitario Total ................................................................................................. | [5 empty] | 158.67

## Análisis 509077
Análisis de Precios Unitarios | [5 empty] | 2026-07-28 11:44
Item: | 9003
Código: | 509077
Descrip.: | Colocacion Tuberia PVC Alcant. D=315 mm
Unidad: | m
Especific.: | #ESPECIFICACIONES
COSTOS DIRECTOS
Equipo y herramienta
Código | Descripción | Unidad | Cantidad | Precio | Rendim. | Total
101999 | Equipo menor | hora | 1 | 0.2 | 0.13 | 0.03
Subtotal de Equipo: | [5 empty] | 0.03
Materiales
Código | Descripción | Unidad | Cantidad | Precio |  | Total
Subtotal de Materiales: | [5 empty] | 0
Transporte
Código | Descripción | Unidad | Cantidad | Tarifa/U | Distancia | Total
Subtotal de Transporte: | [5 empty] | 0
Mano de Obra
Código | Descripción |  | Número | S.R.H. | Rendim. | Total
402004 | Peón (EOE2) (Ayudante) |  | 1 | 3.51 | 0.13 | 0.46
403009 | Plomero (EOD2) |  | 1 | 3.55 | 0.13 | 0.46
Subtotal de Mano de Obra: | [5 empty] | 0.92
Costo Directo Total: | [5 empty] | 0.95
COSTOS INDIRECTOS
18 % | [5 empty] | 0.17
Precio Unitario Total ................................................................................................. | [5 empty] | 1.12

## Análisis 509035
Análisis de Precios Unitarios | [5 empty] | 2026-07-28 11:44
Item: | 9004
Código: | 509035
Descrip.: | Colocacion Tuberia PVC Alcant. D=440 mm
Unidad: | m
Especific.: | #ESPECIFICACIONES
COSTOS DIRECTOS
Equipo y herramienta
Código | Descripción | Unidad | Cantidad | Precio | Rendim. | Total
101999 | Equipo menor | hora | 1 | 0.2 | 0.16 | 0.03
Subtotal de Equipo: | [5 empty] | 0.03
Materiales
Código | Descripción | Unidad | Cantidad | Precio |  | Total
Subtotal de Materiales: | [5 empty] | 0
Transporte
Código | Descripción | Unidad | Cantidad | Tarifa/U | Distancia | Total
Subtotal de Transporte: | [5 empty] | 0
Mano de Obra
Código | Descripción |  | Número | S.R.H. | Rendim. | Total
402004 | Peón (EOE2) (Ayudante) |  | 1 | 3.51 | 0.16 | 0.56
403009 | Plomero (EOD2) |  | 1 | 3.55 | 0.16 | 0.57
Subtotal de Mano de Obra: | [5 empty] | 1.13
Costo Directo Total: | [5 empty] | 1.16
COSTOS INDIRECTOS
18 % | [5 empty] | 0.21
Precio Unitario Total ................................................................................................. | [5 empty] | 1.37

## Análisis 509061
Análisis de Precios Unitarios | [5 empty] | 2026-07-28 11:44
Item: | 9005
Código: | 509061
Descrip.: | Colocacion Tuberia PVC Alcant. D=650 mm
Unidad: | m
Especific.: | #ESPECIFICACIONES
COSTOS DIRECTOS
Equipo y herramienta
Código | Descripción | Unidad | Cantidad | Precio | Rendim. | Total
101999 | Equipo menor | hora | 1 | 0.2 | 0.21 | 0.04
Subtotal de Equipo: | [5 empty] | 0.04
Materiales
Código | Descripción | Unidad | Cantidad | Precio |  | Total
Subtotal de Materiales: | [5 empty] | 0
Transporte
Código | Descripción | Unidad | Cantidad | Tarifa/U | Distancia | Total
Subtotal de Transporte: | [5 empty] | 0
Mano de Obra
Código | Descripción |  | Número | S.R.H. | Rendim. | Total
402004 | Peón (EOE2) (Ayudante) |  | 1 | 3.51 | 0.21 | 0.74
403009 | Plomero (EOD2) |  | 1 | 3.55 | 0.21 | 0.75
Subtotal de Mano de Obra: | [5 empty] | 1.49
Costo Directo Total: | [5 empty] | 1.53
COSTOS INDIRECTOS
18 % | [5 empty] | 0.28
Precio Unitario Total ................................................................................................. | [5 empty] | 1.81

## Análisis 509098
Análisis de Precios Unitarios | [5 empty] | 2026-07-28 11:44
Item: | 9006
Código: | 509098
Descrip.: | Colocacion Tuberia PVC Alcant. D=760 mm
Unidad: | m
Especific.: | #ESPECIFICACIONES
COSTOS DIRECTOS
Equipo y herramienta
Código | Descripción | Unidad | Cantidad | Precio | Rendim. | Total
101999 | Equipo menor | hora | 1 | 0.2 | 0.22 | 0.04
Subtotal de Equipo: | [5 empty] | 0.04
Materiales
Código | Descripción | Unidad | Cantidad | Precio |  | Total
Subtotal de Materiales: | [5 empty] | 0
Transporte
Código | Descripción | Unidad | Cantidad | Tarifa/U | Distancia | Total
Subtotal de Transporte: | [5 empty] | 0
Mano de Obra
Código | Descripción |  | Número | S.R.H. | Rendim. | Total
402004 | Peón (EOE2) (Ayudante) |  | 2 | 3.51 | 0.22 | 1.54
403009 | Plomero (EOD2) |  | 1 | 3.55 | 0.22 | 0.78
Subtotal de Mano de Obra: | [5 empty] | 2.32
Costo Directo Total: | [5 empty] | 2.36
COSTOS INDIRECTOS
18 % | [5 empty] | 0.42
Precio Unitario Total ................................................................................................. | [5 empty] | 2.78

## Análisis 509111
Análisis de Precios Unitarios | [5 empty] | 2026-07-28 11:44
Item: | 9007
Código: | 509111
Descrip.: | Colocacion Tuberia PVC Alcant. D=875 mm
Unidad: | m
Especific.: | #ESPECIFICACIONES
COSTOS DIRECTOS
Equipo y herramienta
Código | Descripción | Unidad | Cantidad | Precio | Rendim. | Total
101999 | Equipo menor | hora | 1 | 0.2 | 0.25 | 0.05
Subtotal de Equipo: | [5 empty] | 0.05
Materiales
Código | Descripción | Unidad | Cantidad | Precio |  | Total
Subtotal de Materiales: | [5 empty] | 0
Transporte
Código | Descripción | Unidad | Cantidad | Tarifa/U | Distancia | Total
Subtotal de Transporte: | [5 empty] | 0
Mano de Obra
Código | Descripción |  | Número | S.R.H. | Rendim. | Total
402004 | Peón (EOE2) (Ayudante) |  | 2 | 3.51 | 0.25 | 1.76
403009 | Plomero (EOD2) |  | 1 | 3.55 | 0.25 | 0.89
Subtotal de Mano de Obra: | [5 empty] | 2.65
Costo Directo Total: | [5 empty] | 2.7
COSTOS INDIRECTOS
18 % | [5 empty] | 0.49
Precio Unitario Total ................................................................................................. | [5 empty] | 3.19

## Análisis 509037
Análisis de Precios Unitarios | [5 empty] | 2026-07-28 11:44
Item: | 9008
Código: | 509037
Descrip.: | Colocacion Tuberia PVC Alcant. D=200 mm
Unidad: | m
Especific.: | #ESPECIFICACIONES
COSTOS DIRECTOS
Equipo y herramienta
Código | Descripción | Unidad | Cantidad | Precio | Rendim. | Total
101999 | Equipo menor | hora | 1 | 0.2 | 0.11 | 0.02
Subtotal de Equipo: | [5 empty] | 0.02
Materiales
Código | Descripción | Unidad | Cantidad | Precio |  | Total
Subtotal de Materiales: | [5 empty] | 0
Transporte
Código | Descripción | Unidad | Cantidad | Tarifa/U | Distancia | Total
Subtotal de Transporte: | [5 empty] | 0
Mano de Obra
Código | Descripción |  | Número | S.R.H. | Rendim. | Total
402004 | Peón (EOE2) (Ayudante) |  | 1 | 3.51 | 0.11 | 0.39
403009 | Plomero (EOD2) |  | 1 | 3.55 | 0.11 | 0.39
Subtotal de Mano de Obra: | [5 empty] | 0.78
Costo Directo Total: | [5 empty] | 0.8
COSTOS INDIRECTOS
18 % | [5 empty] | 0.14
Precio Unitario Total ................................................................................................. | [5 empty] | 0.94

## Análisis 509024
Análisis de Precios Unitarios | [5 empty] | 2026-07-28 11:44
Item: | 9009
Código: | 509024
Descrip.: | Colocacion Acc PVC U/E sin anclajes, D=200 mm
Unidad: | u
Especific.: | #ESPECIFICACIONES
COSTOS DIRECTOS
Equipo y herramienta
Código | Descripción | Unidad | Cantidad | Precio | Rendim. | Total
101999 | Equipo menor | hora | 1 | 0.2 | 1.7 | 0.34
Subtotal de Equipo: | [5 empty] | 0.34
Materiales
Código | Descripción | Unidad | Cantidad | Precio |  | Total
Subtotal de Materiales: | [5 empty] | 0
Transporte
Código | Descripción | Unidad | Cantidad | Tarifa/U | Distancia | Total
Subtotal de Transporte: | [5 empty] | 0
Mano de Obra
Código | Descripción |  | Número | S.R.H. | Rendim. | Total
402004 | Peón (EOE2) (Ayudante) |  | 1 | 3.51 | 1.7 | 5.97
403009 | Plomero (EOD2) |  | 1 | 3.55 | 1.7 | 6.04
Subtotal de Mano de Obra: | [5 empty] | 12.01
Costo Directo Total: | [5 empty] | 12.35
COSTOS INDIRECTOS
18 % | [5 empty] | 2.22
Precio Unitario Total ................................................................................................. | [5 empty] | 14.57

## Análisis 534007
Análisis de Precios Unitarios | [5 empty] | 2026-07-28 11:44
Item: | 10001
Código: | 534007
Descrip.: | Pozo de revision de h=0 a 1,5 m, Tapa y Brocal tipo A
Unidad: | u
Especific.: | #ESPECIFICACIONES
COSTOS DIRECTOS
Equipo y herramienta
Código | Descripción | Unidad | Cantidad | Precio | Rendim. | Total
101999 | Equipo menor | hora | 1 | 0.2 | 2 | 0.4
103025 | Encofrado metalico para pozos | Hora | 1 | 1.5 | 2 | 3
Subtotal de Equipo: | [5 empty] | 3.4
Materiales
Código | Descripción | Unidad | Cantidad | Precio |  | Total
204007 | Hierro Varillas (Corrugado) | kg | 16.8 | 1 |  | 16.8
209084 | Pintura Anticorrosiva | gl | 0.07 | 13.78 |  | 0.96
209179 | Tapa de Hormigon D=700 mm Tipo A (Segun especif. ETAPA) | u | 1 | 42 |  | 42
209180 | Brocal prefabricado Tipo A, h=20 cm. (Segun especif. ETAPA) | u | 1 | 42 |  | 42
506001 | Hormigon Ciclopeo 60% HS y 40% piedra | m3 | 0.45 | 104.25 |  | 46.91
506003 | Hormigón Simple 210 Kg/cm2 | m3 | 0.44 | 127.49 |  | 56.1
508001 | Replantillo de Piedra, e=15 cm | m2 | 1.77 | 6.79 |  | 12.02
201970 | Resina Epóxica | Kg | 0.66 | 8.69 |  | 5.74
Subtotal de Materiales: | [5 empty] | 222.53
Transporte
Código | Descripción | Unidad | Cantidad | Tarifa/U | Distancia | Total
Subtotal de Transporte: | [5 empty] | 0
Mano de Obra
Código | Descripción |  | Número | S.R.H. | Rendim. | Total
401001 | Peon (EOE2) |  | 3 | 3.51 | 2 | 21.06
403001 | Albañil (EOD2) |  | 1 | 3.55 | 2 | 7.1
Subtotal de Mano de Obra: | [5 empty] | 28.16
Costo Directo Total: | [5 empty] | 254.09
COSTOS INDIRECTOS
18 % | [5 empty] | 45.74
Precio Unitario Total ................................................................................................. | [5 empty] | 299.83

## Análisis 506001
Análisis de Precios Unitarios | [5 empty] | 2026-07-28 11:44
Item: | RUB. AUX. 010.001
Código: | 506001
Descrip.: | Hormigon Ciclopeo 60% HS y 40% piedra
Unidad: | m3
Especific.: | #ESPECIFICACIONES
COSTOS DIRECTOS
Equipo y herramienta
Código | Descripción | Unidad | Cantidad | Precio | Rendim. | Total
101999 | Equipo menor | hora | 1 | 0.2 | 0.5 | 0.1
Subtotal de Equipo: | [5 empty] | 0.1
Materiales
Código | Descripción | Unidad | Cantidad | Precio |  | Total
211001 | Piedra | m3 | 0.45 | 16 |  | 7.2
506003 | Hormigón Simple 210 Kg/cm2 | m3 | 0.65 | 127.49 |  | 82.87
Subtotal de Materiales: | [5 empty] | 90.07
Transporte
Código | Descripción | Unidad | Cantidad | Tarifa/U | Distancia | Total
Subtotal de Transporte: | [5 empty] | 0
Mano de Obra
Código | Descripción |  | Número | S.R.H. | Rendim. | Total
401001 | Peon (EOE2) |  | 6 | 3.51 | 0.5 | 10.53
403001 | Albañil (EOD2) |  | 2 | 3.55 | 0.5 | 3.55
Subtotal de Mano de Obra: | [5 empty] | 14.08
Costo Directo Total: | [5 empty] | 104.25
COSTOS INDIRECTOS
18 % | [5 empty] | 18.77
Precio Unitario Total ................................................................................................. | [5 empty] | 123.02

## Análisis 506003(1)
Análisis de Precios Unitarios | [5 empty] | 2026-07-28 11:44
Item: | RUB. AUX. 010.001
Código: | 506003
Descrip.: | Hormigón Simple 210 Kg/cm2
Unidad: | m3
Especific.: | #ESPECIFICACIONES
COSTOS DIRECTOS
Equipo y herramienta
Código | Descripción | Unidad | Cantidad | Precio | Rendim. | Total
101999 | Equipo menor | hora | 1 | 0.2 | 1.2 | 0.24
102031 | Concretera de un Saco | Hora | 1 | 2.3 | 1.2 | 2.76
102032 | Vibrador | Hora | 1 | 1.8 | 1.2 | 2.16
110015 | Bomba para curado | hora | 1 | 1.5 | 0.057 | 0.09
Subtotal de Equipo: | [5 empty] | 5.25
Materiales
Código | Descripción | Unidad | Cantidad | Precio |  | Total
201002 | Agua | m3 | 0.18 | 0.05 |  | 0.01
202005 | Cemento | saco | 7.2 | 7.2 |  | 51.84
211002 | Arena (Puesta en Obra) | m3 | 0.6 | 18 |  | 10.8
211003 | Grava (Puesta en Obra) | m3 | 0.95 | 16 |  | 15.2
224007 | Aditivo quimico para curado de hormigon | gl | 0.165 | 13.23 |  | 2.18
201056 | Aditivo Hormigón | Lts | 8.2 | 1 |  | 8.2
Subtotal de Materiales: | [5 empty] | 88.23
Transporte
Código | Descripción | Unidad | Cantidad | Tarifa/U | Distancia | Total
Subtotal de Transporte: | [5 empty] | 0
Mano de Obra
Código | Descripción |  | Número | S.R.H. | Rendim. | Total
401001 | Peon (EOE2) |  | 6 | 3.51 | 1.2 | 25.27
403001 | Albañil (EOD2) |  | 1 | 3.55 | 1.2 | 4.26
403007 | Op. de Equipo Liviano (EOD2) |  | 1 | 3.55 | 1.2 | 4.26
405001 | Inspector de Obra (EOB3) |  | 1 | 3.94 | 0.057 | 0.22
Subtotal de Mano de Obra: | [5 empty] | 34.01
Costo Directo Total: | [5 empty] | 127.49
COSTOS INDIRECTOS
18 % | [5 empty] | 22.95
Precio Unitario Total ................................................................................................. | [5 empty] | 150.44

## Análisis 508001
Análisis de Precios Unitarios | [5 empty] | 2026-07-28 11:44
Item: | RUB. AUX. 010.001
Código: | 508001
Descrip.: | Replantillo de Piedra, e=15 cm
Unidad: | m2
Especific.: | #ESPECIFICACIONES
COSTOS DIRECTOS
Equipo y herramienta
Código | Descripción | Unidad | Cantidad | Precio | Rendim. | Total
101999 | Equipo menor | hora | 1 | 0.2 | 0.45 | 0.09
Subtotal de Equipo: | [5 empty] | 0.09
Materiales
Código | Descripción | Unidad | Cantidad | Precio |  | Total
211001 | Piedra | m3 | 0.18 | 16 |  | 2.88
211003 | Grava (Puesta en Obra) | m3 | 0.04 | 16 |  | 0.64
Subtotal de Materiales: | [5 empty] | 3.52
Transporte
Código | Descripción | Unidad | Cantidad | Tarifa/U | Distancia | Total
Subtotal de Transporte: | [5 empty] | 0
Mano de Obra
Código | Descripción |  | Número | S.R.H. | Rendim. | Total
401001 | Peon (EOE2) |  | 1 | 3.51 | 0.45 | 1.58
403001 | Albañil (EOD2) |  | 1 | 3.55 | 0.45 | 1.6
Subtotal de Mano de Obra: | [5 empty] | 3.18
Costo Directo Total: | [5 empty] | 6.79
COSTOS INDIRECTOS
18 % | [5 empty] | 1.22
Precio Unitario Total ................................................................................................. | [5 empty] | 8.01

## Análisis 534006
Análisis de Precios Unitarios | [5 empty] | 2026-07-28 11:44
Item: | 10002
Código: | 534006
Descrip.: | Pozo de revision de h=0 a 2,0 m, Tapa y Brocal tipo A
Unidad: | u
Especific.: | #ESPECIFICACIONES
COSTOS DIRECTOS
Equipo y herramienta
Código | Descripción | Unidad | Cantidad | Precio | Rendim. | Total
101999 | Equipo menor | hora | 1 | 0.2 | 2.5 | 0.5
103025 | Encofrado metalico para pozos | Hora | 1 | 1.5 | 2.5 | 3.75
Subtotal de Equipo: | [5 empty] | 4.25
Materiales
Código | Descripción | Unidad | Cantidad | Precio |  | Total
204007 | Hierro Varillas (Corrugado) | kg | 16.8 | 1 |  | 16.8
209084 | Pintura Anticorrosiva | gl | 0.07 | 13.78 |  | 0.96
209179 | Tapa de Hormigon D=700 mm Tipo A (Segun especif. ETAPA) | u | 1 | 42 |  | 42
209180 | Brocal prefabricado Tipo A, h=20 cm. (Segun especif. ETAPA) | u | 1 | 42 |  | 42
506001 | Hormigon Ciclopeo 60% HS y 40% piedra | m3 | 0.45 | 104.25 |  | 46.91
506003 | Hormigón Simple 210 Kg/cm2 | m3 | 0.68 | 127.49 |  | 86.69
508001 | Replantillo de Piedra, e=15 cm | m2 | 1.77 | 6.79 |  | 12.02
201970 | Resina Epóxica | Kg | 0.88 | 8.69 |  | 7.65
Subtotal de Materiales: | [5 empty] | 255.03
Transporte
Código | Descripción | Unidad | Cantidad | Tarifa/U | Distancia | Total
Subtotal de Transporte: | [5 empty] | 0
Mano de Obra
Código | Descripción |  | Número | S.R.H. | Rendim. | Total
401001 | Peon (EOE2) |  | 3 | 3.51 | 2.5 | 26.33
403001 | Albañil (EOD2) |  | 1 | 3.55 | 2.5 | 8.88
Subtotal de Mano de Obra: | [5 empty] | 35.21
Costo Directo Total: | [5 empty] | 294.49
COSTOS INDIRECTOS
18 % | [5 empty] | 53.01
Precio Unitario Total ................................................................................................. | [5 empty] | 347.5

## Análisis 506001(1)
Análisis de Precios Unitarios | [5 empty] | 2026-07-28 11:44
Item: | RUB. AUX. 010.002
Código: | 506001
Descrip.: | Hormigon Ciclopeo 60% HS y 40% piedra
Unidad: | m3
Especific.: | #ESPECIFICACIONES
COSTOS DIRECTOS
Equipo y herramienta
Código | Descripción | Unidad | Cantidad | Precio | Rendim. | Total
101999 | Equipo menor | hora | 1 | 0.2 | 0.5 | 0.1
Subtotal de Equipo: | [5 empty] | 0.1
Materiales
Código | Descripción | Unidad | Cantidad | Precio |  | Total
211001 | Piedra | m3 | 0.45 | 16 |  | 7.2
506003 | Hormigón Simple 210 Kg/cm2 | m3 | 0.65 | 127.49 |  | 82.87
Subtotal de Materiales: | [5 empty] | 90.07
Transporte
Código | Descripción | Unidad | Cantidad | Tarifa/U | Distancia | Total
Subtotal de Transporte: | [5 empty] | 0
Mano de Obra
Código | Descripción |  | Número | S.R.H. | Rendim. | Total
401001 | Peon (EOE2) |  | 6 | 3.51 | 0.5 | 10.53
403001 | Albañil (EOD2) |  | 2 | 3.55 | 0.5 | 3.55
Subtotal de Mano de Obra: | [5 empty] | 14.08
Costo Directo Total: | [5 empty] | 104.25
COSTOS INDIRECTOS
18 % | [5 empty] | 18.77
Precio Unitario Total ................................................................................................. | [5 empty] | 123.02

## Análisis 506003(2)
Análisis de Precios Unitarios | [5 empty] | 2026-07-28 11:44
Item: | RUB. AUX. 010.002
Código: | 506003
Descrip.: | Hormigón Simple 210 Kg/cm2
Unidad: | m3
Especific.: | #ESPECIFICACIONES
COSTOS DIRECTOS
Equipo y herramienta
Código | Descripción | Unidad | Cantidad | Precio | Rendim. | Total
101999 | Equipo menor | hora | 1 | 0.2 | 1.2 | 0.24
102031 | Concretera de un Saco | Hora | 1 | 2.3 | 1.2 | 2.76
102032 | Vibrador | Hora | 1 | 1.8 | 1.2 | 2.16
110015 | Bomba para curado | hora | 1 | 1.5 | 0.057 | 0.09
Subtotal de Equipo: | [5 empty] | 5.25
Materiales
Código | Descripción | Unidad | Cantidad | Precio |  | Total
201002 | Agua | m3 | 0.18 | 0.05 |  | 0.01
202005 | Cemento | saco | 7.2 | 7.2 |  | 51.84
211002 | Arena (Puesta en Obra) | m3 | 0.6 | 18 |  | 10.8
211003 | Grava (Puesta en Obra) | m3 | 0.95 | 16 |  | 15.2
224007 | Aditivo quimico para curado de hormigon | gl | 0.165 | 13.23 |  | 2.18
201056 | Aditivo Hormigón | Lts | 8.2 | 1 |  | 8.2
Subtotal de Materiales: | [5 empty] | 88.23
Transporte
Código | Descripción | Unidad | Cantidad | Tarifa/U | Distancia | Total
Subtotal de Transporte: | [5 empty] | 0
Mano de Obra
Código | Descripción |  | Número | S.R.H. | Rendim. | Total
401001 | Peon (EOE2) |  | 6 | 3.51 | 1.2 | 25.27
403001 | Albañil (EOD2) |  | 1 | 3.55 | 1.2 | 4.26
403007 | Op. de Equipo Liviano (EOD2) |  | 1 | 3.55 | 1.2 | 4.26
405001 | Inspector de Obra (EOB3) |  | 1 | 3.94 | 0.057 | 0.22
Subtotal de Mano de Obra: | [5 empty] | 34.01
Costo Directo Total: | [5 empty] | 127.49
COSTOS INDIRECTOS
18 % | [5 empty] | 22.95
Precio Unitario Total ................................................................................................. | [5 empty] | 150.44

## Análisis 508001(1)
Análisis de Precios Unitarios | [5 empty] | 2026-07-28 11:44
Item: | RUB. AUX. 010.002
Código: | 508001
Descrip.: | Replantillo de Piedra, e=15 cm
Unidad: | m2
Especific.: | #ESPECIFICACIONES
COSTOS DIRECTOS
Equipo y herramienta
Código | Descripción | Unidad | Cantidad | Precio | Rendim. | Total
101999 | Equipo menor | hora | 1 | 0.2 | 0.45 | 0.09
Subtotal de Equipo: | [5 empty] | 0.09
Materiales
Código | Descripción | Unidad | Cantidad | Precio |  | Total
211001 | Piedra | m3 | 0.18 | 16 |  | 2.88
211003 | Grava (Puesta en Obra) | m3 | 0.04 | 16 |  | 0.64
Subtotal de Materiales: | [5 empty] | 3.52
Transporte
Código | Descripción | Unidad | Cantidad | Tarifa/U | Distancia | Total
Subtotal de Transporte: | [5 empty] | 0
Mano de Obra
Código | Descripción |  | Número | S.R.H. | Rendim. | Total
401001 | Peon (EOE2) |  | 1 | 3.51 | 0.45 | 1.58
403001 | Albañil (EOD2) |  | 1 | 3.55 | 0.45 | 1.6
Subtotal de Mano de Obra: | [5 empty] | 3.18
Costo Directo Total: | [5 empty] | 6.79
COSTOS INDIRECTOS
18 % | [5 empty] | 1.22
Precio Unitario Total ................................................................................................. | [5 empty] | 8.01

## Análisis 534001
Análisis de Precios Unitarios | [5 empty] | 2026-07-28 11:44
Item: | 10003
Código: | 534001
Descrip.: | Pozo de revision de h=0 a 2,5 m, Tapa y Brocal tipo A
Unidad: | u
Especific.: | #ESPECIFICACIONES
COSTOS DIRECTOS
Equipo y herramienta
Código | Descripción | Unidad | Cantidad | Precio | Rendim. | Total
101999 | Equipo menor | hora | 1 | 0.2 | 3.7 | 0.74
103025 | Encofrado metalico para pozos | Hora | 1 | 1.5 | 3.7 | 5.55
Subtotal de Equipo: | [5 empty] | 6.29
Materiales
Código | Descripción | Unidad | Cantidad | Precio |  | Total
204007 | Hierro Varillas (Corrugado) | kg | 18 | 1 |  | 18
209084 | Pintura Anticorrosiva | gl | 0.09 | 13.78 |  | 1.24
209179 | Tapa de Hormigon D=700 mm Tipo A (Segun especif. ETAPA) | u | 1 | 42 |  | 42
209180 | Brocal prefabricado Tipo A, h=20 cm. (Segun especif. ETAPA) | u | 1 | 42 |  | 42
506001 | Hormigon Ciclopeo 60% HS y 40% piedra | m3 | 0.45 | 104.25 |  | 46.91
506003 | Hormigón Simple 210 Kg/cm2 | m3 | 0.93 | 127.49 |  | 118.57
508001 | Replantillo de Piedra, e=15 cm | m2 | 1.77 | 6.79 |  | 12.02
201970 | Resina Epóxica | Kg | 1.1 | 8.69 |  | 9.56
Subtotal de Materiales: | [5 empty] | 290.3
Transporte
Código | Descripción | Unidad | Cantidad | Tarifa/U | Distancia | Total
Subtotal de Transporte: | [5 empty] | 0
Mano de Obra
Código | Descripción |  | Número | S.R.H. | Rendim. | Total
401001 | Peon (EOE2) |  | 3 | 3.51 | 3.7 | 38.96
403001 | Albañil (EOD2) |  | 1 | 3.55 | 3.7 | 13.14
Subtotal de Mano de Obra: | [5 empty] | 52.1
Costo Directo Total: | [5 empty] | 348.69
COSTOS INDIRECTOS
18 % | [5 empty] | 62.76
Precio Unitario Total ................................................................................................. | [5 empty] | 411.45

## Análisis 506001(2)
Análisis de Precios Unitarios | [5 empty] | 2026-07-28 11:44
Item: | RUB. AUX. 010.003
Código: | 506001
Descrip.: | Hormigon Ciclopeo 60% HS y 40% piedra
Unidad: | m3
Especific.: | #ESPECIFICACIONES
COSTOS DIRECTOS
Equipo y herramienta
Código | Descripción | Unidad | Cantidad | Precio | Rendim. | Total
101999 | Equipo menor | hora | 1 | 0.2 | 0.5 | 0.1
Subtotal de Equipo: | [5 empty] | 0.1
Materiales
Código | Descripción | Unidad | Cantidad | Precio |  | Total
211001 | Piedra | m3 | 0.45 | 16 |  | 7.2
506003 | Hormigón Simple 210 Kg/cm2 | m3 | 0.65 | 127.49 |  | 82.87
Subtotal de Materiales: | [5 empty] | 90.07
Transporte
Código | Descripción | Unidad | Cantidad | Tarifa/U | Distancia | Total
Subtotal de Transporte: | [5 empty] | 0
Mano de Obra
Código | Descripción |  | Número | S.R.H. | Rendim. | Total
401001 | Peon (EOE2) |  | 6 | 3.51 | 0.5 | 10.53
403001 | Albañil (EOD2) |  | 2 | 3.55 | 0.5 | 3.55
Subtotal de Mano de Obra: | [5 empty] | 14.08
Costo Directo Total: | [5 empty] | 104.25
COSTOS INDIRECTOS
18 % | [5 empty] | 18.77
Precio Unitario Total ................................................................................................. | [5 empty] | 123.02

## Análisis 506003(3)
Análisis de Precios Unitarios | [5 empty] | 2026-07-28 11:44
Item: | RUB. AUX. 010.003
Código: | 506003
Descrip.: | Hormigón Simple 210 Kg/cm2
Unidad: | m3
Especific.: | #ESPECIFICACIONES
COSTOS DIRECTOS
Equipo y herramienta
Código | Descripción | Unidad | Cantidad | Precio | Rendim. | Total
101999 | Equipo menor | hora | 1 | 0.2 | 1.2 | 0.24
102031 | Concretera de un Saco | Hora | 1 | 2.3 | 1.2 | 2.76
102032 | Vibrador | Hora | 1 | 1.8 | 1.2 | 2.16
110015 | Bomba para curado | hora | 1 | 1.5 | 0.057 | 0.09
Subtotal de Equipo: | [5 empty] | 5.25
Materiales
Código | Descripción | Unidad | Cantidad | Precio |  | Total
201002 | Agua | m3 | 0.18 | 0.05 |  | 0.01
202005 | Cemento | saco | 7.2 | 7.2 |  | 51.84
211002 | Arena (Puesta en Obra) | m3 | 0.6 | 18 |  | 10.8
211003 | Grava (Puesta en Obra) | m3 | 0.95 | 16 |  | 15.2
224007 | Aditivo quimico para curado de hormigon | gl | 0.165 | 13.23 |  | 2.18
201056 | Aditivo Hormigón | Lts | 8.2 | 1 |  | 8.2
Subtotal de Materiales: | [5 empty] | 88.23
Transporte
Código | Descripción | Unidad | Cantidad | Tarifa/U | Distancia | Total
Subtotal de Transporte: | [5 empty] | 0
Mano de Obra
Código | Descripción |  | Número | S.R.H. | Rendim. | Total
401001 | Peon (EOE2) |  | 6 | 3.51 | 1.2 | 25.27
403001 | Albañil (EOD2) |  | 1 | 3.55 | 1.2 | 4.26
403007 | Op. de Equipo Liviano (EOD2) |  | 1 | 3.55 | 1.2 | 4.26
405001 | Inspector de Obra (EOB3) |  | 1 | 3.94 | 0.057 | 0.22
Subtotal de Mano de Obra: | [5 empty] | 34.01
Costo Directo Total: | [5 empty] | 127.49
COSTOS INDIRECTOS
18 % | [5 empty] | 22.95
Precio Unitario Total ................................................................................................. | [5 empty] | 150.44

## Análisis 508001(2)
Análisis de Precios Unitarios | [5 empty] | 2026-07-28 11:44
Item: | RUB. AUX. 010.003
Código: | 508001
Descrip.: | Replantillo de Piedra, e=15 cm
Unidad: | m2
Especific.: | #ESPECIFICACIONES
COSTOS DIRECTOS
Equipo y herramienta
Código | Descripción | Unidad | Cantidad | Precio | Rendim. | Total
101999 | Equipo menor | hora | 1 | 0.2 | 0.45 | 0.09
Subtotal de Equipo: | [5 empty] | 0.09
Materiales
Código | Descripción | Unidad | Cantidad | Precio |  | Total
211001 | Piedra | m3 | 0.18 | 16 |  | 2.88
211003 | Grava (Puesta en Obra) | m3 | 0.04 | 16 |  | 0.64
Subtotal de Materiales: | [5 empty] | 3.52
Transporte
Código | Descripción | Unidad | Cantidad | Tarifa/U | Distancia | Total
Subtotal de Transporte: | [5 empty] | 0
Mano de Obra
Código | Descripción |  | Número | S.R.H. | Rendim. | Total
401001 | Peon (EOE2) |  | 1 | 3.51 | 0.45 | 1.58
403001 | Albañil (EOD2) |  | 1 | 3.55 | 0.45 | 1.6
Subtotal de Mano de Obra: | [5 empty] | 3.18
Costo Directo Total: | [5 empty] | 6.79
COSTOS INDIRECTOS
18 % | [5 empty] | 1.22
Precio Unitario Total ................................................................................................. | [5 empty] | 8.01

## Análisis 534002
Análisis de Precios Unitarios | [5 empty] | 2026-07-28 11:44
Item: | 10004
Código: | 534002
Descrip.: | Pozo de revision de h=0 a 3,0 m, Tapa y Brocal tipo A
Unidad: | u
Especific.: | #ESPECIFICACIONES
COSTOS DIRECTOS
Equipo y herramienta
Código | Descripción | Unidad | Cantidad | Precio | Rendim. | Total
101999 | Equipo menor | hora | 1 | 0.2 | 4.7 | 0.94
103025 | Encofrado metalico para pozos | Hora | 1 | 1.5 | 4.7 | 7.05
Subtotal de Equipo: | [5 empty] | 7.99
Materiales
Código | Descripción | Unidad | Cantidad | Precio |  | Total
204007 | Hierro Varillas (Corrugado) | kg | 19.2 | 1 |  | 19.2
209084 | Pintura Anticorrosiva | gl | 0.11 | 13.78 |  | 1.52
209179 | Tapa de Hormigon D=700 mm Tipo A (Segun especif. ETAPA) | u | 1 | 42 |  | 42
209180 | Brocal prefabricado Tipo A, h=20 cm. (Segun especif. ETAPA) | u | 1 | 42 |  | 42
506001 | Hormigon Ciclopeo 60% HS y 40% piedra | m3 | 0.45 | 104.25 |  | 46.91
506003 | Hormigón Simple 210 Kg/cm2 | m3 | 1.18 | 127.49 |  | 150.44
508001 | Replantillo de Piedra, e=15 cm | m2 | 1.77 | 6.79 |  | 12.02
201970 | Resina Epóxica | Kg | 1.32 | 8.69 |  | 11.47
Subtotal de Materiales: | [5 empty] | 325.56
Transporte
Código | Descripción | Unidad | Cantidad | Tarifa/U | Distancia | Total
Subtotal de Transporte: | [5 empty] | 0
Mano de Obra
Código | Descripción |  | Número | S.R.H. | Rendim. | Total
401001 | Peon (EOE2) |  | 3 | 3.51 | 4.7 | 49.49
403001 | Albañil (EOD2) |  | 1 | 3.55 | 4.7 | 16.69
Subtotal de Mano de Obra: | [5 empty] | 66.18
Costo Directo Total: | [5 empty] | 399.73
COSTOS INDIRECTOS
18 % | [5 empty] | 71.95
Precio Unitario Total ................................................................................................. | [5 empty] | 471.68

## Análisis 506001(3)
Análisis de Precios Unitarios | [5 empty] | 2026-07-28 11:44
Item: | RUB. AUX. 010.004
Código: | 506001
Descrip.: | Hormigon Ciclopeo 60% HS y 40% piedra
Unidad: | m3
Especific.: | #ESPECIFICACIONES
COSTOS DIRECTOS
Equipo y herramienta
Código | Descripción | Unidad | Cantidad | Precio | Rendim. | Total
101999 | Equipo menor | hora | 1 | 0.2 | 0.5 | 0.1
Subtotal de Equipo: | [5 empty] | 0.1
Materiales
Código | Descripción | Unidad | Cantidad | Precio |  | Total
211001 | Piedra | m3 | 0.45 | 16 |  | 7.2
506003 | Hormigón Simple 210 Kg/cm2 | m3 | 0.65 | 127.49 |  | 82.87
Subtotal de Materiales: | [5 empty] | 90.07
Transporte
Código | Descripción | Unidad | Cantidad | Tarifa/U | Distancia | Total
Subtotal de Transporte: | [5 empty] | 0
Mano de Obra
Código | Descripción |  | Número | S.R.H. | Rendim. | Total
401001 | Peon (EOE2) |  | 6 | 3.51 | 0.5 | 10.53
403001 | Albañil (EOD2) |  | 2 | 3.55 | 0.5 | 3.55
Subtotal de Mano de Obra: | [5 empty] | 14.08
Costo Directo Total: | [5 empty] | 104.25
COSTOS INDIRECTOS
18 % | [5 empty] | 18.77
Precio Unitario Total ................................................................................................. | [5 empty] | 123.02

## Análisis 506003(4)
Análisis de Precios Unitarios | [5 empty] | 2026-07-28 11:44
Item: | RUB. AUX. 010.004
Código: | 506003
Descrip.: | Hormigón Simple 210 Kg/cm2
Unidad: | m3
Especific.: | #ESPECIFICACIONES
COSTOS DIRECTOS
Equipo y herramienta
Código | Descripción | Unidad | Cantidad | Precio | Rendim. | Total
101999 | Equipo menor | hora | 1 | 0.2 | 1.2 | 0.24
102031 | Concretera de un Saco | Hora | 1 | 2.3 | 1.2 | 2.76
102032 | Vibrador | Hora | 1 | 1.8 | 1.2 | 2.16
110015 | Bomba para curado | hora | 1 | 1.5 | 0.057 | 0.09
Subtotal de Equipo: | [5 empty] | 5.25
Materiales
Código | Descripción | Unidad | Cantidad | Precio |  | Total
201002 | Agua | m3 | 0.18 | 0.05 |  | 0.01
202005 | Cemento | saco | 7.2 | 7.2 |  | 51.84
211002 | Arena (Puesta en Obra) | m3 | 0.6 | 18 |  | 10.8
211003 | Grava (Puesta en Obra) | m3 | 0.95 | 16 |  | 15.2
224007 | Aditivo quimico para curado de hormigon | gl | 0.165 | 13.23 |  | 2.18
201056 | Aditivo Hormigón | Lts | 8.2 | 1 |  | 8.2
Subtotal de Materiales: | [5 empty] | 88.23
Transporte
Código | Descripción | Unidad | Cantidad | Tarifa/U | Distancia | Total
Subtotal de Transporte: | [5 empty] | 0
Mano de Obra
Código | Descripción |  | Número | S.R.H. | Rendim. | Total
401001 | Peon (EOE2) |  | 6 | 3.51 | 1.2 | 25.27
403001 | Albañil (EOD2) |  | 1 | 3.55 | 1.2 | 4.26
403007 | Op. de Equipo Liviano (EOD2) |  | 1 | 3.55 | 1.2 | 4.26
405001 | Inspector de Obra (EOB3) |  | 1 | 3.94 | 0.057 | 0.22
Subtotal de Mano de Obra: | [5 empty] | 34.01
Costo Directo Total: | [5 empty] | 127.49
COSTOS INDIRECTOS
18 % | [5 empty] | 22.95
Precio Unitario Total ................................................................................................. | [5 empty] | 150.44

## Análisis 508001(3)
Análisis de Precios Unitarios | [5 empty] | 2026-07-28 11:44
Item: | RUB. AUX. 010.004
Código: | 508001
Descrip.: | Replantillo de Piedra, e=15 cm
Unidad: | m2
Especific.: | #ESPECIFICACIONES
COSTOS DIRECTOS
Equipo y herramienta
Código | Descripción | Unidad | Cantidad | Precio | Rendim. | Total
101999 | Equipo menor | hora | 1 | 0.2 | 0.45 | 0.09
Subtotal de Equipo: | [5 empty] | 0.09
Materiales
Código | Descripción | Unidad | Cantidad | Precio |  | Total
211001 | Piedra | m3 | 0.18 | 16 |  | 2.88
211003 | Grava (Puesta en Obra) | m3 | 0.04 | 16 |  | 0.64
Subtotal de Materiales: | [5 empty] | 3.52
Transporte
Código | Descripción | Unidad | Cantidad | Tarifa/U | Distancia | Total
Subtotal de Transporte: | [5 empty] | 0
Mano de Obra
Código | Descripción |  | Número | S.R.H. | Rendim. | Total
401001 | Peon (EOE2) |  | 1 | 3.51 | 0.45 | 1.58
403001 | Albañil (EOD2) |  | 1 | 3.55 | 0.45 | 1.6
Subtotal de Mano de Obra: | [5 empty] | 3.18
Costo Directo Total: | [5 empty] | 6.79
COSTOS INDIRECTOS
18 % | [5 empty] | 1.22
Precio Unitario Total ................................................................................................. | [5 empty] | 8.01

## Análisis 534003
Análisis de Precios Unitarios | [5 empty] | 2026-07-28 11:44
Item: | 10005
Código: | 534003
Descrip.: | Pozo de revision de h=0 a 3,5 m, Tapa y Brocal tipo A
Unidad: | u
Especific.: | #ESPECIFICACIONES
COSTOS DIRECTOS
Equipo y herramienta
Código | Descripción | Unidad | Cantidad | Precio | Rendim. | Total
101999 | Equipo menor | hora | 1 | 0.2 | 6 | 1.2
103025 | Encofrado metalico para pozos | Hora | 1 | 1.5 | 6 | 9
Subtotal de Equipo: | [5 empty] | 10.2
Materiales
Código | Descripción | Unidad | Cantidad | Precio |  | Total
204007 | Hierro Varillas (Corrugado) | kg | 20.4 | 1 |  | 20.4
209084 | Pintura Anticorrosiva | gl | 0.13 | 13.78 |  | 1.79
209179 | Tapa de Hormigon D=700 mm Tipo A (Segun especif. ETAPA) | u | 1 | 42 |  | 42
209180 | Brocal prefabricado Tipo A, h=20 cm. (Segun especif. ETAPA) | u | 1 | 42 |  | 42
506001 | Hormigon Ciclopeo 60% HS y 40% piedra | m3 | 0.45 | 104.25 |  | 46.91
506003 | Hormigón Simple 210 Kg/cm2 | m3 | 1.43 | 127.49 |  | 182.31
508001 | Replantillo de Piedra, e=15 cm | m2 | 1.77 | 6.79 |  | 12.02
201970 | Resina Epóxica | Kg | 1.54 | 8.69 |  | 13.38
Subtotal de Materiales: | [5 empty] | 360.81
Transporte
Código | Descripción | Unidad | Cantidad | Tarifa/U | Distancia | Total
Subtotal de Transporte: | [5 empty] | 0
Mano de Obra
Código | Descripción |  | Número | S.R.H. | Rendim. | Total
401001 | Peon (EOE2) |  | 3 | 3.51 | 6 | 63.18
403001 | Albañil (EOD2) |  | 1 | 3.55 | 6 | 21.3
Subtotal de Mano de Obra: | [5 empty] | 84.48
Costo Directo Total: | [5 empty] | 455.49
COSTOS INDIRECTOS
18 % | [5 empty] | 81.99
Precio Unitario Total ................................................................................................. | [5 empty] | 537.48

## Análisis 506001(4)
Análisis de Precios Unitarios | [5 empty] | 2026-07-28 11:44
Item: | RUB. AUX. 010.005
Código: | 506001
Descrip.: | Hormigon Ciclopeo 60% HS y 40% piedra
Unidad: | m3
Especific.: | #ESPECIFICACIONES
COSTOS DIRECTOS
Equipo y herramienta
Código | Descripción | Unidad | Cantidad | Precio | Rendim. | Total
101999 | Equipo menor | hora | 1 | 0.2 | 0.5 | 0.1
Subtotal de Equipo: | [5 empty] | 0.1
Materiales
Código | Descripción | Unidad | Cantidad | Precio |  | Total
211001 | Piedra | m3 | 0.45 | 16 |  | 7.2
506003 | Hormigón Simple 210 Kg/cm2 | m3 | 0.65 | 127.49 |  | 82.87
Subtotal de Materiales: | [5 empty] | 90.07
Transporte
Código | Descripción | Unidad | Cantidad | Tarifa/U | Distancia | Total
Subtotal de Transporte: | [5 empty] | 0
Mano de Obra
Código | Descripción |  | Número | S.R.H. | Rendim. | Total
401001 | Peon (EOE2) |  | 6 | 3.51 | 0.5 | 10.53
403001 | Albañil (EOD2) |  | 2 | 3.55 | 0.5 | 3.55
Subtotal de Mano de Obra: | [5 empty] | 14.08
Costo Directo Total: | [5 empty] | 104.25
COSTOS INDIRECTOS
18 % | [5 empty] | 18.77
Precio Unitario Total ................................................................................................. | [5 empty] | 123.02

## Análisis 506003(5)
Análisis de Precios Unitarios | [5 empty] | 2026-07-28 11:44
Item: | RUB. AUX. 010.005
Código: | 506003
Descrip.: | Hormigón Simple 210 Kg/cm2
Unidad: | m3
Especific.: | #ESPECIFICACIONES
COSTOS DIRECTOS
Equipo y herramienta
Código | Descripción | Unidad | Cantidad | Precio | Rendim. | Total
101999 | Equipo menor | hora | 1 | 0.2 | 1.2 | 0.24
102031 | Concretera de un Saco | Hora | 1 | 2.3 | 1.2 | 2.76
102032 | Vibrador | Hora | 1 | 1.8 | 1.2 | 2.16
110015 | Bomba para curado | hora | 1 | 1.5 | 0.057 | 0.09
Subtotal de Equipo: | [5 empty] | 5.25
Materiales
Código | Descripción | Unidad | Cantidad | Precio |  | Total
201002 | Agua | m3 | 0.18 | 0.05 |  | 0.01
202005 | Cemento | saco | 7.2 | 7.2 |  | 51.84
211002 | Arena (Puesta en Obra) | m3 | 0.6 | 18 |  | 10.8
211003 | Grava (Puesta en Obra) | m3 | 0.95 | 16 |  | 15.2
224007 | Aditivo quimico para curado de hormigon | gl | 0.165 | 13.23 |  | 2.18
201056 | Aditivo Hormigón | Lts | 8.2 | 1 |  | 8.2
Subtotal de Materiales: | [5 empty] | 88.23
Transporte
Código | Descripción | Unidad | Cantidad | Tarifa/U | Distancia | Total
Subtotal de Transporte: | [5 empty] | 0
Mano de Obra
Código | Descripción |  | Número | S.R.H. | Rendim. | Total
401001 | Peon (EOE2) |  | 6 | 3.51 | 1.2 | 25.27
403001 | Albañil (EOD2) |  | 1 | 3.55 | 1.2 | 4.26
403007 | Op. de Equipo Liviano (EOD2) |  | 1 | 3.55 | 1.2 | 4.26
405001 | Inspector de Obra (EOB3) |  | 1 | 3.94 | 0.057 | 0.22
Subtotal de Mano de Obra: | [5 empty] | 34.01
Costo Directo Total: | [5 empty] | 127.49
COSTOS INDIRECTOS
18 % | [5 empty] | 22.95
Precio Unitario Total ................................................................................................. | [5 empty] | 150.44

## Análisis 508001(4)
Análisis de Precios Unitarios | [5 empty] | 2026-07-28 11:44
Item: | RUB. AUX. 010.005
Código: | 508001
Descrip.: | Replantillo de Piedra, e=15 cm
Unidad: | m2
Especific.: | #ESPECIFICACIONES
COSTOS DIRECTOS
Equipo y herramienta
Código | Descripción | Unidad | Cantidad | Precio | Rendim. | Total
101999 | Equipo menor | hora | 1 | 0.2 | 0.45 | 0.09
Subtotal de Equipo: | [5 empty] | 0.09
Materiales
Código | Descripción | Unidad | Cantidad | Precio |  | Total
211001 | Piedra | m3 | 0.18 | 16 |  | 2.88
211003 | Grava (Puesta en Obra) | m3 | 0.04 | 16 |  | 0.64
Subtotal de Materiales: | [5 empty] | 3.52
Transporte
Código | Descripción | Unidad | Cantidad | Tarifa/U | Distancia | Total
Subtotal de Transporte: | [5 empty] | 0
Mano de Obra
Código | Descripción |  | Número | S.R.H. | Rendim. | Total
401001 | Peon (EOE2) |  | 1 | 3.51 | 0.45 | 1.58
403001 | Albañil (EOD2) |  | 1 | 3.55 | 0.45 | 1.6
Subtotal de Mano de Obra: | [5 empty] | 3.18
Costo Directo Total: | [5 empty] | 6.79
COSTOS INDIRECTOS
18 % | [5 empty] | 1.22
Precio Unitario Total ................................................................................................. | [5 empty] | 8.01

## Análisis 534004
Análisis de Precios Unitarios | [5 empty] | 2026-07-28 11:44
Item: | 10006
Código: | 534004
Descrip.: | Pozo de revision de h=0 a 4,0 m, Tapa y Brocal tipo A
Unidad: | u
Especific.: | #ESPECIFICACIONES
COSTOS DIRECTOS
Equipo y herramienta
Código | Descripción | Unidad | Cantidad | Precio | Rendim. | Total
101999 | Equipo menor | hora | 1 | 0.2 | 7.8 | 1.56
103025 | Encofrado metalico para pozos | Hora | 1 | 1.5 | 7.8 | 11.7
Subtotal de Equipo: | [5 empty] | 13.26
Materiales
Código | Descripción | Unidad | Cantidad | Precio |  | Total
204007 | Hierro Varillas (Corrugado) | kg | 21.6 | 1 |  | 21.6
209084 | Pintura Anticorrosiva | gl | 0.14 | 13.78 |  | 1.93
209179 | Tapa de Hormigon D=700 mm Tipo A (Segun especif. ETAPA) | u | 1 | 42 |  | 42
209180 | Brocal prefabricado Tipo A, h=20 cm. (Segun especif. ETAPA) | u | 1 | 42 |  | 42
506001 | Hormigon Ciclopeo 60% HS y 40% piedra | m3 | 0.45 | 104.25 |  | 46.91
506003 | Hormigón Simple 210 Kg/cm2 | m3 | 1.67 | 127.49 |  | 212.91
508001 | Replantillo de Piedra, e=15 cm | m2 | 1.77 | 6.79 |  | 12.02
201970 | Resina Epóxica | Kg | 1.76 | 8.69 |  | 15.29
Subtotal de Materiales: | [5 empty] | 394.66
Transporte
Código | Descripción | Unidad | Cantidad | Tarifa/U | Distancia | Total
Subtotal de Transporte: | [5 empty] | 0
Mano de Obra
Código | Descripción |  | Número | S.R.H. | Rendim. | Total
401001 | Peon (EOE2) |  | 3 | 3.51 | 7.8 | 82.13
403001 | Albañil (EOD2) |  | 1 | 3.55 | 7.8 | 27.69
Subtotal de Mano de Obra: | [5 empty] | 109.82
Costo Directo Total: | [5 empty] | 517.74
COSTOS INDIRECTOS
18 % | [5 empty] | 93.19
Precio Unitario Total ................................................................................................. | [5 empty] | 610.93

## Análisis 506001(5)
Análisis de Precios Unitarios | [5 empty] | 2026-07-28 11:44
Item: | RUB. AUX. 010.006
Código: | 506001
Descrip.: | Hormigon Ciclopeo 60% HS y 40% piedra
Unidad: | m3
Especific.: | #ESPECIFICACIONES
COSTOS DIRECTOS
Equipo y herramienta
Código | Descripción | Unidad | Cantidad | Precio | Rendim. | Total
101999 | Equipo menor | hora | 1 | 0.2 | 0.5 | 0.1
Subtotal de Equipo: | [5 empty] | 0.1
Materiales
Código | Descripción | Unidad | Cantidad | Precio |  | Total
211001 | Piedra | m3 | 0.45 | 16 |  | 7.2
506003 | Hormigón Simple 210 Kg/cm2 | m3 | 0.65 | 127.49 |  | 82.87
Subtotal de Materiales: | [5 empty] | 90.07
Transporte
Código | Descripción | Unidad | Cantidad | Tarifa/U | Distancia | Total
Subtotal de Transporte: | [5 empty] | 0
Mano de Obra
Código | Descripción |  | Número | S.R.H. | Rendim. | Total
401001 | Peon (EOE2) |  | 6 | 3.51 | 0.5 | 10.53
403001 | Albañil (EOD2) |  | 2 | 3.55 | 0.5 | 3.55
Subtotal de Mano de Obra: | [5 empty] | 14.08
Costo Directo Total: | [5 empty] | 104.25
COSTOS INDIRECTOS
18 % | [5 empty] | 18.77
Precio Unitario Total ................................................................................................. | [5 empty] | 123.02

## Análisis 506003(6)
Análisis de Precios Unitarios | [5 empty] | 2026-07-28 11:44
Item: | RUB. AUX. 010.006
Código: | 506003
Descrip.: | Hormigón Simple 210 Kg/cm2
Unidad: | m3
Especific.: | #ESPECIFICACIONES
COSTOS DIRECTOS
Equipo y herramienta
Código | Descripción | Unidad | Cantidad | Precio | Rendim. | Total
101999 | Equipo menor | hora | 1 | 0.2 | 1.2 | 0.24
102031 | Concretera de un Saco | Hora | 1 | 2.3 | 1.2 | 2.76
102032 | Vibrador | Hora | 1 | 1.8 | 1.2 | 2.16
110015 | Bomba para curado | hora | 1 | 1.5 | 0.057 | 0.09
Subtotal de Equipo: | [5 empty] | 5.25
Materiales
Código | Descripción | Unidad | Cantidad | Precio |  | Total
201002 | Agua | m3 | 0.18 | 0.05 |  | 0.01
202005 | Cemento | saco | 7.2 | 7.2 |  | 51.84
211002 | Arena (Puesta en Obra) | m3 | 0.6 | 18 |  | 10.8
211003 | Grava (Puesta en Obra) | m3 | 0.95 | 16 |  | 15.2
224007 | Aditivo quimico para curado de hormigon | gl | 0.165 | 13.23 |  | 2.18
201056 | Aditivo Hormigón | Lts | 8.2 | 1 |  | 8.2
Subtotal de Materiales: | [5 empty] | 88.23
Transporte
Código | Descripción | Unidad | Cantidad | Tarifa/U | Distancia | Total
Subtotal de Transporte: | [5 empty] | 0
Mano de Obra
Código | Descripción |  | Número | S.R.H. | Rendim. | Total
401001 | Peon (EOE2) |  | 6 | 3.51 | 1.2 | 25.27
403001 | Albañil (EOD2) |  | 1 | 3.55 | 1.2 | 4.26
403007 | Op. de Equipo Liviano (EOD2) |  | 1 | 3.55 | 1.2 | 4.26
405001 | Inspector de Obra (EOB3) |  | 1 | 3.94 | 0.057 | 0.22
Subtotal de Mano de Obra: | [5 empty] | 34.01
Costo Directo Total: | [5 empty] | 127.49
COSTOS INDIRECTOS
18 % | [5 empty] | 22.95
Precio Unitario Total ................................................................................................. | [5 empty] | 150.44

## Análisis 508001(5)
Análisis de Precios Unitarios | [5 empty] | 2026-07-28 11:44
Item: | RUB. AUX. 010.006
Código: | 508001
Descrip.: | Replantillo de Piedra, e=15 cm
Unidad: | m2
Especific.: | #ESPECIFICACIONES
COSTOS DIRECTOS
Equipo y herramienta
Código | Descripción | Unidad | Cantidad | Precio | Rendim. | Total
101999 | Equipo menor | hora | 1 | 0.2 | 0.45 | 0.09
Subtotal de Equipo: | [5 empty] | 0.09
Materiales
Código | Descripción | Unidad | Cantidad | Precio |  | Total
211001 | Piedra | m3 | 0.18 | 16 |  | 2.88
211003 | Grava (Puesta en Obra) | m3 | 0.04 | 16 |  | 0.64
Subtotal de Materiales: | [5 empty] | 3.52
Transporte
Código | Descripción | Unidad | Cantidad | Tarifa/U | Distancia | Total
Subtotal de Transporte: | [5 empty] | 0
Mano de Obra
Código | Descripción |  | Número | S.R.H. | Rendim. | Total
401001 | Peon (EOE2) |  | 1 | 3.51 | 0.45 | 1.58
403001 | Albañil (EOD2) |  | 1 | 3.55 | 0.45 | 1.6
Subtotal de Mano de Obra: | [5 empty] | 3.18
Costo Directo Total: | [5 empty] | 6.79
COSTOS INDIRECTOS
18 % | [5 empty] | 1.22
Precio Unitario Total ................................................................................................. | [5 empty] | 8.01

## Análisis 534005
Análisis de Precios Unitarios | [5 empty] | 2026-07-28 11:44
Item: | 10007
Código: | 534005
Descrip.: | Pozo de revision de h=0 a 4,5 m, Tapa y Brocal tipo A
Unidad: | u
Especific.: | #ESPECIFICACIONES
COSTOS DIRECTOS
Equipo y herramienta
Código | Descripción | Unidad | Cantidad | Precio | Rendim. | Total
101999 | Equipo menor | hora | 1 | 0.2 | 10 | 2
103025 | Encofrado metalico para pozos | Hora | 1 | 1.5 | 10 | 15
Subtotal de Equipo: | [5 empty] | 17
Materiales
Código | Descripción | Unidad | Cantidad | Precio |  | Total
204007 | Hierro Varillas (Corrugado) | kg | 22.8 | 1 |  | 22.8
209084 | Pintura Anticorrosiva | gl | 0.16 | 13.78 |  | 2.2
209179 | Tapa de Hormigon D=700 mm Tipo A (Segun especif. ETAPA) | u | 1 | 42 |  | 42
209180 | Brocal prefabricado Tipo A, h=20 cm. (Segun especif. ETAPA) | u | 1 | 42 |  | 42
506001 | Hormigon Ciclopeo 60% HS y 40% piedra | m3 | 0.45 | 104.25 |  | 46.91
506003 | Hormigón Simple 210 Kg/cm2 | m3 | 1.92 | 127.49 |  | 244.78
508001 | Replantillo de Piedra, e=15 cm | m2 | 1.77 | 6.79 |  | 12.02
201970 | Resina Epóxica | Kg | 1.98 | 8.69 |  | 17.21
Subtotal de Materiales: | [5 empty] | 429.92
Transporte
Código | Descripción | Unidad | Cantidad | Tarifa/U | Distancia | Total
Subtotal de Transporte: | [5 empty] | 0
Mano de Obra
Código | Descripción |  | Número | S.R.H. | Rendim. | Total
401001 | Peon (EOE2) |  | 3 | 3.51 | 10 | 105.3
403001 | Albañil (EOD2) |  | 1 | 3.55 | 10 | 35.5
Subtotal de Mano de Obra: | [5 empty] | 140.8
Costo Directo Total: | [5 empty] | 587.72
COSTOS INDIRECTOS
18 % | [5 empty] | 105.79
Precio Unitario Total ................................................................................................. | [5 empty] | 693.51

## Análisis 506001(6)
Análisis de Precios Unitarios | [5 empty] | 2026-07-28 11:44
Item: | RUB. AUX. 010.007
Código: | 506001
Descrip.: | Hormigon Ciclopeo 60% HS y 40% piedra
Unidad: | m3
Especific.: | #ESPECIFICACIONES
COSTOS DIRECTOS
Equipo y herramienta
Código | Descripción | Unidad | Cantidad | Precio | Rendim. | Total
101999 | Equipo menor | hora | 1 | 0.2 | 0.5 | 0.1
Subtotal de Equipo: | [5 empty] | 0.1
Materiales
Código | Descripción | Unidad | Cantidad | Precio |  | Total
211001 | Piedra | m3 | 0.45 | 16 |  | 7.2
506003 | Hormigón Simple 210 Kg/cm2 | m3 | 0.65 | 127.49 |  | 82.87
Subtotal de Materiales: | [5 empty] | 90.07
Transporte
Código | Descripción | Unidad | Cantidad | Tarifa/U | Distancia | Total
Subtotal de Transporte: | [5 empty] | 0
Mano de Obra
Código | Descripción |  | Número | S.R.H. | Rendim. | Total
401001 | Peon (EOE2) |  | 6 | 3.51 | 0.5 | 10.53
403001 | Albañil (EOD2) |  | 2 | 3.55 | 0.5 | 3.55
Subtotal de Mano de Obra: | [5 empty] | 14.08
Costo Directo Total: | [5 empty] | 104.25
COSTOS INDIRECTOS
18 % | [5 empty] | 18.77
Precio Unitario Total ................................................................................................. | [5 empty] | 123.02

## Análisis 506003(7)
Análisis de Precios Unitarios | [5 empty] | 2026-07-28 11:44
Item: | RUB. AUX. 010.007
Código: | 506003
Descrip.: | Hormigón Simple 210 Kg/cm2
Unidad: | m3
Especific.: | #ESPECIFICACIONES
COSTOS DIRECTOS
Equipo y herramienta
Código | Descripción | Unidad | Cantidad | Precio | Rendim. | Total
101999 | Equipo menor | hora | 1 | 0.2 | 1.2 | 0.24
102031 | Concretera de un Saco | Hora | 1 | 2.3 | 1.2 | 2.76
102032 | Vibrador | Hora | 1 | 1.8 | 1.2 | 2.16
110015 | Bomba para curado | hora | 1 | 1.5 | 0.057 | 0.09
Subtotal de Equipo: | [5 empty] | 5.25
Materiales
Código | Descripción | Unidad | Cantidad | Precio |  | Total
201002 | Agua | m3 | 0.18 | 0.05 |  | 0.01
202005 | Cemento | saco | 7.2 | 7.2 |  | 51.84
211002 | Arena (Puesta en Obra) | m3 | 0.6 | 18 |  | 10.8
211003 | Grava (Puesta en Obra) | m3 | 0.95 | 16 |  | 15.2
224007 | Aditivo quimico para curado de hormigon | gl | 0.165 | 13.23 |  | 2.18
201056 | Aditivo Hormigón | Lts | 8.2 | 1 |  | 8.2
Subtotal de Materiales: | [5 empty] | 88.23
Transporte
Código | Descripción | Unidad | Cantidad | Tarifa/U | Distancia | Total
Subtotal de Transporte: | [5 empty] | 0
Mano de Obra
Código | Descripción |  | Número | S.R.H. | Rendim. | Total
401001 | Peon (EOE2) |  | 6 | 3.51 | 1.2 | 25.27
403001 | Albañil (EOD2) |  | 1 | 3.55 | 1.2 | 4.26
403007 | Op. de Equipo Liviano (EOD2) |  | 1 | 3.55 | 1.2 | 4.26
405001 | Inspector de Obra (EOB3) |  | 1 | 3.94 | 0.057 | 0.22
Subtotal de Mano de Obra: | [5 empty] | 34.01
Costo Directo Total: | [5 empty] | 127.49
COSTOS INDIRECTOS
18 % | [5 empty] | 22.95
Precio Unitario Total ................................................................................................. | [5 empty] | 150.44

## Análisis 508001(6)
Análisis de Precios Unitarios | [5 empty] | 2026-07-28 11:44
Item: | RUB. AUX. 010.007
Código: | 508001
Descrip.: | Replantillo de Piedra, e=15 cm
Unidad: | m2
Especific.: | #ESPECIFICACIONES
COSTOS DIRECTOS
Equipo y herramienta
Código | Descripción | Unidad | Cantidad | Precio | Rendim. | Total
101999 | Equipo menor | hora | 1 | 0.2 | 0.45 | 0.09
Subtotal de Equipo: | [5 empty] | 0.09
Materiales
Código | Descripción | Unidad | Cantidad | Precio |  | Total
211001 | Piedra | m3 | 0.18 | 16 |  | 2.88
211003 | Grava (Puesta en Obra) | m3 | 0.04 | 16 |  | 0.64
Subtotal de Materiales: | [5 empty] | 3.52
Transporte
Código | Descripción | Unidad | Cantidad | Tarifa/U | Distancia | Total
Subtotal de Transporte: | [5 empty] | 0
Mano de Obra
Código | Descripción |  | Número | S.R.H. | Rendim. | Total
401001 | Peon (EOE2) |  | 1 | 3.51 | 0.45 | 1.58
403001 | Albañil (EOD2) |  | 1 | 3.55 | 0.45 | 1.6
Subtotal de Mano de Obra: | [5 empty] | 3.18
Costo Directo Total: | [5 empty] | 6.79
COSTOS INDIRECTOS
18 % | [5 empty] | 1.22
Precio Unitario Total ................................................................................................. | [5 empty] | 8.01

## Análisis 534008
Análisis de Precios Unitarios | [5 empty] | 2026-07-28 11:44
Item: | 10008
Código: | 534008
Descrip.: | Pozo de revision de h=0 a 5,0 m, Tapa y Brocal tipo A
Unidad: | u
Especific.: | #ESPECIFICACIONES
COSTOS DIRECTOS
Equipo y herramienta
Código | Descripción | Unidad | Cantidad | Precio | Rendim. | Total
101999 | Equipo menor | hora | 1 | 0.2 | 12.8 | 2.56
103025 | Encofrado metalico para pozos | Hora | 1 | 1.5 | 12.8 | 19.2
Subtotal de Equipo: | [5 empty] | 21.76
Materiales
Código | Descripción | Unidad | Cantidad | Precio |  | Total
204007 | Hierro Varillas (Corrugado) | kg | 23.9 | 1 |  | 23.9
209084 | Pintura Anticorrosiva | gl | 0.18 | 13.78 |  | 2.48
209179 | Tapa de Hormigon D=700 mm Tipo A (Segun especif. ETAPA) | u | 1 | 42 |  | 42
209180 | Brocal prefabricado Tipo A, h=20 cm. (Segun especif. ETAPA) | u | 1 | 42 |  | 42
506001 | Hormigon Ciclopeo 60% HS y 40% piedra | m3 | 0.45 | 104.25 |  | 46.91
506003 | Hormigón Simple 210 Kg/cm2 | m3 | 2.17 | 127.49 |  | 276.65
508001 | Replantillo de Piedra, e=15 cm | m2 | 1.77 | 6.79 |  | 12.02
201970 | Resina Epóxica | Kg | 2.2 | 8.69 |  | 19.12
Subtotal de Materiales: | [5 empty] | 465.08
Transporte
Código | Descripción | Unidad | Cantidad | Tarifa/U | Distancia | Total
Subtotal de Transporte: | [5 empty] | 0
Mano de Obra
Código | Descripción |  | Número | S.R.H. | Rendim. | Total
401001 | Peon (EOE2) |  | 3 | 3.51 | 12.8 | 134.78
403001 | Albañil (EOD2) |  | 1 | 3.55 | 12.8 | 45.44
Subtotal de Mano de Obra: | [5 empty] | 180.22
Costo Directo Total: | [5 empty] | 667.06
COSTOS INDIRECTOS
18 % | [5 empty] | 120.07
Precio Unitario Total ................................................................................................. | [5 empty] | 787.13

## Análisis 506001(7)
Análisis de Precios Unitarios | [5 empty] | 2026-07-28 11:44
Item: | RUB. AUX. 010.008
Código: | 506001
Descrip.: | Hormigon Ciclopeo 60% HS y 40% piedra
Unidad: | m3
Especific.: | #ESPECIFICACIONES
COSTOS DIRECTOS
Equipo y herramienta
Código | Descripción | Unidad | Cantidad | Precio | Rendim. | Total
101999 | Equipo menor | hora | 1 | 0.2 | 0.5 | 0.1
Subtotal de Equipo: | [5 empty] | 0.1
Materiales
Código | Descripción | Unidad | Cantidad | Precio |  | Total
211001 | Piedra | m3 | 0.45 | 16 |  | 7.2
506003 | Hormigón Simple 210 Kg/cm2 | m3 | 0.65 | 127.49 |  | 82.87
Subtotal de Materiales: | [5 empty] | 90.07
Transporte
Código | Descripción | Unidad | Cantidad | Tarifa/U | Distancia | Total
Subtotal de Transporte: | [5 empty] | 0
Mano de Obra
Código | Descripción |  | Número | S.R.H. | Rendim. | Total
401001 | Peon (EOE2) |  | 6 | 3.51 | 0.5 | 10.53
403001 | Albañil (EOD2) |  | 2 | 3.55 | 0.5 | 3.55
Subtotal de Mano de Obra: | [5 empty] | 14.08
Costo Directo Total: | [5 empty] | 104.25
COSTOS INDIRECTOS
18 % | [5 empty] | 18.77
Precio Unitario Total ................................................................................................. | [5 empty] | 123.02

## Análisis 506003(8)
Análisis de Precios Unitarios | [5 empty] | 2026-07-28 11:44
Item: | RUB. AUX. 010.008
Código: | 506003
Descrip.: | Hormigón Simple 210 Kg/cm2
Unidad: | m3
Especific.: | #ESPECIFICACIONES
COSTOS DIRECTOS
Equipo y herramienta
Código | Descripción | Unidad | Cantidad | Precio | Rendim. | Total
101999 | Equipo menor | hora | 1 | 0.2 | 1.2 | 0.24
102031 | Concretera de un Saco | Hora | 1 | 2.3 | 1.2 | 2.76
102032 | Vibrador | Hora | 1 | 1.8 | 1.2 | 2.16
110015 | Bomba para curado | hora | 1 | 1.5 | 0.057 | 0.09
Subtotal de Equipo: | [5 empty] | 5.25
Materiales
Código | Descripción | Unidad | Cantidad | Precio |  | Total
201002 | Agua | m3 | 0.18 | 0.05 |  | 0.01
202005 | Cemento | saco | 7.2 | 7.2 |  | 51.84
211002 | Arena (Puesta en Obra) | m3 | 0.6 | 18 |  | 10.8
211003 | Grava (Puesta en Obra) | m3 | 0.95 | 16 |  | 15.2
224007 | Aditivo quimico para curado de hormigon | gl | 0.165 | 13.23 |  | 2.18
201056 | Aditivo Hormigón | Lts | 8.2 | 1 |  | 8.2
Subtotal de Materiales: | [5 empty] | 88.23
Transporte
Código | Descripción | Unidad | Cantidad | Tarifa/U | Distancia | Total
Subtotal de Transporte: | [5 empty] | 0
Mano de Obra
Código | Descripción |  | Número | S.R.H. | Rendim. | Total
401001 | Peon (EOE2) |  | 6 | 3.51 | 1.2 | 25.27
403001 | Albañil (EOD2) |  | 1 | 3.55 | 1.2 | 4.26
403007 | Op. de Equipo Liviano (EOD2) |  | 1 | 3.55 | 1.2 | 4.26
405001 | Inspector de Obra (EOB3) |  | 1 | 3.94 | 0.057 | 0.22
Subtotal de Mano de Obra: | [5 empty] | 34.01
Costo Directo Total: | [5 empty] | 127.49
COSTOS INDIRECTOS
18 % | [5 empty] | 22.95
Precio Unitario Total ................................................................................................. | [5 empty] | 150.44

## Análisis 508001(7)
Análisis de Precios Unitarios | [5 empty] | 2026-07-28 11:44
Item: | RUB. AUX. 010.008
Código: | 508001
Descrip.: | Replantillo de Piedra, e=15 cm
Unidad: | m2
Especific.: | #ESPECIFICACIONES
COSTOS DIRECTOS
Equipo y herramienta
Código | Descripción | Unidad | Cantidad | Precio | Rendim. | Total
101999 | Equipo menor | hora | 1 | 0.2 | 0.45 | 0.09
Subtotal de Equipo: | [5 empty] | 0.09
Materiales
Código | Descripción | Unidad | Cantidad | Precio |  | Total
211001 | Piedra | m3 | 0.18 | 16 |  | 2.88
211003 | Grava (Puesta en Obra) | m3 | 0.04 | 16 |  | 0.64
Subtotal de Materiales: | [5 empty] | 3.52
Transporte
Código | Descripción | Unidad | Cantidad | Tarifa/U | Distancia | Total
Subtotal de Transporte: | [5 empty] | 0
Mano de Obra
Código | Descripción |  | Número | S.R.H. | Rendim. | Total
401001 | Peon (EOE2) |  | 1 | 3.51 | 0.45 | 1.58
403001 | Albañil (EOD2) |  | 1 | 3.55 | 0.45 | 1.6
Subtotal de Mano de Obra: | [5 empty] | 3.18
Costo Directo Total: | [5 empty] | 6.79
COSTOS INDIRECTOS
18 % | [5 empty] | 1.22
Precio Unitario Total ................................................................................................. | [5 empty] | 8.01

## Análisis 534009
Análisis de Precios Unitarios | [5 empty] | 2026-07-28 11:44
Item: | 10009
Código: | 534009
Descrip.: | Pozo de revision de h=0 a 5,5 m, Tapa y Brocal tipo A
Unidad: | u
Especific.: | #ESPECIFICACIONES
COSTOS DIRECTOS
Equipo y herramienta
Código | Descripción | Unidad | Cantidad | Precio | Rendim. | Total
101999 | Equipo menor | hora | 1 | 0.2 | 16 | 3.2
103025 | Encofrado metalico para pozos | Hora | 1 | 1.5 | 16 | 24
Subtotal de Equipo: | [5 empty] | 27.2
Materiales
Código | Descripción | Unidad | Cantidad | Precio |  | Total
204007 | Hierro Varillas (Corrugado) | kg | 25.1 | 1 |  | 25.1
209084 | Pintura Anticorrosiva | gl | 0.2 | 13.78 |  | 2.76
209179 | Tapa de Hormigon D=700 mm Tipo A (Segun especif. ETAPA) | u | 1 | 42 |  | 42
209180 | Brocal prefabricado Tipo A, h=20 cm. (Segun especif. ETAPA) | u | 1 | 42 |  | 42
506001 | Hormigon Ciclopeo 60% HS y 40% piedra | m3 | 0.45 | 104.25 |  | 46.91
506003 | Hormigón Simple 210 Kg/cm2 | m3 | 2.42 | 127.49 |  | 308.53
508001 | Replantillo de Piedra, e=15 cm | m2 | 1.77 | 6.79 |  | 12.02
201970 | Resina Epóxica | Kg | 2.42 | 8.69 |  | 21.03
Subtotal de Materiales: | [5 empty] | 500.35
Transporte
Código | Descripción | Unidad | Cantidad | Tarifa/U | Distancia | Total
Subtotal de Transporte: | [5 empty] | 0
Mano de Obra
Código | Descripción |  | Número | S.R.H. | Rendim. | Total
401001 | Peon (EOE2) |  | 3 | 3.51 | 16 | 168.48
403001 | Albañil (EOD2) |  | 1 | 3.55 | 16 | 56.8
Subtotal de Mano de Obra: | [5 empty] | 225.28
Costo Directo Total: | [5 empty] | 752.83
COSTOS INDIRECTOS
18 % | [5 empty] | 135.51
Precio Unitario Total ................................................................................................. | [5 empty] | 888.34

## Análisis 506001(8)
Análisis de Precios Unitarios | [5 empty] | 2026-07-28 11:44
Item: | RUB. AUX. 010.009
Código: | 506001
Descrip.: | Hormigon Ciclopeo 60% HS y 40% piedra
Unidad: | m3
Especific.: | #ESPECIFICACIONES
COSTOS DIRECTOS
Equipo y herramienta
Código | Descripción | Unidad | Cantidad | Precio | Rendim. | Total
101999 | Equipo menor | hora | 1 | 0.2 | 0.5 | 0.1
Subtotal de Equipo: | [5 empty] | 0.1
Materiales
Código | Descripción | Unidad | Cantidad | Precio |  | Total
211001 | Piedra | m3 | 0.45 | 16 |  | 7.2
506003 | Hormigón Simple 210 Kg/cm2 | m3 | 0.65 | 127.49 |  | 82.87
Subtotal de Materiales: | [5 empty] | 90.07
Transporte
Código | Descripción | Unidad | Cantidad | Tarifa/U | Distancia | Total
Subtotal de Transporte: | [5 empty] | 0
Mano de Obra
Código | Descripción |  | Número | S.R.H. | Rendim. | Total
401001 | Peon (EOE2) |  | 6 | 3.51 | 0.5 | 10.53
403001 | Albañil (EOD2) |  | 2 | 3.55 | 0.5 | 3.55
Subtotal de Mano de Obra: | [5 empty] | 14.08
Costo Directo Total: | [5 empty] | 104.25
COSTOS INDIRECTOS
18 % | [5 empty] | 18.77
Precio Unitario Total ................................................................................................. | [5 empty] | 123.02

## Análisis 506003(9)
Análisis de Precios Unitarios | [5 empty] | 2026-07-28 11:44
Item: | RUB. AUX. 010.009
Código: | 506003
Descrip.: | Hormigón Simple 210 Kg/cm2
Unidad: | m3
Especific.: | #ESPECIFICACIONES
COSTOS DIRECTOS
Equipo y herramienta
Código | Descripción | Unidad | Cantidad | Precio | Rendim. | Total
101999 | Equipo menor | hora | 1 | 0.2 | 1.2 | 0.24
102031 | Concretera de un Saco | Hora | 1 | 2.3 | 1.2 | 2.76
102032 | Vibrador | Hora | 1 | 1.8 | 1.2 | 2.16
110015 | Bomba para curado | hora | 1 | 1.5 | 0.057 | 0.09
Subtotal de Equipo: | [5 empty] | 5.25
Materiales
Código | Descripción | Unidad | Cantidad | Precio |  | Total
201002 | Agua | m3 | 0.18 | 0.05 |  | 0.01
202005 | Cemento | saco | 7.2 | 7.2 |  | 51.84
211002 | Arena (Puesta en Obra) | m3 | 0.6 | 18 |  | 10.8
211003 | Grava (Puesta en Obra) | m3 | 0.95 | 16 |  | 15.2
224007 | Aditivo quimico para curado de hormigon | gl | 0.165 | 13.23 |  | 2.18
201056 | Aditivo Hormigón | Lts | 8.2 | 1 |  | 8.2
Subtotal de Materiales: | [5 empty] | 88.23
Transporte
Código | Descripción | Unidad | Cantidad | Tarifa/U | Distancia | Total
Subtotal de Transporte: | [5 empty] | 0
Mano de Obra
Código | Descripción |  | Número | S.R.H. | Rendim. | Total
401001 | Peon (EOE2) |  | 6 | 3.51 | 1.2 | 25.27
403001 | Albañil (EOD2) |  | 1 | 3.55 | 1.2 | 4.26
403007 | Op. de Equipo Liviano (EOD2) |  | 1 | 3.55 | 1.2 | 4.26
405001 | Inspector de Obra (EOB3) |  | 1 | 3.94 | 0.057 | 0.22
Subtotal de Mano de Obra: | [5 empty] | 34.01
Costo Directo Total: | [5 empty] | 127.49
COSTOS INDIRECTOS
18 % | [5 empty] | 22.95
Precio Unitario Total ................................................................................................. | [5 empty] | 150.44

## Análisis 508001(8)
Análisis de Precios Unitarios | [5 empty] | 2026-07-28 11:44
Item: | RUB. AUX. 010.009
Código: | 508001
Descrip.: | Replantillo de Piedra, e=15 cm
Unidad: | m2
Especific.: | #ESPECIFICACIONES
COSTOS DIRECTOS
Equipo y herramienta
Código | Descripción | Unidad | Cantidad | Precio | Rendim. | Total
101999 | Equipo menor | hora | 1 | 0.2 | 0.45 | 0.09
Subtotal de Equipo: | [5 empty] | 0.09
Materiales
Código | Descripción | Unidad | Cantidad | Precio |  | Total
211001 | Piedra | m3 | 0.18 | 16 |  | 2.88
211003 | Grava (Puesta en Obra) | m3 | 0.04 | 16 |  | 0.64
Subtotal de Materiales: | [5 empty] | 3.52
Transporte
Código | Descripción | Unidad | Cantidad | Tarifa/U | Distancia | Total
Subtotal de Transporte: | [5 empty] | 0
Mano de Obra
Código | Descripción |  | Número | S.R.H. | Rendim. | Total
401001 | Peon (EOE2) |  | 1 | 3.51 | 0.45 | 1.58
403001 | Albañil (EOD2) |  | 1 | 3.55 | 0.45 | 1.6
Subtotal de Mano de Obra: | [5 empty] | 3.18
Costo Directo Total: | [5 empty] | 6.79
COSTOS INDIRECTOS
18 % | [5 empty] | 1.22
Precio Unitario Total ................................................................................................. | [5 empty] | 8.01

## Análisis 534010
Análisis de Precios Unitarios | [5 empty] | 2026-07-28 11:44
Item: | 10010
Código: | 534010
Descrip.: | Pozo de revision de h=0 a 6,0 m, Tapa y Brocal tipo A
Unidad: | u
Especific.: | #ESPECIFICACIONES
COSTOS DIRECTOS
Equipo y herramienta
Código | Descripción | Unidad | Cantidad | Precio | Rendim. | Total
101999 | Equipo menor | hora | 1 | 0.2 | 20 | 4
103025 | Encofrado metalico para pozos | Hora | 1 | 1.5 | 20 | 30
Subtotal de Equipo: | [5 empty] | 34
Materiales
Código | Descripción | Unidad | Cantidad | Precio |  | Total
204007 | Hierro Varillas (Corrugado) | kg | 26.3 | 1 |  | 26.3
209084 | Pintura Anticorrosiva | gl | 0.22 | 13.78 |  | 3.03
209179 | Tapa de Hormigon D=700 mm Tipo A (Segun especif. ETAPA) | u | 1 | 42 |  | 42
209180 | Brocal prefabricado Tipo A, h=20 cm. (Segun especif. ETAPA) | u | 1 | 42 |  | 42
506001 | Hormigon Ciclopeo 60% HS y 40% piedra | m3 | 0.45 | 104.25 |  | 46.91
506003 | Hormigón Simple 210 Kg/cm2 | m3 | 2.66 | 127.49 |  | 339.12
508001 | Replantillo de Piedra, e=15 cm | m2 | 1.77 | 6.79 |  | 12.02
201970 | Resina Epóxica | Kg | 2.64 | 8.69 |  | 22.94
Subtotal de Materiales: | [5 empty] | 534.32
Transporte
Código | Descripción | Unidad | Cantidad | Tarifa/U | Distancia | Total
Subtotal de Transporte: | [5 empty] | 0
Mano de Obra
Código | Descripción |  | Número | S.R.H. | Rendim. | Total
401001 | Peon (EOE2) |  | 3 | 3.51 | 20 | 210.6
403001 | Albañil (EOD2) |  | 1 | 3.55 | 20 | 71
Subtotal de Mano de Obra: | [5 empty] | 281.6
Costo Directo Total: | [5 empty] | 849.92
COSTOS INDIRECTOS
18 % | [5 empty] | 152.99
Precio Unitario Total ................................................................................................. | [5 empty] | 1002.91

## Análisis 506001(9)
Análisis de Precios Unitarios | [5 empty] | 2026-07-28 11:44
Item: | RUB. AUX. 010.010
Código: | 506001
Descrip.: | Hormigon Ciclopeo 60% HS y 40% piedra
Unidad: | m3
Especific.: | #ESPECIFICACIONES
COSTOS DIRECTOS
Equipo y herramienta
Código | Descripción | Unidad | Cantidad | Precio | Rendim. | Total
101999 | Equipo menor | hora | 1 | 0.2 | 0.5 | 0.1
Subtotal de Equipo: | [5 empty] | 0.1
Materiales
Código | Descripción | Unidad | Cantidad | Precio |  | Total
211001 | Piedra | m3 | 0.45 | 16 |  | 7.2
506003 | Hormigón Simple 210 Kg/cm2 | m3 | 0.65 | 127.49 |  | 82.87
Subtotal de Materiales: | [5 empty] | 90.07
Transporte
Código | Descripción | Unidad | Cantidad | Tarifa/U | Distancia | Total
Subtotal de Transporte: | [5 empty] | 0
Mano de Obra
Código | Descripción |  | Número | S.R.H. | Rendim. | Total
401001 | Peon (EOE2) |  | 6 | 3.51 | 0.5 | 10.53
403001 | Albañil (EOD2) |  | 2 | 3.55 | 0.5 | 3.55
Subtotal de Mano de Obra: | [5 empty] | 14.08
Costo Directo Total: | [5 empty] | 104.25
COSTOS INDIRECTOS
18 % | [5 empty] | 18.77
Precio Unitario Total ................................................................................................. | [5 empty] | 123.02

## Análisis 506003(10)
Análisis de Precios Unitarios | [5 empty] | 2026-07-28 11:44
Item: | RUB. AUX. 010.010
Código: | 506003
Descrip.: | Hormigón Simple 210 Kg/cm2
Unidad: | m3
Especific.: | #ESPECIFICACIONES
COSTOS DIRECTOS
Equipo y herramienta
Código | Descripción | Unidad | Cantidad | Precio | Rendim. | Total
101999 | Equipo menor | hora | 1 | 0.2 | 1.2 | 0.24
102031 | Concretera de un Saco | Hora | 1 | 2.3 | 1.2 | 2.76
102032 | Vibrador | Hora | 1 | 1.8 | 1.2 | 2.16
110015 | Bomba para curado | hora | 1 | 1.5 | 0.057 | 0.09
Subtotal de Equipo: | [5 empty] | 5.25
Materiales
Código | Descripción | Unidad | Cantidad | Precio |  | Total
201002 | Agua | m3 | 0.18 | 0.05 |  | 0.01
202005 | Cemento | saco | 7.2 | 7.2 |  | 51.84
211002 | Arena (Puesta en Obra) | m3 | 0.6 | 18 |  | 10.8
211003 | Grava (Puesta en Obra) | m3 | 0.95 | 16 |  | 15.2
224007 | Aditivo quimico para curado de hormigon | gl | 0.165 | 13.23 |  | 2.18
201056 | Aditivo Hormigón | Lts | 8.2 | 1 |  | 8.2
Subtotal de Materiales: | [5 empty] | 88.23
Transporte
Código | Descripción | Unidad | Cantidad | Tarifa/U | Distancia | Total
Subtotal de Transporte: | [5 empty] | 0
Mano de Obra
Código | Descripción |  | Número | S.R.H. | Rendim. | Total
401001 | Peon (EOE2) |  | 6 | 3.51 | 1.2 | 25.27
403001 | Albañil (EOD2) |  | 1 | 3.55 | 1.2 | 4.26
403007 | Op. de Equipo Liviano (EOD2) |  | 1 | 3.55 | 1.2 | 4.26
405001 | Inspector de Obra (EOB3) |  | 1 | 3.94 | 0.057 | 0.22
Subtotal de Mano de Obra: | [5 empty] | 34.01
Costo Directo Total: | [5 empty] | 127.49
COSTOS INDIRECTOS
18 % | [5 empty] | 22.95
Precio Unitario Total ................................................................................................. | [5 empty] | 150.44

## Análisis 508001(9)
Análisis de Precios Unitarios | [5 empty] | 2026-07-28 11:44
Item: | RUB. AUX. 010.010
Código: | 508001
Descrip.: | Replantillo de Piedra, e=15 cm
Unidad: | m2
Especific.: | #ESPECIFICACIONES
COSTOS DIRECTOS
Equipo y herramienta
Código | Descripción | Unidad | Cantidad | Precio | Rendim. | Total
101999 | Equipo menor | hora | 1 | 0.2 | 0.45 | 0.09
Subtotal de Equipo: | [5 empty] | 0.09
Materiales
Código | Descripción | Unidad | Cantidad | Precio |  | Total
211001 | Piedra | m3 | 0.18 | 16 |  | 2.88
211003 | Grava (Puesta en Obra) | m3 | 0.04 | 16 |  | 0.64
Subtotal de Materiales: | [5 empty] | 3.52
Transporte
Código | Descripción | Unidad | Cantidad | Tarifa/U | Distancia | Total
Subtotal de Transporte: | [5 empty] | 0
Mano de Obra
Código | Descripción |  | Número | S.R.H. | Rendim. | Total
401001 | Peon (EOE2) |  | 1 | 3.51 | 0.45 | 1.58
403001 | Albañil (EOD2) |  | 1 | 3.55 | 0.45 | 1.6
Subtotal de Mano de Obra: | [5 empty] | 3.18
Costo Directo Total: | [5 empty] | 6.79
COSTOS INDIRECTOS
18 % | [5 empty] | 1.22
Precio Unitario Total ................................................................................................. | [5 empty] | 8.01

## Análisis 502002(2)
Análisis de Precios Unitarios | [5 empty] | 2026-07-28 11:44
Item: | 11001
Código: | 502002
Descrip.: | Excavación a mano en Suelo sin clasificar, Profundidad entre 0 y 2 m
Unidad: | m3
Especific.: | #ESPECIFICACIONES
COSTOS DIRECTOS
Equipo y herramienta
Código | Descripción | Unidad | Cantidad | Precio | Rendim. | Total
101999 | Equipo menor | hora | 1 | 0.2 | 1.35 | 0.27
Subtotal de Equipo: | [5 empty] | 0.27
Materiales
Código | Descripción | Unidad | Cantidad | Precio |  | Total
Subtotal de Materiales: | [5 empty] | 0
Transporte
Código | Descripción | Unidad | Cantidad | Tarifa/U | Distancia | Total
Subtotal de Transporte: | [5 empty] | 0
Mano de Obra
Código | Descripción |  | Número | S.R.H. | Rendim. | Total
401001 | Peon (EOE2) |  | 2 | 3.51 | 1.35 | 9.48
Subtotal de Mano de Obra: | [5 empty] | 9.48
Costo Directo Total: | [5 empty] | 9.75
COSTOS INDIRECTOS
18 % | [5 empty] | 1.76
Precio Unitario Total ................................................................................................. | [5 empty] | 11.51

## Análisis 502007(1)
Análisis de Precios Unitarios | [5 empty] | 2026-07-28 11:44
Item: | 11002
Código: | 502007
Descrip.: | Excavación a mano en Terreno Conglomerado, Profundidad entre 0 y 2 m
Unidad: | m3
Especific.: | #ESPECIFICACIONES
COSTOS DIRECTOS
Equipo y herramienta
Código | Descripción | Unidad | Cantidad | Precio | Rendim. | Total
101999 | Equipo menor | hora | 1 | 0.2 | 1.67 | 0.33
Subtotal de Equipo: | [5 empty] | 0.33
Materiales
Código | Descripción | Unidad | Cantidad | Precio |  | Total
Subtotal de Materiales: | [5 empty] | 0
Transporte
Código | Descripción | Unidad | Cantidad | Tarifa/U | Distancia | Total
Subtotal de Transporte: | [5 empty] | 0
Mano de Obra
Código | Descripción |  | Número | S.R.H. | Rendim. | Total
401001 | Peon (EOE2) |  | 2 | 3.51 | 1.67 | 11.72
Subtotal de Mano de Obra: | [5 empty] | 11.72
Costo Directo Total: | [5 empty] | 12.05
COSTOS INDIRECTOS
18 % | [5 empty] | 2.17
Precio Unitario Total ................................................................................................. | [5 empty] | 14.22

## Análisis 503002(1)
Análisis de Precios Unitarios | [5 empty] | 2026-07-28 11:44
Item: | 11003
Código: | 503002
Descrip.: | Excavación mecanica en suelo conglomerado de 0 a 2 m de profundidad,
Unidad: | m3
Especific.: | #ESPECIFICACIONES
COSTOS DIRECTOS
Equipo y herramienta
Código | Descripción | Unidad | Cantidad | Precio | Rendim. | Total
102028 | Retroexcavadora | hora | 1 | 22.5 | 0.11 | 2.48
Subtotal de Equipo: | [5 empty] | 2.48
Materiales
Código | Descripción | Unidad | Cantidad | Precio |  | Total
Subtotal de Materiales: | [5 empty] | 0
Transporte
Código | Descripción | Unidad | Cantidad | Tarifa/U | Distancia | Total
Subtotal de Transporte: | [5 empty] | 0
Mano de Obra
Código | Descripción |  | Número | S.R.H. | Rendim. | Total
411001 | Op. de Retroexcavadora (EOC1 Grupo I) |  | 1 | 3.93 | 0.11 | 0.43
415003 | Engrasador o abastecedor responsable (EOD2 Sin título) |  | 1 | 3.55 | 0.11 | 0.39
Subtotal de Mano de Obra: | [5 empty] | 0.82
Costo Directo Total: | [5 empty] | 3.3
COSTOS INDIRECTOS
18 % | [5 empty] | 0.59
Precio Unitario Total ................................................................................................. | [5 empty] | 3.89

## Análisis 503001(1)
Análisis de Precios Unitarios | [5 empty] | 2026-07-28 11:44
Item: | 11004
Código: | 503001
Descrip.: | Excavación mecanica en suelo sin clasificar de 0 a 2 m de profundidad,
Unidad: | m3
Especific.: | #ESPECIFICACIONES
COSTOS DIRECTOS
Equipo y herramienta
Código | Descripción | Unidad | Cantidad | Precio | Rendim. | Total
102028 | Retroexcavadora | hora | 1 | 22.5 | 0.08 | 1.8
Subtotal de Equipo: | [5 empty] | 1.8
Materiales
Código | Descripción | Unidad | Cantidad | Precio |  | Total
Subtotal de Materiales: | [5 empty] | 0
Transporte
Código | Descripción | Unidad | Cantidad | Tarifa/U | Distancia | Total
Subtotal de Transporte: | [5 empty] | 0
Mano de Obra
Código | Descripción |  | Número | S.R.H. | Rendim. | Total
411001 | Op. de Retroexcavadora (EOC1 Grupo I) |  | 1 | 3.93 | 0.08 | 0.31
415003 | Engrasador o abastecedor responsable (EOD2 Sin título) |  | 1 | 3.55 | 0.08 | 0.28
Subtotal de Mano de Obra: | [5 empty] | 0.59
Costo Directo Total: | [5 empty] | 2.39
COSTOS INDIRECTOS
18 % | [5 empty] | 0.43
Precio Unitario Total ................................................................................................. | [5 empty] | 2.82

## Análisis 503010(1)
Análisis de Precios Unitarios | [5 empty] | 2026-07-28 11:44
Item: | 11005
Código: | 503010
Descrip.: | Excavación mecanica en roca de 0 a 2 m, de profundidad,
Unidad: | m3
Especific.: | #ESPECIFICACIONES
COSTOS DIRECTOS
Equipo y herramienta
Código | Descripción | Unidad | Cantidad | Precio | Rendim. | Total
102028 | Retroexcavadora | hora | 1 | 22.5 | 0.3 | 6.75
102030 | Compresor con martillo | Hora | 0.2 | 13 | 0.3 | 0.78
Subtotal de Equipo: | [5 empty] | 7.53
Materiales
Código | Descripción | Unidad | Cantidad | Precio |  | Total
223001 | Dinamita | Taco | 4 | 0.79 |  | 3.16
223002 | Fulminante | u | 6 | 0.86 |  | 5.16
223003 | Mecha | m | 4 | 0.31 |  | 1.24
Subtotal de Materiales: | [5 empty] | 9.56
Transporte
Código | Descripción | Unidad | Cantidad | Tarifa/U | Distancia | Total
Subtotal de Transporte: | [5 empty] | 0
Mano de Obra
Código | Descripción |  | Número | S.R.H. | Rendim. | Total
411001 | Op. de Retroexcavadora (EOC1 Grupo I) |  | 1 | 3.93 | 0.3 | 1.18
412002 | Op. Compresor (EOC2 Grupo II) |  | 0.2 | 3.74 | 0.3 | 0.22
415003 | Engrasador o abastecedor responsable (EOD2 Sin título) |  | 1 | 3.55 | 0.3 | 1.07
Subtotal de Mano de Obra: | [5 empty] | 2.47
Costo Directo Total: | [5 empty] | 19.56
COSTOS INDIRECTOS
18 % | [5 empty] | 3.52
Precio Unitario Total ................................................................................................. | [5 empty] | 23.08

## Análisis 503003(1)
Análisis de Precios Unitarios | [5 empty] | 2026-07-28 11:44
Item: | 11006
Código: | 503003
Descrip.: | Excavación mecanica en suelo de alta consolidación de 0 a 2 m de profundidad,
Unidad: | m3
Especific.: | #ESPECIFICACIONES
COSTOS DIRECTOS
Equipo y herramienta
Código | Descripción | Unidad | Cantidad | Precio | Rendim. | Total
102028 | Retroexcavadora | hora | 0.5 | 22.5 | 0.25 | 2.81
102030 | Compresor con martillo | Hora | 1 | 13 | 0.5 | 6.5
Subtotal de Equipo: | [5 empty] | 9.31
Materiales
Código | Descripción | Unidad | Cantidad | Precio |  | Total
Subtotal de Materiales: | [5 empty] | 0
Transporte
Código | Descripción | Unidad | Cantidad | Tarifa/U | Distancia | Total
Subtotal de Transporte: | [5 empty] | 0
Mano de Obra
Código | Descripción |  | Número | S.R.H. | Rendim. | Total
411001 | Op. de Retroexcavadora (EOC1 Grupo I) |  | 0.5 | 3.93 | 0.25 | 0.49
412002 | Op. Compresor (EOC2 Grupo II) |  | 1 | 3.74 | 0.5 | 1.87
415003 | Engrasador o abastecedor responsable (EOD2 Sin título) |  | 0.5 | 3.55 | 0.25 | 0.44
Subtotal de Mano de Obra: | [5 empty] | 2.8
Costo Directo Total: | [5 empty] | 12.11
COSTOS INDIRECTOS
18 % | [5 empty] | 2.18
Precio Unitario Total ................................................................................................. | [5 empty] | 14.29

## Análisis 514004(1)
Análisis de Precios Unitarios | [5 empty] | 2026-07-28 11:44
Item: | 11007
Código: | 514004
Descrip.: | Relleno compactado
Unidad: | m3
Especific.: | #ESPECIFICACIONES
COSTOS DIRECTOS
Equipo y herramienta
Código | Descripción | Unidad | Cantidad | Precio | Rendim. | Total
101999 | Equipo menor | hora | 1 | 0.2 | 0.19 | 0.04
102060 | Vibro-apisonador | Hora | 1 | 1.8 | 0.19 | 0.34
Subtotal de Equipo: | [5 empty] | 0.38
Materiales
Código | Descripción | Unidad | Cantidad | Precio |  | Total
Subtotal de Materiales: | [5 empty] | 0
Transporte
Código | Descripción | Unidad | Cantidad | Tarifa/U | Distancia | Total
Subtotal de Transporte: | [5 empty] | 0
Mano de Obra
Código | Descripción |  | Número | S.R.H. | Rendim. | Total
401001 | Peon (EOE2) |  | 4 | 3.51 | 0.19 | 2.67
403007 | Op. de Equipo Liviano (EOD2) |  | 1 | 3.55 | 0.19 | 0.67
Subtotal de Mano de Obra: | [5 empty] | 3.34
Costo Directo Total: | [5 empty] | 3.72
COSTOS INDIRECTOS
18 % | [5 empty] | 0.67
Precio Unitario Total ................................................................................................. | [5 empty] | 4.39

## Análisis 513001(1)
Análisis de Precios Unitarios | [5 empty] | 2026-07-28 11:44
Item: | 11008
Código: | 513001
Descrip.: | Cargada de material a mano
Unidad: | m3
Especific.: | #ESPECIFICACIONES
COSTOS DIRECTOS
Equipo y herramienta
Código | Descripción | Unidad | Cantidad | Precio | Rendim. | Total
101999 | Equipo menor | hora | 1 | 0.2 | 1.73 | 0.35
Subtotal de Equipo: | [5 empty] | 0.35
Materiales
Código | Descripción | Unidad | Cantidad | Precio |  | Total
Subtotal de Materiales: | [5 empty] | 0
Transporte
Código | Descripción | Unidad | Cantidad | Tarifa/U | Distancia | Total
Subtotal de Transporte: | [5 empty] | 0
Mano de Obra
Código | Descripción |  | Número | S.R.H. | Rendim. | Total
401001 | Peon (EOE2) |  | 1 | 3.51 | 1.73 | 6.07
Subtotal de Mano de Obra: | [5 empty] | 6.07
Costo Directo Total: | [5 empty] | 6.42
COSTOS INDIRECTOS
18 % | [5 empty] | 1.16
Precio Unitario Total ................................................................................................. | [5 empty] | 7.58

## Análisis 513003(1)
Análisis de Precios Unitarios | [5 empty] | 2026-07-28 11:44
Item: | 11009
Código: | 513003
Descrip.: | Cargada de Material a maquina
Unidad: | m3
Especific.: | #ESPECIFICACIONES
COSTOS DIRECTOS
Equipo y herramienta
Código | Descripción | Unidad | Cantidad | Precio | Rendim. | Total
102034 | Cargadora | hora | 1 | 23 | 0.036 | 0.83
Subtotal de Equipo: | [5 empty] | 0.83
Materiales
Código | Descripción | Unidad | Cantidad | Precio |  | Total
Subtotal de Materiales: | [5 empty] | 0
Transporte
Código | Descripción | Unidad | Cantidad | Tarifa/U | Distancia | Total
Subtotal de Transporte: | [5 empty] | 0
Mano de Obra
Código | Descripción |  | Número | S.R.H. | Rendim. | Total
411002 | Op. Cargadora Frontal (EOC1 Grupo I) |  | 1 | 3.93 | 0.036 | 0.14
Subtotal de Mano de Obra: | [5 empty] | 0.14
Costo Directo Total: | [5 empty] | 0.97
COSTOS INDIRECTOS
18 % | [5 empty] | 0.17
Precio Unitario Total ................................................................................................. | [5 empty] | 1.14

## Análisis 514001(1)
Análisis de Precios Unitarios | [5 empty] | 2026-07-28 11:44
Item: | 11010
Código: | 514001
Descrip.: | Tapado de zanjas con maquina
Unidad: | m3
Especific.: | #ESPECIFICACIONES
COSTOS DIRECTOS
Equipo y herramienta
Código | Descripción | Unidad | Cantidad | Precio | Rendim. | Total
102034 | Cargadora | hora | 1 | 23 | 0.04 | 0.92
Subtotal de Equipo: | [5 empty] | 0.92
Materiales
Código | Descripción | Unidad | Cantidad | Precio |  | Total
Subtotal de Materiales: | [5 empty] | 0
Transporte
Código | Descripción | Unidad | Cantidad | Tarifa/U | Distancia | Total
Subtotal de Transporte: | [5 empty] | 0
Mano de Obra
Código | Descripción |  | Número | S.R.H. | Rendim. | Total
401001 | Peon (EOE2) |  | 2 | 3.51 | 0.04 | 0.28
411002 | Op. Cargadora Frontal (EOC1 Grupo I) |  | 1 | 3.93 | 0.04 | 0.16
415003 | Engrasador o abastecedor responsable (EOD2 Sin título) |  | 1 | 3.55 | 0.04 | 0.14
Subtotal de Mano de Obra: | [5 empty] | 0.58
Costo Directo Total: | [5 empty] | 1.5
COSTOS INDIRECTOS
18 % | [5 empty] | 0.27
Precio Unitario Total ................................................................................................. | [5 empty] | 1.77

## Análisis 540121(1)
Análisis de Precios Unitarios | [5 empty] | 2026-07-28 11:44
Item: | 11011
Código: | 540121
Descrip.: | Tapado manual de zanjas
Unidad: | m3
Especific.: | #ESPECIFICACIONES
COSTOS DIRECTOS
Equipo y herramienta
Código | Descripción | Unidad | Cantidad | Precio | Rendim. | Total
101999 | Equipo menor | hora | 1 | 0.2 | 1 | 0.2
Subtotal de Equipo: | [5 empty] | 0.2
Materiales
Código | Descripción | Unidad | Cantidad | Precio |  | Total
Subtotal de Materiales: | [5 empty] | 0
Transporte
Código | Descripción | Unidad | Cantidad | Tarifa/U | Distancia | Total
Subtotal de Transporte: | [5 empty] | 0
Mano de Obra
Código | Descripción |  | Número | S.R.H. | Rendim. | Total
401001 | Peon (EOE2) |  | 1 | 3.51 | 1 | 3.51
Subtotal de Mano de Obra: | [5 empty] | 3.51
Costo Directo Total: | [5 empty] | 3.71
COSTOS INDIRECTOS
18 % | [5 empty] | 0.67
Precio Unitario Total ................................................................................................. | [5 empty] | 4.38

## Análisis 513002(1)
Análisis de Precios Unitarios | [5 empty] | 2026-07-28 11:44
Item: | 11012
Código: | 513002
Descrip.: | Transporte de material hasta 5km
Unidad: | m3
Especific.: | #ESPECIFICACIONES
COSTOS DIRECTOS
Equipo y herramienta
Código | Descripción | Unidad | Cantidad | Precio | Rendim. | Total
102061 | Volqueta de 8 m3 | hora | 1 | 22 | 0.0521 | 1.15
Subtotal de Equipo: | [5 empty] | 1.15
Materiales
Código | Descripción | Unidad | Cantidad | Precio |  | Total
201043 | Impuesto Escombrera | m3 | 1 | 0.63 |  | 0.63
Subtotal de Materiales: | [5 empty] | 0.63
Transporte
Código | Descripción | Unidad | Cantidad | Tarifa/U | Distancia | Total
Subtotal de Transporte: | [5 empty] | 0
Mano de Obra
Código | Descripción |  | Número | S.R.H. | Rendim. | Total
434001 | Chofer de trailer, volqueta, tanquero, plataforma, etc. (EOC1 Chofer) |  | 1 | 5.15 | 0.0521 | 0.27
Subtotal de Mano de Obra: | [5 empty] | 0.27
Costo Directo Total: | [5 empty] | 2.05
COSTOS INDIRECTOS
18 % | [5 empty] | 0.37
Precio Unitario Total ................................................................................................. | [5 empty] | 2.42

## Análisis 513004(1)
Análisis de Precios Unitarios | [5 empty] | 2026-07-28 11:44
Item: | 11013
Código: | 513004
Descrip.: | Transporte de materiales más de 5 Km
Unidad: | m3-km
Especific.: | #ESPECIFICACIONES
COSTOS DIRECTOS
Equipo y herramienta
Código | Descripción | Unidad | Cantidad | Precio | Rendim. | Total
102061 | Volqueta de 8 m3 | hora | 1 | 22 | 0.009 | 0.2
Subtotal de Equipo: | [5 empty] | 0.2
Materiales
Código | Descripción | Unidad | Cantidad | Precio |  | Total
Subtotal de Materiales: | [5 empty] | 0
Transporte
Código | Descripción | Unidad | Cantidad | Tarifa/U | Distancia | Total
Subtotal de Transporte: | [5 empty] | 0
Mano de Obra
Código | Descripción |  | Número | S.R.H. | Rendim. | Total
434001 | Chofer de trailer, volqueta, tanquero, plataforma, etc. (EOC1 Chofer) |  | 1 | 5.15 | 0.009 | 0.05
Subtotal de Mano de Obra: | [5 empty] | 0.05
Costo Directo Total: | [5 empty] | 0.25
COSTOS INDIRECTOS
18 % | [5 empty] | 0.05
Precio Unitario Total ................................................................................................. | [5 empty] | 0.3

## Análisis 535777(1)
Análisis de Precios Unitarios | [5 empty] | 2026-07-28 11:44
Item: | 11014
Código: | 535777
Descrip.: | Sum, Tuberia PVC para Alcant, U/E D=200 mm serie 5. Tipo B.
Unidad: | m
Especific.: | #ESPECIFICACIONES
COSTOS DIRECTOS
Equipo y herramienta
Código | Descripción | Unidad | Cantidad | Precio | Rendim. | Total
Subtotal de Equipo: | [5 empty] | 0
Materiales
Código | Descripción | Unidad | Cantidad | Precio |  | Total
209768 | Tuberia PVC para Alcant, U/E D=200 mm serie 5, Tipo B (Di 183) (Inc. Sello Elastomérico) | m | 1 | 9.16 |  | 9.16
201005 | Lubricante vegetal | kg | 0.05 | 0.3 |  | 0.02
Subtotal de Materiales: | [5 empty] | 9.18
Transporte
Código | Descripción | Unidad | Cantidad | Tarifa/U | Distancia | Total
Subtotal de Transporte: | [5 empty] | 0
Mano de Obra
Código | Descripción |  | Número | S.R.H. | Rendim. | Total
Subtotal de Mano de Obra: | [5 empty] | 0
Costo Directo Total: | [5 empty] | 9.18
COSTOS INDIRECTOS
18 % | [5 empty] | 1.65
Precio Unitario Total ................................................................................................. | [5 empty] | 10.83

## Análisis 509037(1)
Análisis de Precios Unitarios | [5 empty] | 2026-07-28 11:44
Item: | 11015
Código: | 509037
Descrip.: | Colocacion Tuberia PVC Alcant. D=200 mm
Unidad: | m
Especific.: | #ESPECIFICACIONES
COSTOS DIRECTOS
Equipo y herramienta
Código | Descripción | Unidad | Cantidad | Precio | Rendim. | Total
101999 | Equipo menor | hora | 1 | 0.2 | 0.11 | 0.02
Subtotal de Equipo: | [5 empty] | 0.02
Materiales
Código | Descripción | Unidad | Cantidad | Precio |  | Total
Subtotal de Materiales: | [5 empty] | 0
Transporte
Código | Descripción | Unidad | Cantidad | Tarifa/U | Distancia | Total
Subtotal de Transporte: | [5 empty] | 0
Mano de Obra
Código | Descripción |  | Número | S.R.H. | Rendim. | Total
402004 | Peón (EOE2) (Ayudante) |  | 1 | 3.51 | 0.11 | 0.39
403009 | Plomero (EOD2) |  | 1 | 3.55 | 0.11 | 0.39
Subtotal de Mano de Obra: | [5 empty] | 0.78
Costo Directo Total: | [5 empty] | 0.8
COSTOS INDIRECTOS
18 % | [5 empty] | 0.14
Precio Unitario Total ................................................................................................. | [5 empty] | 0.94

## Análisis 512002
Análisis de Precios Unitarios | [5 empty] | 2026-07-28 11:44
Item: | 11016
Código: | 512002
Descrip.: | Ins, Tubos de Hormigón D=200 mm, Tuberia prefabricada
Unidad: | m
Especific.: | #ESPECIFICACIONES
COSTOS DIRECTOS
Equipo y herramienta
Código | Descripción | Unidad | Cantidad | Precio | Rendim. | Total
101999 | Equipo menor | hora | 1 | 0.2 | 0.14 | 0.03
Subtotal de Equipo: | [5 empty] | 0.03
Materiales
Código | Descripción | Unidad | Cantidad | Precio |  | Total
504002 | Mortero Cemento:Arena 1:3 | m3 | 0.003 | 134.47 |  | 0.4
Subtotal de Materiales: | [5 empty] | 0.4
Transporte
Código | Descripción | Unidad | Cantidad | Tarifa/U | Distancia | Total
Subtotal de Transporte: | [5 empty] | 0
Mano de Obra
Código | Descripción |  | Número | S.R.H. | Rendim. | Total
401001 | Peon (EOE2) |  | 3 | 3.51 | 0.14 | 1.47
403001 | Albañil (EOD2) |  | 1 | 3.55 | 0.14 | 0.5
Subtotal de Mano de Obra: | [5 empty] | 1.97
Costo Directo Total: | [5 empty] | 2.4
COSTOS INDIRECTOS
18 % | [5 empty] | 0.43
Precio Unitario Total ................................................................................................. | [5 empty] | 2.83

## Análisis 504002(3)
Análisis de Precios Unitarios | [5 empty] | 2026-07-28 11:44
Item: | RUB. AUX. 011.016
Código: | 504002
Descrip.: | Mortero Cemento:Arena 1:3
Unidad: | m3
Especific.: | #ESPECIFICACIONES
COSTOS DIRECTOS
Equipo y herramienta
Código | Descripción | Unidad | Cantidad | Precio | Rendim. | Total
101999 | Equipo menor | hora | 1 | 0.2 | 1.2 | 0.24
Subtotal de Equipo: | [5 empty] | 0.24
Materiales
Código | Descripción | Unidad | Cantidad | Precio |  | Total
202005 | Cemento | saco | 11 | 7.2 |  | 79.2
211002 | Arena (Puesta en Obra) | m3 | 1 | 18 |  | 18
201002 | Agua | m3 | 0.19 | 0.05 |  | 0.01
201966 | Aditivo Mortero | Lts | 4.5 | 2.6 |  | 11.7
Subtotal de Materiales: | [5 empty] | 108.91
Transporte
Código | Descripción | Unidad | Cantidad | Tarifa/U | Distancia | Total
Subtotal de Transporte: | [5 empty] | 0
Mano de Obra
Código | Descripción |  | Número | S.R.H. | Rendim. | Total
401001 | Peon (EOE2) |  | 5 | 3.51 | 1.2 | 21.06
403001 | Albañil (EOD2) |  | 1 | 3.55 | 1.2 | 4.26
Subtotal de Mano de Obra: | [5 empty] | 25.32
Costo Directo Total: | [5 empty] | 134.47
COSTOS INDIRECTOS
18 % | [5 empty] | 24.2
Precio Unitario Total ................................................................................................. | [5 empty] | 158.67

## Análisis 535002
Análisis de Precios Unitarios | [5 empty] | 2026-07-28 11:44
Item: | 11017
Código: | 535002
Descrip.: | Sum, Tubo de hormigon D=200 mm, Clase 1
Unidad: | m
Especific.: | #ESPECIFICACIONES
COSTOS DIRECTOS
Equipo y herramienta
Código | Descripción | Unidad | Cantidad | Precio | Rendim. | Total
Subtotal de Equipo: | [5 empty] | 0
Materiales
Código | Descripción | Unidad | Cantidad | Precio |  | Total
207002 | Tubo de Hormigón D=200 mm Clase 1 | m | 1 | 5 |  | 5
Subtotal de Materiales: | [5 empty] | 5
Transporte
Código | Descripción | Unidad | Cantidad | Tarifa/U | Distancia | Total
Subtotal de Transporte: | [5 empty] | 0
Mano de Obra
Código | Descripción |  | Número | S.R.H. | Rendim. | Total
Subtotal de Mano de Obra: | [5 empty] | 0
Costo Directo Total: | [5 empty] | 5
COSTOS INDIRECTOS
18 % | [5 empty] | 0.9
Precio Unitario Total ................................................................................................. | [5 empty] | 5.9

## Análisis 529020
Análisis de Precios Unitarios | [5 empty] | 2026-07-28 11:44
Item: | 11018
Código: | 529020
Descrip.: | Pozo de revision domiciliario TIL en vias de tierra o lastre con tubo de 300 mm
Unidad: | u
Especific.: | #ESPECIFICACIONES
COSTOS DIRECTOS
Equipo y herramienta
Código | Descripción | Unidad | Cantidad | Precio | Rendim. | Total
101999 | Equipo menor | hora | 1 | 0.2 | 1.5 | 0.3
Subtotal de Equipo: | [5 empty] | 0.3
Materiales
Código | Descripción | Unidad | Cantidad | Precio |  | Total
207003 | Tubo de Hormigón D=300 mm Clase 1 | m | 2 | 12 |  | 24
208008 | Tapa de Hormigon D=400 mm Tipo B con platina perimetral (según especificación) | u | 1 | 9 |  | 9
506001 | Hormigon Ciclopeo 60% HS y 40% piedra | m3 | 0.02 | 104.25 |  | 2.09
506003 | Hormigón Simple 210 Kg/cm2 | m3 | 0.02 | 127.49 |  | 2.55
508001 | Replantillo de Piedra, e=15 cm | m2 | 0.2 | 6.79 |  | 1.36
Subtotal de Materiales: | [5 empty] | 39
Transporte
Código | Descripción | Unidad | Cantidad | Tarifa/U | Distancia | Total
Subtotal de Transporte: | [5 empty] | 0
Mano de Obra
Código | Descripción |  | Número | S.R.H. | Rendim. | Total
401001 | Peon (EOE2) |  | 1 | 3.51 | 1.5 | 5.27
403001 | Albañil (EOD2) |  | 1 | 3.55 | 1.5 | 5.33
Subtotal de Mano de Obra: | [5 empty] | 10.6
Costo Directo Total: | [5 empty] | 49.9
COSTOS INDIRECTOS
18 % | [5 empty] | 8.98
Precio Unitario Total ................................................................................................. | [5 empty] | 58.88

## Análisis 506001(10)
Análisis de Precios Unitarios | [5 empty] | 2026-07-28 11:44
Item: | RUB. AUX. 011.018
Código: | 506001
Descrip.: | Hormigon Ciclopeo 60% HS y 40% piedra
Unidad: | m3
Especific.: | #ESPECIFICACIONES
COSTOS DIRECTOS
Equipo y herramienta
Código | Descripción | Unidad | Cantidad | Precio | Rendim. | Total
101999 | Equipo menor | hora | 1 | 0.2 | 0.5 | 0.1
Subtotal de Equipo: | [5 empty] | 0.1
Materiales
Código | Descripción | Unidad | Cantidad | Precio |  | Total
211001 | Piedra | m3 | 0.45 | 16 |  | 7.2
506003 | Hormigón Simple 210 Kg/cm2 | m3 | 0.65 | 127.49 |  | 82.87
Subtotal de Materiales: | [5 empty] | 90.07
Transporte
Código | Descripción | Unidad | Cantidad | Tarifa/U | Distancia | Total
Subtotal de Transporte: | [5 empty] | 0
Mano de Obra
Código | Descripción |  | Número | S.R.H. | Rendim. | Total
401001 | Peon (EOE2) |  | 6 | 3.51 | 0.5 | 10.53
403001 | Albañil (EOD2) |  | 2 | 3.55 | 0.5 | 3.55
Subtotal de Mano de Obra: | [5 empty] | 14.08
Costo Directo Total: | [5 empty] | 104.25
COSTOS INDIRECTOS
18 % | [5 empty] | 18.77
Precio Unitario Total ................................................................................................. | [5 empty] | 123.02

## Análisis 506003(11)
Análisis de Precios Unitarios | [5 empty] | 2026-07-28 11:44
Item: | RUB. AUX. 011.018
Código: | 506003
Descrip.: | Hormigón Simple 210 Kg/cm2
Unidad: | m3
Especific.: | #ESPECIFICACIONES
COSTOS DIRECTOS
Equipo y herramienta
Código | Descripción | Unidad | Cantidad | Precio | Rendim. | Total
101999 | Equipo menor | hora | 1 | 0.2 | 1.2 | 0.24
102031 | Concretera de un Saco | Hora | 1 | 2.3 | 1.2 | 2.76
102032 | Vibrador | Hora | 1 | 1.8 | 1.2 | 2.16
110015 | Bomba para curado | hora | 1 | 1.5 | 0.057 | 0.09
Subtotal de Equipo: | [5 empty] | 5.25
Materiales
Código | Descripción | Unidad | Cantidad | Precio |  | Total
201002 | Agua | m3 | 0.18 | 0.05 |  | 0.01
202005 | Cemento | saco | 7.2 | 7.2 |  | 51.84
211002 | Arena (Puesta en Obra) | m3 | 0.6 | 18 |  | 10.8
211003 | Grava (Puesta en Obra) | m3 | 0.95 | 16 |  | 15.2
224007 | Aditivo quimico para curado de hormigon | gl | 0.165 | 13.23 |  | 2.18
201056 | Aditivo Hormigón | Lts | 8.2 | 1 |  | 8.2
Subtotal de Materiales: | [5 empty] | 88.23
Transporte
Código | Descripción | Unidad | Cantidad | Tarifa/U | Distancia | Total
Subtotal de Transporte: | [5 empty] | 0
Mano de Obra
Código | Descripción |  | Número | S.R.H. | Rendim. | Total
401001 | Peon (EOE2) |  | 6 | 3.51 | 1.2 | 25.27
403001 | Albañil (EOD2) |  | 1 | 3.55 | 1.2 | 4.26
403007 | Op. de Equipo Liviano (EOD2) |  | 1 | 3.55 | 1.2 | 4.26
405001 | Inspector de Obra (EOB3) |  | 1 | 3.94 | 0.057 | 0.22
Subtotal de Mano de Obra: | [5 empty] | 34.01
Costo Directo Total: | [5 empty] | 127.49
COSTOS INDIRECTOS
18 % | [5 empty] | 22.95
Precio Unitario Total ................................................................................................. | [5 empty] | 150.44

## Análisis 508001(10)
Análisis de Precios Unitarios | [5 empty] | 2026-07-28 11:44
Item: | RUB. AUX. 011.018
Código: | 508001
Descrip.: | Replantillo de Piedra, e=15 cm
Unidad: | m2
Especific.: | #ESPECIFICACIONES
COSTOS DIRECTOS
Equipo y herramienta
Código | Descripción | Unidad | Cantidad | Precio | Rendim. | Total
101999 | Equipo menor | hora | 1 | 0.2 | 0.45 | 0.09
Subtotal de Equipo: | [5 empty] | 0.09
Materiales
Código | Descripción | Unidad | Cantidad | Precio |  | Total
211001 | Piedra | m3 | 0.18 | 16 |  | 2.88
211003 | Grava (Puesta en Obra) | m3 | 0.04 | 16 |  | 0.64
Subtotal de Materiales: | [5 empty] | 3.52
Transporte
Código | Descripción | Unidad | Cantidad | Tarifa/U | Distancia | Total
Subtotal de Transporte: | [5 empty] | 0
Mano de Obra
Código | Descripción |  | Número | S.R.H. | Rendim. | Total
401001 | Peon (EOE2) |  | 1 | 3.51 | 0.45 | 1.58
403001 | Albañil (EOD2) |  | 1 | 3.55 | 0.45 | 1.6
Subtotal de Mano de Obra: | [5 empty] | 3.18
Costo Directo Total: | [5 empty] | 6.79
COSTOS INDIRECTOS
18 % | [5 empty] | 1.22
Precio Unitario Total ................................................................................................. | [5 empty] | 8.01

## Análisis 529030
Análisis de Precios Unitarios | [5 empty] | 2026-07-28 11:44
Item: | 11019
Código: | 529030
Descrip.: | Pozo de revision domiciliario TIL en vias pavimentadas con tubo de 300 mm
Unidad: | u
Especific.: | #ESPECIFICACIONES
COSTOS DIRECTOS
Equipo y herramienta
Código | Descripción | Unidad | Cantidad | Precio | Rendim. | Total
101999 | Equipo menor | hora | 1 | 0.2 | 1.5 | 0.3
Subtotal de Equipo: | [5 empty] | 0.3
Materiales
Código | Descripción | Unidad | Cantidad | Precio |  | Total
207003 | Tubo de Hormigón D=300 mm Clase 1 | m | 2 | 12 |  | 24
201969 | Platina de metal 7cm e=4mm | m | 1.25 | 9.5 |  | 11.88
208008 | Tapa de Hormigon D=400 mm Tipo B con platina perimetral (según especificación) | u | 1 | 9 |  | 9
506001 | Hormigon Ciclopeo 60% HS y 40% piedra | m3 | 0.02 | 104.25 |  | 2.09
506003 | Hormigón Simple 210 Kg/cm2 | m3 | 0.02 | 127.49 |  | 2.55
508001 | Replantillo de Piedra, e=15 cm | m2 | 0.2 | 6.79 |  | 1.36
Subtotal de Materiales: | [5 empty] | 50.88
Transporte
Código | Descripción | Unidad | Cantidad | Tarifa/U | Distancia | Total
Subtotal de Transporte: | [5 empty] | 0
Mano de Obra
Código | Descripción |  | Número | S.R.H. | Rendim. | Total
401001 | Peon (EOE2) |  | 1 | 3.51 | 1.5 | 5.27
403001 | Albañil (EOD2) |  | 1 | 3.55 | 1.5 | 5.33
Subtotal de Mano de Obra: | [5 empty] | 10.6
Costo Directo Total: | [5 empty] | 61.78
COSTOS INDIRECTOS
18 % | [5 empty] | 11.12
Precio Unitario Total ................................................................................................. | [5 empty] | 72.9

## Análisis 506001(11)
Análisis de Precios Unitarios | [5 empty] | 2026-07-28 11:44
Item: | RUB. AUX. 011.019
Código: | 506001
Descrip.: | Hormigon Ciclopeo 60% HS y 40% piedra
Unidad: | m3
Especific.: | #ESPECIFICACIONES
COSTOS DIRECTOS
Equipo y herramienta
Código | Descripción | Unidad | Cantidad | Precio | Rendim. | Total
101999 | Equipo menor | hora | 1 | 0.2 | 0.5 | 0.1
Subtotal de Equipo: | [5 empty] | 0.1
Materiales
Código | Descripción | Unidad | Cantidad | Precio |  | Total
211001 | Piedra | m3 | 0.45 | 16 |  | 7.2
506003 | Hormigón Simple 210 Kg/cm2 | m3 | 0.65 | 127.49 |  | 82.87
Subtotal de Materiales: | [5 empty] | 90.07
Transporte
Código | Descripción | Unidad | Cantidad | Tarifa/U | Distancia | Total
Subtotal de Transporte: | [5 empty] | 0
Mano de Obra
Código | Descripción |  | Número | S.R.H. | Rendim. | Total
401001 | Peon (EOE2) |  | 6 | 3.51 | 0.5 | 10.53
403001 | Albañil (EOD2) |  | 2 | 3.55 | 0.5 | 3.55
Subtotal de Mano de Obra: | [5 empty] | 14.08
Costo Directo Total: | [5 empty] | 104.25
COSTOS INDIRECTOS
18 % | [5 empty] | 18.77
Precio Unitario Total ................................................................................................. | [5 empty] | 123.02

## Análisis 506003(12)
Análisis de Precios Unitarios | [5 empty] | 2026-07-28 11:44
Item: | RUB. AUX. 011.019
Código: | 506003
Descrip.: | Hormigón Simple 210 Kg/cm2
Unidad: | m3
Especific.: | #ESPECIFICACIONES
COSTOS DIRECTOS
Equipo y herramienta
Código | Descripción | Unidad | Cantidad | Precio | Rendim. | Total
101999 | Equipo menor | hora | 1 | 0.2 | 1.2 | 0.24
102031 | Concretera de un Saco | Hora | 1 | 2.3 | 1.2 | 2.76
102032 | Vibrador | Hora | 1 | 1.8 | 1.2 | 2.16
110015 | Bomba para curado | hora | 1 | 1.5 | 0.057 | 0.09
Subtotal de Equipo: | [5 empty] | 5.25
Materiales
Código | Descripción | Unidad | Cantidad | Precio |  | Total
201002 | Agua | m3 | 0.18 | 0.05 |  | 0.01
202005 | Cemento | saco | 7.2 | 7.2 |  | 51.84
211002 | Arena (Puesta en Obra) | m3 | 0.6 | 18 |  | 10.8
211003 | Grava (Puesta en Obra) | m3 | 0.95 | 16 |  | 15.2
224007 | Aditivo quimico para curado de hormigon | gl | 0.165 | 13.23 |  | 2.18
201056 | Aditivo Hormigón | Lts | 8.2 | 1 |  | 8.2
Subtotal de Materiales: | [5 empty] | 88.23
Transporte
Código | Descripción | Unidad | Cantidad | Tarifa/U | Distancia | Total
Subtotal de Transporte: | [5 empty] | 0
Mano de Obra
Código | Descripción |  | Número | S.R.H. | Rendim. | Total
401001 | Peon (EOE2) |  | 6 | 3.51 | 1.2 | 25.27
403001 | Albañil (EOD2) |  | 1 | 3.55 | 1.2 | 4.26
403007 | Op. de Equipo Liviano (EOD2) |  | 1 | 3.55 | 1.2 | 4.26
405001 | Inspector de Obra (EOB3) |  | 1 | 3.94 | 0.057 | 0.22
Subtotal de Mano de Obra: | [5 empty] | 34.01
Costo Directo Total: | [5 empty] | 127.49
COSTOS INDIRECTOS
18 % | [5 empty] | 22.95
Precio Unitario Total ................................................................................................. | [5 empty] | 150.44

## Análisis 508001(11)
Análisis de Precios Unitarios | [5 empty] | 2026-07-28 11:44
Item: | RUB. AUX. 011.019
Código: | 508001
Descrip.: | Replantillo de Piedra, e=15 cm
Unidad: | m2
Especific.: | #ESPECIFICACIONES
COSTOS DIRECTOS
Equipo y herramienta
Código | Descripción | Unidad | Cantidad | Precio | Rendim. | Total
101999 | Equipo menor | hora | 1 | 0.2 | 0.45 | 0.09
Subtotal de Equipo: | [5 empty] | 0.09
Materiales
Código | Descripción | Unidad | Cantidad | Precio |  | Total
211001 | Piedra | m3 | 0.18 | 16 |  | 2.88
211003 | Grava (Puesta en Obra) | m3 | 0.04 | 16 |  | 0.64
Subtotal de Materiales: | [5 empty] | 3.52
Transporte
Código | Descripción | Unidad | Cantidad | Tarifa/U | Distancia | Total
Subtotal de Transporte: | [5 empty] | 0
Mano de Obra
Código | Descripción |  | Número | S.R.H. | Rendim. | Total
401001 | Peon (EOE2) |  | 1 | 3.51 | 0.45 | 1.58
403001 | Albañil (EOD2) |  | 1 | 3.55 | 0.45 | 1.6
Subtotal de Mano de Obra: | [5 empty] | 3.18
Costo Directo Total: | [5 empty] | 6.79
COSTOS INDIRECTOS
18 % | [5 empty] | 1.22
Precio Unitario Total ................................................................................................. | [5 empty] | 8.01

## Análisis 535A00
Análisis de Precios Unitarios | [5 empty] | 2026-07-28 11:44
Item: | 11020
Código: | 535A00
Descrip.: | Sum, Silla en Yee PVC Alcant, D=315x200 mm
Unidad: | u
Especific.: | #ESPECIFICACIONES
COSTOS DIRECTOS
Equipo y herramienta
Código | Descripción | Unidad | Cantidad | Precio | Rendim. | Total
Subtotal de Equipo: | [5 empty] | 0
Materiales
Código | Descripción | Unidad | Cantidad | Precio |  | Total
201962 | Materiales para instal. de caballetes para domiciliarias | Glb. | 1 | 0.8 |  | 0.8
209A00 | Silla 1 Yee PVC Alcant. 315 x 200 mm | u | 1 | 29 |  | 29
Subtotal de Materiales: | [5 empty] | 29.8
Transporte
Código | Descripción | Unidad | Cantidad | Tarifa/U | Distancia | Total
Subtotal de Transporte: | [5 empty] | 0
Mano de Obra
Código | Descripción |  | Número | S.R.H. | Rendim. | Total
Subtotal de Mano de Obra: | [5 empty] | 0
Costo Directo Total: | [5 empty] | 29.8
COSTOS INDIRECTOS
18 % | [5 empty] | 5.36
Precio Unitario Total ................................................................................................. | [5 empty] | 35.16

## Análisis 535A02
Análisis de Precios Unitarios | [5 empty] | 2026-07-28 11:44
Item: | 11021
Código: | 535A02
Descrip.: | Sum, Silla en Yee PVC Alcant, D=440x200 mm
Unidad: | u
Especific.: | #ESPECIFICACIONES
COSTOS DIRECTOS
Equipo y herramienta
Código | Descripción | Unidad | Cantidad | Precio | Rendim. | Total
Subtotal de Equipo: | [5 empty] | 0
Materiales
Código | Descripción | Unidad | Cantidad | Precio |  | Total
201962 | Materiales para instal. de caballetes para domiciliarias | Glb. | 1 | 0.8 |  | 0.8
209A02 | Silla 1 Yee PVC Alcant. 440 x 200 mm | u | 1 | 32 |  | 32
Subtotal de Materiales: | [5 empty] | 32.8
Transporte
Código | Descripción | Unidad | Cantidad | Tarifa/U | Distancia | Total
Subtotal de Transporte: | [5 empty] | 0
Mano de Obra
Código | Descripción |  | Número | S.R.H. | Rendim. | Total
Subtotal de Mano de Obra: | [5 empty] | 0
Costo Directo Total: | [5 empty] | 32.8
COSTOS INDIRECTOS
18 % | [5 empty] | 5.9
Precio Unitario Total ................................................................................................. | [5 empty] | 38.7

## Análisis 535A07
Análisis de Precios Unitarios | [5 empty] | 2026-07-28 11:44
Item: | 11022
Código: | 535A07
Descrip.: | Sum, Silla en Yee PVC Alcant, D=650x200 mm
Unidad: | u
Especific.: | #ESPECIFICACIONES
COSTOS DIRECTOS
Equipo y herramienta
Código | Descripción | Unidad | Cantidad | Precio | Rendim. | Total
Subtotal de Equipo: | [5 empty] | 0
Materiales
Código | Descripción | Unidad | Cantidad | Precio |  | Total
201962 | Materiales para instal. de caballetes para domiciliarias | Glb. | 1 | 0.8 |  | 0.8
209A08 | Silla 1 Yee PVC Alcant. 650 x 200 mm | u | 1 | 38 |  | 38
Subtotal de Materiales: | [5 empty] | 38.8
Transporte
Código | Descripción | Unidad | Cantidad | Tarifa/U | Distancia | Total
Subtotal de Transporte: | [5 empty] | 0
Mano de Obra
Código | Descripción |  | Número | S.R.H. | Rendim. | Total
Subtotal de Mano de Obra: | [5 empty] | 0
Costo Directo Total: | [5 empty] | 38.8
COSTOS INDIRECTOS
18 % | [5 empty] | 6.98
Precio Unitario Total ................................................................................................. | [5 empty] | 45.78

## Análisis 535A08
Análisis de Precios Unitarios | [5 empty] | 2026-07-28 11:44
Item: | 11023
Código: | 535A08
Descrip.: | Sum, Silla en Yee PVC Alcant, D=760x200 mm
Unidad: | u
Especific.: | #ESPECIFICACIONES
COSTOS DIRECTOS
Equipo y herramienta
Código | Descripción | Unidad | Cantidad | Precio | Rendim. | Total
Subtotal de Equipo: | [5 empty] | 0
Materiales
Código | Descripción | Unidad | Cantidad | Precio |  | Total
209A0A | Silla 1 Yee PVC Alcant. 760 x 200 mm | u | 1 | 38 |  | 38
201962 | Materiales para instal. de caballetes para domiciliarias | Glb. | 1 | 0.8 |  | 0.8
Subtotal de Materiales: | [5 empty] | 38.8
Transporte
Código | Descripción | Unidad | Cantidad | Tarifa/U | Distancia | Total
Subtotal de Transporte: | [5 empty] | 0
Mano de Obra
Código | Descripción |  | Número | S.R.H. | Rendim. | Total
Subtotal de Mano de Obra: | [5 empty] | 0
Costo Directo Total: | [5 empty] | 38.8
COSTOS INDIRECTOS
18 % | [5 empty] | 6.98
Precio Unitario Total ................................................................................................. | [5 empty] | 45.78

## Análisis 535A09
Análisis de Precios Unitarios | [5 empty] | 2026-07-28 11:44
Item: | 11024
Código: | 535A09
Descrip.: | Sum, Silla en Yee PVC Alcant, D=875x200 mm
Unidad: | u
Especific.: | #ESPECIFICACIONES
COSTOS DIRECTOS
Equipo y herramienta
Código | Descripción | Unidad | Cantidad | Precio | Rendim. | Total
Subtotal de Equipo: | [5 empty] | 0
Materiales
Código | Descripción | Unidad | Cantidad | Precio |  | Total
209A0B | Silla 1 Yee PVC Alcant. 875 x 200 mm | u | 1 | 38 |  | 38
201962 | Materiales para instal. de caballetes para domiciliarias | Glb. | 1 | 0.8 |  | 0.8
Subtotal de Materiales: | [5 empty] | 38.8
Transporte
Código | Descripción | Unidad | Cantidad | Tarifa/U | Distancia | Total
Subtotal de Transporte: | [5 empty] | 0
Mano de Obra
Código | Descripción |  | Número | S.R.H. | Rendim. | Total
Subtotal de Mano de Obra: | [5 empty] | 0
Costo Directo Total: | [5 empty] | 38.8
COSTOS INDIRECTOS
18 % | [5 empty] | 6.98
Precio Unitario Total ................................................................................................. | [5 empty] | 45.78

## Análisis 509032
Análisis de Precios Unitarios | [5 empty] | 2026-07-28 11:44
Item: | 11025
Código: | 509032
Descrip.: | Colocacion de Sillas en Yee PVC para alcantarillado
Unidad: | u
Especific.: | #ESPECIFICACIONES
COSTOS DIRECTOS
Equipo y herramienta
Código | Descripción | Unidad | Cantidad | Precio | Rendim. | Total
101999 | Equipo menor | hora | 1 | 0.2 | 0.4 | 0.08
103013 | Caladora circular | Hora | 1 | 0.35 | 0.4 | 0.14
Subtotal de Equipo: | [5 empty] | 0.22
Materiales
Código | Descripción | Unidad | Cantidad | Precio |  | Total
Subtotal de Materiales: | [5 empty] | 0
Transporte
Código | Descripción | Unidad | Cantidad | Tarifa/U | Distancia | Total
Subtotal de Transporte: | [5 empty] | 0
Mano de Obra
Código | Descripción |  | Número | S.R.H. | Rendim. | Total
402004 | Peón (EOE2) (Ayudante) |  | 1 | 3.51 | 0.4 | 1.4
403009 | Plomero (EOD2) |  | 1 | 3.55 | 0.4 | 1.42
Subtotal de Mano de Obra: | [5 empty] | 2.82
Costo Directo Total: | [5 empty] | 3.04
COSTOS INDIRECTOS
18 % | [5 empty] | 0.55
Precio Unitario Total ................................................................................................. | [5 empty] | 3.59

## Análisis 519013
Análisis de Precios Unitarios | [5 empty] | 2026-07-28 11:44
Item: | 11026
Código: | 519013
Descrip.: | Catastro de domiciliarias en sistemas de alcantarillado
Unidad: | u
Especific.: | #ESPECIFICACIONES
COSTOS DIRECTOS
Equipo y herramienta
Código | Descripción | Unidad | Cantidad | Precio | Rendim. | Total
102003 | Computadora | hora | 1 | 1.5 | 0.15 | 0.23
Subtotal de Equipo: | [5 empty] | 0.23
Materiales
Código | Descripción | Unidad | Cantidad | Precio |  | Total
209570 | Hojas de papel bond tipo A4 | u | 1 | 0.03 |  | 0.03
209571 | Fotocopiado hoja tipo A4 | u | 2 | 0.03 |  | 0.06
209582 | Impresion plano tipo A4 | u | 1 | 0.79 |  | 0.79
519009 | Georeferenciación de domiciliaria con equipo GPS, presición 0.50 m | Pto | 1 | 1.97 |  | 1.97
Subtotal de Materiales: | [5 empty] | 2.85
Transporte
Código | Descripción | Unidad | Cantidad | Tarifa/U | Distancia | Total
Subtotal de Transporte: | [5 empty] | 0
Mano de Obra
Código | Descripción |  | Número | S.R.H. | Rendim. | Total
484001 | Dibujante (EOC2) |  | 1 | 3.74 | 0.66 | 2.47
Subtotal de Mano de Obra: | [5 empty] | 2.47
Costo Directo Total: | [5 empty] | 5.55
COSTOS INDIRECTOS
18 % | [5 empty] | 1
Precio Unitario Total ................................................................................................. | [5 empty] | 6.55

## Análisis 519009
Análisis de Precios Unitarios | [5 empty] | 2026-07-28 11:44
Item: | RUB. AUX. 011.026
Código: | 519009
Descrip.: | Georeferenciación de domiciliaria con equipo GPS, presición 0.50 m
Unidad: | Pto
Especific.: | #ESPECIFICACIONES
COSTOS DIRECTOS
Equipo y herramienta
Código | Descripción | Unidad | Cantidad | Precio | Rendim. | Total
103003 | Vehiculo liviano | hora | 1 | 3.5 | 0.0125 | 0.04
103039 | GPS diferencial | Hora | 1 | 150 | 0.0125 | 1.88
Subtotal de Equipo: | [5 empty] | 1.92
Materiales
Código | Descripción | Unidad | Cantidad | Precio |  | Total
Subtotal de Materiales: | [5 empty] | 0
Transporte
Código | Descripción | Unidad | Cantidad | Tarifa/U | Distancia | Total
Subtotal de Transporte: | [5 empty] | 0
Mano de Obra
Código | Descripción |  | Número | S.R.H. | Rendim. | Total
444001 | Topógrafo (EOC1) |  | 1 | 3.93 | 0.0125 | 0.05
Subtotal de Mano de Obra: | [5 empty] | 0.05
Costo Directo Total: | [5 empty] | 1.97
COSTOS INDIRECTOS
18 % | [5 empty] | 0.35
Precio Unitario Total ................................................................................................. | [5 empty] | 2.32

## Análisis 535200(1)
Análisis de Precios Unitarios | [5 empty] | 2026-07-28 11:44
Item: | 11027
Código: | 535200
Descrip.: | Material de Reposicion (Incluye esponjamiento)
Unidad: | m3
Especific.: | #ESPECIFICACIONES
COSTOS DIRECTOS
Equipo y herramienta
Código | Descripción | Unidad | Cantidad | Precio | Rendim. | Total
Subtotal de Equipo: | [5 empty] | 0
Materiales
Código | Descripción | Unidad | Cantidad | Precio |  | Total
535010 | Material de Reposicion | m3 | 1.28 | 7.89 |  | 10.1
Subtotal de Materiales: | [5 empty] | 10.1
Transporte
Código | Descripción | Unidad | Cantidad | Tarifa/U | Distancia | Total
Subtotal de Transporte: | [5 empty] | 0
Mano de Obra
Código | Descripción |  | Número | S.R.H. | Rendim. | Total
Subtotal de Mano de Obra: | [5 empty] | 0
Costo Directo Total: | [5 empty] | 10.1
COSTOS INDIRECTOS
18 % | [5 empty] | 1.82
Precio Unitario Total ................................................................................................. | [5 empty] | 11.92

## Análisis 535010(1)
Análisis de Precios Unitarios | [5 empty] | 2026-07-28 11:44
Item: | RUB. AUX. 011.027
Código: | 535010
Descrip.: | Material de Reposicion
Unidad: | m3
Especific.: | #ESPECIFICACIONES
COSTOS DIRECTOS
Equipo y herramienta
Código | Descripción | Unidad | Cantidad | Precio | Rendim. | Total
102061 | Volqueta de 8 m3 | hora | 1 | 22 | 0.143 | 3.15
Subtotal de Equipo: | [5 empty] | 3.15
Materiales
Código | Descripción | Unidad | Cantidad | Precio |  | Total
211006 | Material de reposicion en mina | m3 | 1 | 4 |  | 4
Subtotal de Materiales: | [5 empty] | 4
Transporte
Código | Descripción | Unidad | Cantidad | Tarifa/U | Distancia | Total
Subtotal de Transporte: | [5 empty] | 0
Mano de Obra
Código | Descripción |  | Número | S.R.H. | Rendim. | Total
434001 | Chofer de trailer, volqueta, tanquero, plataforma, etc. (EOC1 Chofer) |  | 1 | 5.15 | 0.143 | 0.74
Subtotal de Mano de Obra: | [5 empty] | 0.74
Costo Directo Total: | [5 empty] | 7.89
COSTOS INDIRECTOS
18 % | [5 empty] | 1.42
Precio Unitario Total ................................................................................................. | [5 empty] | 9.31

## Análisis 535912(1)
Análisis de Precios Unitarios | [5 empty] | 2026-07-28 11:44
Item: | 11028
Código: | 535912
Descrip.: | Material de Reposicion Base clase 2 (Incluye esponjamiento)
Unidad: | m3
Especific.: | #ESPECIFICACIONES
COSTOS DIRECTOS
Equipo y herramienta
Código | Descripción | Unidad | Cantidad | Precio | Rendim. | Total
Subtotal de Equipo: | [5 empty] | 0
Materiales
Código | Descripción | Unidad | Cantidad | Precio |  | Total
535597 | Material de Reposicion Base clase 2 | m3 | 1.28 | 16.39 |  | 20.98
Subtotal de Materiales: | [5 empty] | 20.98
Transporte
Código | Descripción | Unidad | Cantidad | Tarifa/U | Distancia | Total
Subtotal de Transporte: | [5 empty] | 0
Mano de Obra
Código | Descripción |  | Número | S.R.H. | Rendim. | Total
Subtotal de Mano de Obra: | [5 empty] | 0
Costo Directo Total: | [5 empty] | 20.98
COSTOS INDIRECTOS
18 % | [5 empty] | 3.78
Precio Unitario Total ................................................................................................. | [5 empty] | 24.76

## Análisis 535597(2)
Análisis de Precios Unitarios | [5 empty] | 2026-07-28 11:44
Item: | RUB. AUX. 011.028
Código: | 535597
Descrip.: | Material de Reposicion Base clase 2
Unidad: | m3
Especific.: | #ESPECIFICACIONES
COSTOS DIRECTOS
Equipo y herramienta
Código | Descripción | Unidad | Cantidad | Precio | Rendim. | Total
102061 | Volqueta de 8 m3 | hora | 1 | 22 | 0.143 | 3.15
Subtotal de Equipo: | [5 empty] | 3.15
Materiales
Código | Descripción | Unidad | Cantidad | Precio |  | Total
209045 | Material de reposicion base clase 2 en mina | m3 | 1 | 12.5 |  | 12.5
Subtotal de Materiales: | [5 empty] | 12.5
Transporte
Código | Descripción | Unidad | Cantidad | Tarifa/U | Distancia | Total
Subtotal de Transporte: | [5 empty] | 0
Mano de Obra
Código | Descripción |  | Número | S.R.H. | Rendim. | Total
434001 | Chofer de trailer, volqueta, tanquero, plataforma, etc. (EOC1 Chofer) |  | 1 | 5.15 | 0.143 | 0.74
Subtotal de Mano de Obra: | [5 empty] | 0.74
Costo Directo Total: | [5 empty] | 16.39
COSTOS INDIRECTOS
18 % | [5 empty] | 2.95
Precio Unitario Total ................................................................................................. | [5 empty] | 19.34

## Análisis 508001(12)
Análisis de Precios Unitarios | [5 empty] | 2026-07-28 11:44
Item: | 12001
Código: | 508001
Descrip.: | Replantillo de Piedra, e=15 cm
Unidad: | m2
Especific.: | #ESPECIFICACIONES
COSTOS DIRECTOS
Equipo y herramienta
Código | Descripción | Unidad | Cantidad | Precio | Rendim. | Total
101999 | Equipo menor | hora | 1 | 0.2 | 0.45 | 0.09
Subtotal de Equipo: | [5 empty] | 0.09
Materiales
Código | Descripción | Unidad | Cantidad | Precio |  | Total
211001 | Piedra | m3 | 0.18 | 16 |  | 2.88
211003 | Grava (Puesta en Obra) | m3 | 0.04 | 16 |  | 0.64
Subtotal de Materiales: | [5 empty] | 3.52
Transporte
Código | Descripción | Unidad | Cantidad | Tarifa/U | Distancia | Total
Subtotal de Transporte: | [5 empty] | 0
Mano de Obra
Código | Descripción |  | Número | S.R.H. | Rendim. | Total
401001 | Peon (EOE2) |  | 1 | 3.51 | 0.45 | 1.58
403001 | Albañil (EOD2) |  | 1 | 3.55 | 0.45 | 1.6
Subtotal de Mano de Obra: | [5 empty] | 3.18
Costo Directo Total: | [5 empty] | 6.79
COSTOS INDIRECTOS
18 % | [5 empty] | 1.22
Precio Unitario Total ................................................................................................. | [5 empty] | 8.01

## Análisis 506011
Análisis de Precios Unitarios | [5 empty] | 2026-07-28 11:44
Item: | 12002
Código: | 506011
Descrip.: | Hormigón Simple 140 Kg/cm2
Unidad: | m3
Especific.: | #ESPECIFICACIONES
COSTOS DIRECTOS
Equipo y herramienta
Código | Descripción | Unidad | Cantidad | Precio | Rendim. | Total
101999 | Equipo menor | hora | 1 | 0.2 | 1 | 0.2
102031 | Concretera de un Saco | Hora | 1 | 2.3 | 1 | 2.3
102032 | Vibrador | Hora | 0.5 | 1.8 | 1 | 0.9
Subtotal de Equipo: | [5 empty] | 3.4
Materiales
Código | Descripción | Unidad | Cantidad | Precio |  | Total
201002 | Agua | m3 | 0.18 | 0.05 |  | 0.01
202005 | Cemento | saco | 5.4 | 7.2 |  | 38.88
211002 | Arena (Puesta en Obra) | m3 | 0.6 | 18 |  | 10.8
211003 | Grava (Puesta en Obra) | m3 | 0.95 | 16 |  | 15.2
201056 | Aditivo Hormigón | Lts | 6.1 | 1 |  | 6.1
506004 | Curado de superficie de hormigon con aditivo quimico | m2 | 5 | 0.52 |  | 2.6
Subtotal de Materiales: | [5 empty] | 73.59
Transporte
Código | Descripción | Unidad | Cantidad | Tarifa/U | Distancia | Total
Subtotal de Transporte: | [5 empty] | 0
Mano de Obra
Código | Descripción |  | Número | S.R.H. | Rendim. | Total
401001 | Peon (EOE2) |  | 6 | 3.51 | 1 | 21.06
403001 | Albañil (EOD2) |  | 1 | 3.55 | 1 | 3.55
403007 | Op. de Equipo Liviano (EOD2) |  | 1 | 3.55 | 1 | 3.55
Subtotal de Mano de Obra: | [5 empty] | 28.16
Costo Directo Total: | [5 empty] | 105.15
COSTOS INDIRECTOS
18 % | [5 empty] | 18.93
Precio Unitario Total ................................................................................................. | [5 empty] | 124.08

## Análisis 506004
Análisis de Precios Unitarios | [5 empty] | 2026-07-28 11:44
Item: | RUB. AUX. 012.002
Código: | 506004
Descrip.: | Curado de superficie de hormigon con aditivo quimico
Unidad: | m2
Especific.: | #ESPECIFICACIONES
COSTOS DIRECTOS
Equipo y herramienta
Código | Descripción | Unidad | Cantidad | Precio | Rendim. | Total
110015 | Bomba para curado | hora | 1 | 1.5 | 0.0114 | 0.02
Subtotal de Equipo: | [5 empty] | 0.02
Materiales
Código | Descripción | Unidad | Cantidad | Precio |  | Total
224007 | Aditivo quimico para curado de hormigon | gl | 0.0333 | 13.23 |  | 0.44
Subtotal de Materiales: | [5 empty] | 0.44
Transporte
Código | Descripción | Unidad | Cantidad | Tarifa/U | Distancia | Total
Subtotal de Transporte: | [5 empty] | 0
Mano de Obra
Código | Descripción |  | Número | S.R.H. | Rendim. | Total
401001 | Peon (EOE2) |  | 1 | 3.51 | 0.006 | 0.02
405001 | Inspector de Obra (EOB3) |  | 1 | 3.94 | 0.0114 | 0.04
Subtotal de Mano de Obra: | [5 empty] | 0.06
Costo Directo Total: | [5 empty] | 0.52
COSTOS INDIRECTOS
18 % | [5 empty] | 0.09
Precio Unitario Total ................................................................................................. | [5 empty] | 0.61

## Análisis 501003(1)
Análisis de Precios Unitarios | [5 empty] | 2026-07-28 11:44
Item: | 12003
Código: | 501003
Descrip.: | Encofrado Recto para estructuras de hormigón no visto
Unidad: | m2
Especific.: | #ESPECIFICACIONES
COSTOS DIRECTOS
Equipo y herramienta
Código | Descripción | Unidad | Cantidad | Precio | Rendim. | Total
101999 | Equipo menor | hora | 1 | 0.2 | 0.6 | 0.12
Subtotal de Equipo: | [5 empty] | 0.12
Materiales
Código | Descripción | Unidad | Cantidad | Precio |  | Total
206027 | Madera contrachapada | m2 | 1 | 3.92 |  | 3.92
206028 | Sistema de colocación, sujeción y fijación del encofrado | glb | 1 | 2.83 |  | 2.83
206025 | Desmoldante para encofrado | m2 | 1 | 0.06 |  | 0.06
Subtotal de Materiales: | [5 empty] | 6.81
Transporte
Código | Descripción | Unidad | Cantidad | Tarifa/U | Distancia | Total
Subtotal de Transporte: | [5 empty] | 0
Mano de Obra
Código | Descripción |  | Número | S.R.H. | Rendim. | Total
401001 | Peon (EOE2) |  | 1 | 3.51 | 0.6 | 2.11
403002 | Carpintero (EOD2) |  | 1 | 3.55 | 0.6 | 2.13
Subtotal de Mano de Obra: | [5 empty] | 4.24
Costo Directo Total: | [5 empty] | 11.17
COSTOS INDIRECTOS
18 % | [5 empty] | 2.01
Precio Unitario Total ................................................................................................. | [5 empty] | 13.18

## Análisis 516001
Análisis de Precios Unitarios | [5 empty] | 2026-07-28 11:44
Item: | 12004
Código: | 516001
Descrip.: | Acero de Refuerzo (Incluye corte y doblado)
Unidad: | Kg
Especific.: | #ESPECIFICACIONES
COSTOS DIRECTOS
Equipo y herramienta
Código | Descripción | Unidad | Cantidad | Precio | Rendim. | Total
101999 | Equipo menor | hora | 1 | 0.2 | 0.08 | 0.02
Subtotal de Equipo: | [5 empty] | 0.02
Materiales
Código | Descripción | Unidad | Cantidad | Precio |  | Total
204007 | Hierro Varillas (Corrugado) | kg | 1.05 | 1 |  | 1.05
204008 | Alambre de Amarre Recocido No. 18 | kg | 0.1 | 1.5 |  | 0.15
Subtotal de Materiales: | [5 empty] | 1.2
Transporte
Código | Descripción | Unidad | Cantidad | Tarifa/U | Distancia | Total
Subtotal de Transporte: | [5 empty] | 0
Mano de Obra
Código | Descripción |  | Número | S.R.H. | Rendim. | Total
401001 | Peon (EOE2) |  | 1 | 3.51 | 0.08 | 0.28
403003 | Fierrero (EOD2) |  | 1 | 3.55 | 0.08 | 0.28
Subtotal de Mano de Obra: | [5 empty] | 0.56
Costo Directo Total: | [5 empty] | 1.78
COSTOS INDIRECTOS
18 % | [5 empty] | 0.32
Precio Unitario Total ................................................................................................. | [5 empty] | 2.1

## Análisis 506008
Análisis de Precios Unitarios | [5 empty] | 2026-07-28 11:44
Item: | 12005
Código: | 506008
Descrip.: | Hormigón Simple 280 Kg/cm2
Unidad: | m3
Especific.: | #ESPECIFICACIONES
COSTOS DIRECTOS
Equipo y herramienta
Código | Descripción | Unidad | Cantidad | Precio | Rendim. | Total
101999 | Equipo menor | hora | 1 | 0.2 | 1.2 | 0.24
102031 | Concretera de un Saco | Hora | 1 | 2.3 | 1.2 | 2.76
102032 | Vibrador | Hora | 1 | 1.8 | 1.2 | 2.16
Subtotal de Equipo: | [5 empty] | 5.16
Materiales
Código | Descripción | Unidad | Cantidad | Precio |  | Total
201002 | Agua | m3 | 0.18 | 0.05 |  | 0.01
202005 | Cemento | saco | 8.2 | 7.2 |  | 59.04
211002 | Arena (Puesta en Obra) | m3 | 0.6 | 18 |  | 10.8
211003 | Grava (Puesta en Obra) | m3 | 0.95 | 16 |  | 15.2
201056 | Aditivo Hormigón | Lts | 9.3 | 1 |  | 9.3
506004 | Curado de superficie de hormigon con aditivo quimico | m2 | 5 | 0.52 |  | 2.6
Subtotal de Materiales: | [5 empty] | 96.95
Transporte
Código | Descripción | Unidad | Cantidad | Tarifa/U | Distancia | Total
Subtotal de Transporte: | [5 empty] | 0
Mano de Obra
Código | Descripción |  | Número | S.R.H. | Rendim. | Total
401001 | Peon (EOE2) |  | 6 | 3.51 | 1.2 | 25.27
403001 | Albañil (EOD2) |  | 1 | 3.55 | 1.2 | 4.26
403007 | Op. de Equipo Liviano (EOD2) |  | 1 | 3.55 | 1.2 | 4.26
Subtotal de Mano de Obra: | [5 empty] | 33.79
Costo Directo Total: | [5 empty] | 135.9
COSTOS INDIRECTOS
18 % | [5 empty] | 24.46
Precio Unitario Total ................................................................................................. | [5 empty] | 160.36

## Análisis 506004(1)
Análisis de Precios Unitarios | [5 empty] | 2026-07-28 11:44
Item: | RUB. AUX. 012.005
Código: | 506004
Descrip.: | Curado de superficie de hormigon con aditivo quimico
Unidad: | m2
Especific.: | #ESPECIFICACIONES
COSTOS DIRECTOS
Equipo y herramienta
Código | Descripción | Unidad | Cantidad | Precio | Rendim. | Total
110015 | Bomba para curado | hora | 1 | 1.5 | 0.0114 | 0.02
Subtotal de Equipo: | [5 empty] | 0.02
Materiales
Código | Descripción | Unidad | Cantidad | Precio |  | Total
224007 | Aditivo quimico para curado de hormigon | gl | 0.0333 | 13.23 |  | 0.44
Subtotal de Materiales: | [5 empty] | 0.44
Transporte
Código | Descripción | Unidad | Cantidad | Tarifa/U | Distancia | Total
Subtotal de Transporte: | [5 empty] | 0
Mano de Obra
Código | Descripción |  | Número | S.R.H. | Rendim. | Total
401001 | Peon (EOE2) |  | 1 | 3.51 | 0.006 | 0.02
405001 | Inspector de Obra (EOB3) |  | 1 | 3.94 | 0.0114 | 0.04
Subtotal de Mano de Obra: | [5 empty] | 0.06
Costo Directo Total: | [5 empty] | 0.52
COSTOS INDIRECTOS
18 % | [5 empty] | 0.09
Precio Unitario Total ................................................................................................. | [5 empty] | 0.61

## Análisis 535077
Análisis de Precios Unitarios | [5 empty] | 2026-07-28 11:44
Item: | 12006
Código: | 535077
Descrip.: | Sum, Tapa de hormigon D=700 mm Tipo A (Segun especif. ETAPA, trafico)
Unidad: | u
Especific.: | #ESPECIFICACIONES
COSTOS DIRECTOS
Equipo y herramienta
Código | Descripción | Unidad | Cantidad | Precio | Rendim. | Total
Subtotal de Equipo: | [5 empty] | 0
Materiales
Código | Descripción | Unidad | Cantidad | Precio |  | Total
209179 | Tapa de Hormigon D=700 mm Tipo A (Segun especif. ETAPA) | u | 1 | 42 |  | 42
Subtotal de Materiales: | [5 empty] | 42
Transporte
Código | Descripción | Unidad | Cantidad | Tarifa/U | Distancia | Total
Subtotal de Transporte: | [5 empty] | 0
Mano de Obra
Código | Descripción |  | Número | S.R.H. | Rendim. | Total
Subtotal de Mano de Obra: | [5 empty] | 0
Costo Directo Total: | [5 empty] | 42
COSTOS INDIRECTOS
18 % | [5 empty] | 7.56
Precio Unitario Total ................................................................................................. | [5 empty] | 49.56

## Análisis 540184
Análisis de Precios Unitarios | [5 empty] | 2026-07-28 11:44
Item: | 12007
Código: | 540184
Descrip.: | Ins, de brocal y tapa (pozo de revision)
Unidad: | u
Especific.: | #ESPECIFICACIONES
COSTOS DIRECTOS
Equipo y herramienta
Código | Descripción | Unidad | Cantidad | Precio | Rendim. | Total
101999 | Equipo menor | hora | 1 | 0.2 | 0.45 | 0.09
Subtotal de Equipo: | [5 empty] | 0.09
Materiales
Código | Descripción | Unidad | Cantidad | Precio |  | Total
504002 | Mortero Cemento:Arena 1:3 | m3 | 0.011 | 134.47 |  | 1.48
Subtotal de Materiales: | [5 empty] | 1.48
Transporte
Código | Descripción | Unidad | Cantidad | Tarifa/U | Distancia | Total
Subtotal de Transporte: | [5 empty] | 0
Mano de Obra
Código | Descripción |  | Número | S.R.H. | Rendim. | Total
401001 | Peon (EOE2) |  | 1 | 3.51 | 0.45 | 1.58
403001 | Albañil (EOD2) |  | 1 | 3.55 | 0.45 | 1.6
Subtotal de Mano de Obra: | [5 empty] | 3.18
Costo Directo Total: | [5 empty] | 4.75
COSTOS INDIRECTOS
18 % | [5 empty] | 0.86
Precio Unitario Total ................................................................................................. | [5 empty] | 5.61

## Análisis 504002(4)
Análisis de Precios Unitarios | [5 empty] | 2026-07-28 11:44
Item: | RUB. AUX. 012.007
Código: | 504002
Descrip.: | Mortero Cemento:Arena 1:3
Unidad: | m3
Especific.: | #ESPECIFICACIONES
COSTOS DIRECTOS
Equipo y herramienta
Código | Descripción | Unidad | Cantidad | Precio | Rendim. | Total
101999 | Equipo menor | hora | 1 | 0.2 | 1.2 | 0.24
Subtotal de Equipo: | [5 empty] | 0.24
Materiales
Código | Descripción | Unidad | Cantidad | Precio |  | Total
202005 | Cemento | saco | 11 | 7.2 |  | 79.2
211002 | Arena (Puesta en Obra) | m3 | 1 | 18 |  | 18
201002 | Agua | m3 | 0.19 | 0.05 |  | 0.01
201966 | Aditivo Mortero | Lts | 4.5 | 2.6 |  | 11.7
Subtotal de Materiales: | [5 empty] | 108.91
Transporte
Código | Descripción | Unidad | Cantidad | Tarifa/U | Distancia | Total
Subtotal de Transporte: | [5 empty] | 0
Mano de Obra
Código | Descripción |  | Número | S.R.H. | Rendim. | Total
401001 | Peon (EOE2) |  | 5 | 3.51 | 1.2 | 21.06
403001 | Albañil (EOD2) |  | 1 | 3.55 | 1.2 | 4.26
Subtotal de Mano de Obra: | [5 empty] | 25.32
Costo Directo Total: | [5 empty] | 134.47
COSTOS INDIRECTOS
18 % | [5 empty] | 24.2
Precio Unitario Total ................................................................................................. | [5 empty] | 158.67

## Análisis 535076
Análisis de Precios Unitarios | [5 empty] | 2026-07-28 11:44
Item: | 12008
Código: | 535076
Descrip.: | Sum, Brocal prefabricado Tipo A (Segun especif. ETAPA)
Unidad: | u
Especific.: | #ESPECIFICACIONES
COSTOS DIRECTOS
Equipo y herramienta
Código | Descripción | Unidad | Cantidad | Precio | Rendim. | Total
Subtotal de Equipo: | [5 empty] | 0
Materiales
Código | Descripción | Unidad | Cantidad | Precio |  | Total
209180 | Brocal prefabricado Tipo A, h=20 cm. (Segun especif. ETAPA) | u | 1 | 42 |  | 42
Subtotal de Materiales: | [5 empty] | 42
Transporte
Código | Descripción | Unidad | Cantidad | Tarifa/U | Distancia | Total
Subtotal de Transporte: | [5 empty] | 0
Mano de Obra
Código | Descripción |  | Número | S.R.H. | Rendim. | Total
Subtotal de Mano de Obra: | [5 empty] | 0
Costo Directo Total: | [5 empty] | 42
COSTOS INDIRECTOS
18 % | [5 empty] | 7.56
Precio Unitario Total ................................................................................................. | [5 empty] | 49.56

## Análisis 508002
Análisis de Precios Unitarios | [5 empty] | 2026-07-28 11:44
Item: | 13001
Código: | 508002
Descrip.: | Replantillo de Piedra, e=20 cm
Unidad: | m2
Especific.: | #ESPECIFICACIONES
COSTOS DIRECTOS
Equipo y herramienta
Código | Descripción | Unidad | Cantidad | Precio | Rendim. | Total
101999 | Equipo menor | hora | 1 | 0.2 | 0.45 | 0.09
Subtotal de Equipo: | [5 empty] | 0.09
Materiales
Código | Descripción | Unidad | Cantidad | Precio |  | Total
211001 | Piedra | m3 | 0.22 | 16 |  | 3.52
211003 | Grava (Puesta en Obra) | m3 | 0.05 | 16 |  | 0.8
Subtotal de Materiales: | [5 empty] | 4.32
Transporte
Código | Descripción | Unidad | Cantidad | Tarifa/U | Distancia | Total
Subtotal de Transporte: | [5 empty] | 0
Mano de Obra
Código | Descripción |  | Número | S.R.H. | Rendim. | Total
401001 | Peon (EOE2) |  | 1 | 3.51 | 0.45 | 1.58
403001 | Albañil (EOD2) |  | 1 | 3.55 | 0.45 | 1.6
Subtotal de Mano de Obra: | [5 empty] | 3.18
Costo Directo Total: | [5 empty] | 7.59
COSTOS INDIRECTOS
18 % | [5 empty] | 1.37
Precio Unitario Total ................................................................................................. | [5 empty] | 8.96

## Análisis 506011(1)
Análisis de Precios Unitarios | [5 empty] | 2026-07-28 11:44
Item: | 13002
Código: | 506011
Descrip.: | Hormigón Simple 140 Kg/cm2
Unidad: | m3
Especific.: | #ESPECIFICACIONES
COSTOS DIRECTOS
Equipo y herramienta
Código | Descripción | Unidad | Cantidad | Precio | Rendim. | Total
101999 | Equipo menor | hora | 1 | 0.2 | 1 | 0.2
102031 | Concretera de un Saco | Hora | 1 | 2.3 | 1 | 2.3
102032 | Vibrador | Hora | 0.5 | 1.8 | 1 | 0.9
Subtotal de Equipo: | [5 empty] | 3.4
Materiales
Código | Descripción | Unidad | Cantidad | Precio |  | Total
201002 | Agua | m3 | 0.18 | 0.05 |  | 0.01
202005 | Cemento | saco | 5.4 | 7.2 |  | 38.88
211002 | Arena (Puesta en Obra) | m3 | 0.6 | 18 |  | 10.8
211003 | Grava (Puesta en Obra) | m3 | 0.95 | 16 |  | 15.2
201056 | Aditivo Hormigón | Lts | 6.1 | 1 |  | 6.1
506004 | Curado de superficie de hormigon con aditivo quimico | m2 | 5 | 0.52 |  | 2.6
Subtotal de Materiales: | [5 empty] | 73.59
Transporte
Código | Descripción | Unidad | Cantidad | Tarifa/U | Distancia | Total
Subtotal de Transporte: | [5 empty] | 0
Mano de Obra
Código | Descripción |  | Número | S.R.H. | Rendim. | Total
401001 | Peon (EOE2) |  | 6 | 3.51 | 1 | 21.06
403001 | Albañil (EOD2) |  | 1 | 3.55 | 1 | 3.55
403007 | Op. de Equipo Liviano (EOD2) |  | 1 | 3.55 | 1 | 3.55
Subtotal de Mano de Obra: | [5 empty] | 28.16
Costo Directo Total: | [5 empty] | 105.15
COSTOS INDIRECTOS
18 % | [5 empty] | 18.93
Precio Unitario Total ................................................................................................. | [5 empty] | 124.08

## Análisis 506004(2)
Análisis de Precios Unitarios | [5 empty] | 2026-07-28 11:44
Item: | RUB. AUX. 013.002
Código: | 506004
Descrip.: | Curado de superficie de hormigon con aditivo quimico
Unidad: | m2
Especific.: | #ESPECIFICACIONES
COSTOS DIRECTOS
Equipo y herramienta
Código | Descripción | Unidad | Cantidad | Precio | Rendim. | Total
110015 | Bomba para curado | hora | 1 | 1.5 | 0.0114 | 0.02
Subtotal de Equipo: | [5 empty] | 0.02
Materiales
Código | Descripción | Unidad | Cantidad | Precio |  | Total
224007 | Aditivo quimico para curado de hormigon | gl | 0.0333 | 13.23 |  | 0.44
Subtotal de Materiales: | [5 empty] | 0.44
Transporte
Código | Descripción | Unidad | Cantidad | Tarifa/U | Distancia | Total
Subtotal de Transporte: | [5 empty] | 0
Mano de Obra
Código | Descripción |  | Número | S.R.H. | Rendim. | Total
401001 | Peon (EOE2) |  | 1 | 3.51 | 0.006 | 0.02
405001 | Inspector de Obra (EOB3) |  | 1 | 3.94 | 0.0114 | 0.04
Subtotal de Mano de Obra: | [5 empty] | 0.06
Costo Directo Total: | [5 empty] | 0.52
COSTOS INDIRECTOS
18 % | [5 empty] | 0.09
Precio Unitario Total ................................................................................................. | [5 empty] | 0.61

## Análisis 501003(2)
Análisis de Precios Unitarios | [5 empty] | 2026-07-28 11:44
Item: | 13003
Código: | 501003
Descrip.: | Encofrado Recto para estructuras de hormigón no visto
Unidad: | m2
Especific.: | #ESPECIFICACIONES
COSTOS DIRECTOS
Equipo y herramienta
Código | Descripción | Unidad | Cantidad | Precio | Rendim. | Total
101999 | Equipo menor | hora | 1 | 0.2 | 0.6 | 0.12
Subtotal de Equipo: | [5 empty] | 0.12
Materiales
Código | Descripción | Unidad | Cantidad | Precio |  | Total
206027 | Madera contrachapada | m2 | 1 | 3.92 |  | 3.92
206028 | Sistema de colocación, sujeción y fijación del encofrado | glb | 1 | 2.83 |  | 2.83
206025 | Desmoldante para encofrado | m2 | 1 | 0.06 |  | 0.06
Subtotal de Materiales: | [5 empty] | 6.81
Transporte
Código | Descripción | Unidad | Cantidad | Tarifa/U | Distancia | Total
Subtotal de Transporte: | [5 empty] | 0
Mano de Obra
Código | Descripción |  | Número | S.R.H. | Rendim. | Total
401001 | Peon (EOE2) |  | 1 | 3.51 | 0.6 | 2.11
403002 | Carpintero (EOD2) |  | 1 | 3.55 | 0.6 | 2.13
Subtotal de Mano de Obra: | [5 empty] | 4.24
Costo Directo Total: | [5 empty] | 11.17
COSTOS INDIRECTOS
18 % | [5 empty] | 2.01
Precio Unitario Total ................................................................................................. | [5 empty] | 13.18

## Análisis 516001(1)
Análisis de Precios Unitarios | [5 empty] | 2026-07-28 11:44
Item: | 13004
Código: | 516001
Descrip.: | Acero de Refuerzo (Incluye corte y doblado)
Unidad: | Kg
Especific.: | #ESPECIFICACIONES
COSTOS DIRECTOS
Equipo y herramienta
Código | Descripción | Unidad | Cantidad | Precio | Rendim. | Total
101999 | Equipo menor | hora | 1 | 0.2 | 0.08 | 0.02
Subtotal de Equipo: | [5 empty] | 0.02
Materiales
Código | Descripción | Unidad | Cantidad | Precio |  | Total
204007 | Hierro Varillas (Corrugado) | kg | 1.05 | 1 |  | 1.05
204008 | Alambre de Amarre Recocido No. 18 | kg | 0.1 | 1.5 |  | 0.15
Subtotal de Materiales: | [5 empty] | 1.2
Transporte
Código | Descripción | Unidad | Cantidad | Tarifa/U | Distancia | Total
Subtotal de Transporte: | [5 empty] | 0
Mano de Obra
Código | Descripción |  | Número | S.R.H. | Rendim. | Total
401001 | Peon (EOE2) |  | 1 | 3.51 | 0.08 | 0.28
403003 | Fierrero (EOD2) |  | 1 | 3.55 | 0.08 | 0.28
Subtotal de Mano de Obra: | [5 empty] | 0.56
Costo Directo Total: | [5 empty] | 1.78
COSTOS INDIRECTOS
18 % | [5 empty] | 0.32
Precio Unitario Total ................................................................................................. | [5 empty] | 2.1

## Análisis 506003(13)
Análisis de Precios Unitarios | [5 empty] | 2026-07-28 11:44
Item: | 13005
Código: | 506003
Descrip.: | Hormigón Simple 210 Kg/cm2
Unidad: | m3
Especific.: | #ESPECIFICACIONES
COSTOS DIRECTOS
Equipo y herramienta
Código | Descripción | Unidad | Cantidad | Precio | Rendim. | Total
101999 | Equipo menor | hora | 1 | 0.2 | 1.2 | 0.24
102031 | Concretera de un Saco | Hora | 1 | 2.3 | 1.2 | 2.76
102032 | Vibrador | Hora | 1 | 1.8 | 1.2 | 2.16
110015 | Bomba para curado | hora | 1 | 1.5 | 0.057 | 0.09
Subtotal de Equipo: | [5 empty] | 5.25
Materiales
Código | Descripción | Unidad | Cantidad | Precio |  | Total
201002 | Agua | m3 | 0.18 | 0.05 |  | 0.01
202005 | Cemento | saco | 7.2 | 7.2 |  | 51.84
211002 | Arena (Puesta en Obra) | m3 | 0.6 | 18 |  | 10.8
211003 | Grava (Puesta en Obra) | m3 | 0.95 | 16 |  | 15.2
224007 | Aditivo quimico para curado de hormigon | gl | 0.165 | 13.23 |  | 2.18
201056 | Aditivo Hormigón | Lts | 8.2 | 1 |  | 8.2
Subtotal de Materiales: | [5 empty] | 88.23
Transporte
Código | Descripción | Unidad | Cantidad | Tarifa/U | Distancia | Total
Subtotal de Transporte: | [5 empty] | 0
Mano de Obra
Código | Descripción |  | Número | S.R.H. | Rendim. | Total
401001 | Peon (EOE2) |  | 6 | 3.51 | 1.2 | 25.27
403001 | Albañil (EOD2) |  | 1 | 3.55 | 1.2 | 4.26
403007 | Op. de Equipo Liviano (EOD2) |  | 1 | 3.55 | 1.2 | 4.26
405001 | Inspector de Obra (EOB3) |  | 1 | 3.94 | 0.057 | 0.22
Subtotal de Mano de Obra: | [5 empty] | 34.01
Costo Directo Total: | [5 empty] | 127.49
COSTOS INDIRECTOS
18 % | [5 empty] | 22.95
Precio Unitario Total ................................................................................................. | [5 empty] | 150.44

## Análisis 540229
Análisis de Precios Unitarios | [5 empty] | 2026-07-28 11:44
Item: | 13006
Código: | 540229
Descrip.: | Sum,-Ins, Gavion 2,0x1,0x1,0 (incluye piedra)
Unidad: | m3
Especific.: | #ESPECIFICACIONES
COSTOS DIRECTOS
Equipo y herramienta
Código | Descripción | Unidad | Cantidad | Precio | Rendim. | Total
Subtotal de Equipo: | [5 empty] | 0
Materiales
Código | Descripción | Unidad | Cantidad | Precio |  | Total
209244 | Gavion 2.0x1.0x1.0 m (Triple torsion) | u | 0.5 | 38.72 |  | 19.36
216016 | Alambre Triple Galvanizado BWG 12 | kg | 0.4 | 2.41 |  | 0.96
201963 | Piedra bola para Gavión (según especificación) | m3 | 1.1 | 19 |  | 20.9
540227 | Armado de gaviones (Confeccion) | m3 | 1 | 30.49 |  | 30.49
Subtotal de Materiales: | [5 empty] | 71.71
Transporte
Código | Descripción | Unidad | Cantidad | Tarifa/U | Distancia | Total
301003 | Trans.materiales | tn-km | 2.6 | 0.35 | 2 | 1.82
Subtotal de Transporte: | [5 empty] | 1.82
Mano de Obra
Código | Descripción |  | Número | S.R.H. | Rendim. | Total
Subtotal de Mano de Obra: | [5 empty] | 0
Costo Directo Total: | [5 empty] | 73.53
COSTOS INDIRECTOS
18 % | [5 empty] | 13.24
Precio Unitario Total ................................................................................................. | [5 empty] | 86.77

## Análisis 540227
Análisis de Precios Unitarios | [5 empty] | 2026-07-28 11:44
Item: | RUB. AUX. 013.006
Código: | 540227
Descrip.: | Armado de gaviones (Confeccion)
Unidad: | m3
Especific.: | #ESPECIFICACIONES
COSTOS DIRECTOS
Equipo y herramienta
Código | Descripción | Unidad | Cantidad | Precio | Rendim. | Total
101999 | Equipo menor | hora | 1 | 0.2 | 4.2 | 0.84
Subtotal de Equipo: | [5 empty] | 0.84
Materiales
Código | Descripción | Unidad | Cantidad | Precio |  | Total
Subtotal de Materiales: | [5 empty] | 0
Transporte
Código | Descripción | Unidad | Cantidad | Tarifa/U | Distancia | Total
Subtotal de Transporte: | [5 empty] | 0
Mano de Obra
Código | Descripción |  | Número | S.R.H. | Rendim. | Total
401001 | Peon (EOE2) |  | 1 | 3.51 | 4.2 | 14.74
403001 | Albañil (EOD2) |  | 1 | 3.55 | 4.2 | 14.91
Subtotal de Mano de Obra: | [5 empty] | 29.65
Costo Directo Total: | [5 empty] | 30.49
COSTOS INDIRECTOS
18 % | [5 empty] | 5.49
Precio Unitario Total ................................................................................................. | [5 empty] | 35.98

## Análisis 508002(1)
Análisis de Precios Unitarios | [5 empty] | 2026-07-28 11:44
Item: | 14001
Código: | 508002
Descrip.: | Replantillo de Piedra, e=20 cm
Unidad: | m2
Especific.: | #ESPECIFICACIONES
COSTOS DIRECTOS
Equipo y herramienta
Código | Descripción | Unidad | Cantidad | Precio | Rendim. | Total
101999 | Equipo menor | hora | 1 | 0.2 | 0.45 | 0.09
Subtotal de Equipo: | [5 empty] | 0.09
Materiales
Código | Descripción | Unidad | Cantidad | Precio |  | Total
211001 | Piedra | m3 | 0.22 | 16 |  | 3.52
211003 | Grava (Puesta en Obra) | m3 | 0.05 | 16 |  | 0.8
Subtotal de Materiales: | [5 empty] | 4.32
Transporte
Código | Descripción | Unidad | Cantidad | Tarifa/U | Distancia | Total
Subtotal de Transporte: | [5 empty] | 0
Mano de Obra
Código | Descripción |  | Número | S.R.H. | Rendim. | Total
401001 | Peon (EOE2) |  | 1 | 3.51 | 0.45 | 1.58
403001 | Albañil (EOD2) |  | 1 | 3.55 | 0.45 | 1.6
Subtotal de Mano de Obra: | [5 empty] | 3.18
Costo Directo Total: | [5 empty] | 7.59
COSTOS INDIRECTOS
18 % | [5 empty] | 1.37
Precio Unitario Total ................................................................................................. | [5 empty] | 8.96

## Análisis 506011(2)
Análisis de Precios Unitarios | [5 empty] | 2026-07-28 11:44
Item: | 14002
Código: | 506011
Descrip.: | Hormigón Simple 140 Kg/cm2
Unidad: | m3
Especific.: | #ESPECIFICACIONES
COSTOS DIRECTOS
Equipo y herramienta
Código | Descripción | Unidad | Cantidad | Precio | Rendim. | Total
101999 | Equipo menor | hora | 1 | 0.2 | 1 | 0.2
102031 | Concretera de un Saco | Hora | 1 | 2.3 | 1 | 2.3
102032 | Vibrador | Hora | 0.5 | 1.8 | 1 | 0.9
Subtotal de Equipo: | [5 empty] | 3.4
Materiales
Código | Descripción | Unidad | Cantidad | Precio |  | Total
201002 | Agua | m3 | 0.18 | 0.05 |  | 0.01
202005 | Cemento | saco | 5.4 | 7.2 |  | 38.88
211002 | Arena (Puesta en Obra) | m3 | 0.6 | 18 |  | 10.8
211003 | Grava (Puesta en Obra) | m3 | 0.95 | 16 |  | 15.2
201056 | Aditivo Hormigón | Lts | 6.1 | 1 |  | 6.1
506004 | Curado de superficie de hormigon con aditivo quimico | m2 | 5 | 0.52 |  | 2.6
Subtotal de Materiales: | [5 empty] | 73.59
Transporte
Código | Descripción | Unidad | Cantidad | Tarifa/U | Distancia | Total
Subtotal de Transporte: | [5 empty] | 0
Mano de Obra
Código | Descripción |  | Número | S.R.H. | Rendim. | Total
401001 | Peon (EOE2) |  | 6 | 3.51 | 1 | 21.06
403001 | Albañil (EOD2) |  | 1 | 3.55 | 1 | 3.55
403007 | Op. de Equipo Liviano (EOD2) |  | 1 | 3.55 | 1 | 3.55
Subtotal de Mano de Obra: | [5 empty] | 28.16
Costo Directo Total: | [5 empty] | 105.15
COSTOS INDIRECTOS
18 % | [5 empty] | 18.93
Precio Unitario Total ................................................................................................. | [5 empty] | 124.08

## Análisis 506004(3)
Análisis de Precios Unitarios | [5 empty] | 2026-07-28 11:44
Item: | RUB. AUX. 014.002
Código: | 506004
Descrip.: | Curado de superficie de hormigon con aditivo quimico
Unidad: | m2
Especific.: | #ESPECIFICACIONES
COSTOS DIRECTOS
Equipo y herramienta
Código | Descripción | Unidad | Cantidad | Precio | Rendim. | Total
110015 | Bomba para curado | hora | 1 | 1.5 | 0.0114 | 0.02
Subtotal de Equipo: | [5 empty] | 0.02
Materiales
Código | Descripción | Unidad | Cantidad | Precio |  | Total
224007 | Aditivo quimico para curado de hormigon | gl | 0.0333 | 13.23 |  | 0.44
Subtotal de Materiales: | [5 empty] | 0.44
Transporte
Código | Descripción | Unidad | Cantidad | Tarifa/U | Distancia | Total
Subtotal de Transporte: | [5 empty] | 0
Mano de Obra
Código | Descripción |  | Número | S.R.H. | Rendim. | Total
401001 | Peon (EOE2) |  | 1 | 3.51 | 0.006 | 0.02
405001 | Inspector de Obra (EOB3) |  | 1 | 3.94 | 0.0114 | 0.04
Subtotal de Mano de Obra: | [5 empty] | 0.06
Costo Directo Total: | [5 empty] | 0.52
COSTOS INDIRECTOS
18 % | [5 empty] | 0.09
Precio Unitario Total ................................................................................................. | [5 empty] | 0.61

## Análisis 501003(3)
Análisis de Precios Unitarios | [5 empty] | 2026-07-28 11:44
Item: | 14003
Código: | 501003
Descrip.: | Encofrado Recto para estructuras de hormigón no visto
Unidad: | m2
Especific.: | #ESPECIFICACIONES
COSTOS DIRECTOS
Equipo y herramienta
Código | Descripción | Unidad | Cantidad | Precio | Rendim. | Total
101999 | Equipo menor | hora | 1 | 0.2 | 0.6 | 0.12
Subtotal de Equipo: | [5 empty] | 0.12
Materiales
Código | Descripción | Unidad | Cantidad | Precio |  | Total
206027 | Madera contrachapada | m2 | 1 | 3.92 |  | 3.92
206028 | Sistema de colocación, sujeción y fijación del encofrado | glb | 1 | 2.83 |  | 2.83
206025 | Desmoldante para encofrado | m2 | 1 | 0.06 |  | 0.06
Subtotal de Materiales: | [5 empty] | 6.81
Transporte
Código | Descripción | Unidad | Cantidad | Tarifa/U | Distancia | Total
Subtotal de Transporte: | [5 empty] | 0
Mano de Obra
Código | Descripción |  | Número | S.R.H. | Rendim. | Total
401001 | Peon (EOE2) |  | 1 | 3.51 | 0.6 | 2.11
403002 | Carpintero (EOD2) |  | 1 | 3.55 | 0.6 | 2.13
Subtotal de Mano de Obra: | [5 empty] | 4.24
Costo Directo Total: | [5 empty] | 11.17
COSTOS INDIRECTOS
18 % | [5 empty] | 2.01
Precio Unitario Total ................................................................................................. | [5 empty] | 13.18

## Análisis 516001(2)
Análisis de Precios Unitarios | [5 empty] | 2026-07-28 11:44
Item: | 14004
Código: | 516001
Descrip.: | Acero de Refuerzo (Incluye corte y doblado)
Unidad: | Kg
Especific.: | #ESPECIFICACIONES
COSTOS DIRECTOS
Equipo y herramienta
Código | Descripción | Unidad | Cantidad | Precio | Rendim. | Total
101999 | Equipo menor | hora | 1 | 0.2 | 0.08 | 0.02
Subtotal de Equipo: | [5 empty] | 0.02
Materiales
Código | Descripción | Unidad | Cantidad | Precio |  | Total
204007 | Hierro Varillas (Corrugado) | kg | 1.05 | 1 |  | 1.05
204008 | Alambre de Amarre Recocido No. 18 | kg | 0.1 | 1.5 |  | 0.15
Subtotal de Materiales: | [5 empty] | 1.2
Transporte
Código | Descripción | Unidad | Cantidad | Tarifa/U | Distancia | Total
Subtotal de Transporte: | [5 empty] | 0
Mano de Obra
Código | Descripción |  | Número | S.R.H. | Rendim. | Total
401001 | Peon (EOE2) |  | 1 | 3.51 | 0.08 | 0.28
403003 | Fierrero (EOD2) |  | 1 | 3.55 | 0.08 | 0.28
Subtotal de Mano de Obra: | [5 empty] | 0.56
Costo Directo Total: | [5 empty] | 1.78
COSTOS INDIRECTOS
18 % | [5 empty] | 0.32
Precio Unitario Total ................................................................................................. | [5 empty] | 2.1

## Análisis 506008(1)
Análisis de Precios Unitarios | [5 empty] | 2026-07-28 11:44
Item: | 14005
Código: | 506008
Descrip.: | Hormigón Simple 280 Kg/cm2
Unidad: | m3
Especific.: | #ESPECIFICACIONES
COSTOS DIRECTOS
Equipo y herramienta
Código | Descripción | Unidad | Cantidad | Precio | Rendim. | Total
101999 | Equipo menor | hora | 1 | 0.2 | 1.2 | 0.24
102031 | Concretera de un Saco | Hora | 1 | 2.3 | 1.2 | 2.76
102032 | Vibrador | Hora | 1 | 1.8 | 1.2 | 2.16
Subtotal de Equipo: | [5 empty] | 5.16
Materiales
Código | Descripción | Unidad | Cantidad | Precio |  | Total
201002 | Agua | m3 | 0.18 | 0.05 |  | 0.01
202005 | Cemento | saco | 8.2 | 7.2 |  | 59.04
211002 | Arena (Puesta en Obra) | m3 | 0.6 | 18 |  | 10.8
211003 | Grava (Puesta en Obra) | m3 | 0.95 | 16 |  | 15.2
201056 | Aditivo Hormigón | Lts | 9.3 | 1 |  | 9.3
506004 | Curado de superficie de hormigon con aditivo quimico | m2 | 5 | 0.52 |  | 2.6
Subtotal de Materiales: | [5 empty] | 96.95
Transporte
Código | Descripción | Unidad | Cantidad | Tarifa/U | Distancia | Total
Subtotal de Transporte: | [5 empty] | 0
Mano de Obra
Código | Descripción |  | Número | S.R.H. | Rendim. | Total
401001 | Peon (EOE2) |  | 6 | 3.51 | 1.2 | 25.27
403001 | Albañil (EOD2) |  | 1 | 3.55 | 1.2 | 4.26
403007 | Op. de Equipo Liviano (EOD2) |  | 1 | 3.55 | 1.2 | 4.26
Subtotal de Mano de Obra: | [5 empty] | 33.79
Costo Directo Total: | [5 empty] | 135.9
COSTOS INDIRECTOS
18 % | [5 empty] | 24.46
Precio Unitario Total ................................................................................................. | [5 empty] | 160.36

## Análisis 506004(4)
Análisis de Precios Unitarios | [5 empty] | 2026-07-28 11:44
Item: | RUB. AUX. 014.005
Código: | 506004
Descrip.: | Curado de superficie de hormigon con aditivo quimico
Unidad: | m2
Especific.: | #ESPECIFICACIONES
COSTOS DIRECTOS
Equipo y herramienta
Código | Descripción | Unidad | Cantidad | Precio | Rendim. | Total
110015 | Bomba para curado | hora | 1 | 1.5 | 0.0114 | 0.02
Subtotal de Equipo: | [5 empty] | 0.02
Materiales
Código | Descripción | Unidad | Cantidad | Precio |  | Total
224007 | Aditivo quimico para curado de hormigon | gl | 0.0333 | 13.23 |  | 0.44
Subtotal de Materiales: | [5 empty] | 0.44
Transporte
Código | Descripción | Unidad | Cantidad | Tarifa/U | Distancia | Total
Subtotal de Transporte: | [5 empty] | 0
Mano de Obra
Código | Descripción |  | Número | S.R.H. | Rendim. | Total
401001 | Peon (EOE2) |  | 1 | 3.51 | 0.006 | 0.02
405001 | Inspector de Obra (EOB3) |  | 1 | 3.94 | 0.0114 | 0.04
Subtotal de Mano de Obra: | [5 empty] | 0.06
Costo Directo Total: | [5 empty] | 0.52
COSTOS INDIRECTOS
18 % | [5 empty] | 0.09
Precio Unitario Total ................................................................................................. | [5 empty] | 0.61

## Análisis 506002
Análisis de Precios Unitarios | [5 empty] | 2026-07-28 11:44
Item: | 14006
Código: | 506002
Descrip.: | Hormigón Simple 180 Kg/cm2
Unidad: | m3
Especific.: | #ESPECIFICACIONES
COSTOS DIRECTOS
Equipo y herramienta
Código | Descripción | Unidad | Cantidad | Precio | Rendim. | Total
101999 | Equipo menor | hora | 1 | 0.2 | 1.2 | 0.24
102031 | Concretera de un Saco | Hora | 1 | 2.3 | 1.2 | 2.76
102032 | Vibrador | Hora | 1 | 1.8 | 1.2 | 2.16
Subtotal de Equipo: | [5 empty] | 5.16
Materiales
Código | Descripción | Unidad | Cantidad | Precio |  | Total
201002 | Agua | m3 | 0.18 | 0.05 |  | 0.01
202005 | Cemento | saco | 6.5 | 7.2 |  | 46.8
211002 | Arena (Puesta en Obra) | m3 | 0.6 | 18 |  | 10.8
201056 | Aditivo Hormigón | Lts | 7.4 | 1 |  | 7.4
211003 | Grava (Puesta en Obra) | m3 | 0.95 | 16 |  | 15.2
506004 | Curado de superficie de hormigon con aditivo quimico | m2 | 5 | 0.52 |  | 2.6
Subtotal de Materiales: | [5 empty] | 82.81
Transporte
Código | Descripción | Unidad | Cantidad | Tarifa/U | Distancia | Total
Subtotal de Transporte: | [5 empty] | 0
Mano de Obra
Código | Descripción |  | Número | S.R.H. | Rendim. | Total
401001 | Peon (EOE2) |  | 6 | 3.51 | 1.2 | 25.27
403001 | Albañil (EOD2) |  | 1 | 3.55 | 1.2 | 4.26
403007 | Op. de Equipo Liviano (EOD2) |  | 1 | 3.55 | 1.2 | 4.26
Subtotal de Mano de Obra: | [5 empty] | 33.79
Costo Directo Total: | [5 empty] | 121.76
COSTOS INDIRECTOS
18 % | [5 empty] | 21.92
Precio Unitario Total ................................................................................................. | [5 empty] | 143.68

## Análisis 506004(5)
Análisis de Precios Unitarios | [5 empty] | 2026-07-28 11:44
Item: | RUB. AUX. 014.006
Código: | 506004
Descrip.: | Curado de superficie de hormigon con aditivo quimico
Unidad: | m2
Especific.: | #ESPECIFICACIONES
COSTOS DIRECTOS
Equipo y herramienta
Código | Descripción | Unidad | Cantidad | Precio | Rendim. | Total
110015 | Bomba para curado | hora | 1 | 1.5 | 0.0114 | 0.02
Subtotal de Equipo: | [5 empty] | 0.02
Materiales
Código | Descripción | Unidad | Cantidad | Precio |  | Total
224007 | Aditivo quimico para curado de hormigon | gl | 0.0333 | 13.23 |  | 0.44
Subtotal de Materiales: | [5 empty] | 0.44
Transporte
Código | Descripción | Unidad | Cantidad | Tarifa/U | Distancia | Total
Subtotal de Transporte: | [5 empty] | 0
Mano de Obra
Código | Descripción |  | Número | S.R.H. | Rendim. | Total
401001 | Peon (EOE2) |  | 1 | 3.51 | 0.006 | 0.02
405001 | Inspector de Obra (EOB3) |  | 1 | 3.94 | 0.0114 | 0.04
Subtotal de Mano de Obra: | [5 empty] | 0.06
Costo Directo Total: | [5 empty] | 0.52
COSTOS INDIRECTOS
18 % | [5 empty] | 0.09
Precio Unitario Total ................................................................................................. | [5 empty] | 0.61

## Análisis 535077(1)
Análisis de Precios Unitarios | [5 empty] | 2026-07-28 11:44
Item: | 14007
Código: | 535077
Descrip.: | Sum, Tapa de hormigon D=700 mm Tipo A (Segun especif. ETAPA, trafico)
Unidad: | u
Especific.: | #ESPECIFICACIONES
COSTOS DIRECTOS
Equipo y herramienta
Código | Descripción | Unidad | Cantidad | Precio | Rendim. | Total
Subtotal de Equipo: | [5 empty] | 0
Materiales
Código | Descripción | Unidad | Cantidad | Precio |  | Total
209179 | Tapa de Hormigon D=700 mm Tipo A (Segun especif. ETAPA) | u | 1 | 42 |  | 42
Subtotal de Materiales: | [5 empty] | 42
Transporte
Código | Descripción | Unidad | Cantidad | Tarifa/U | Distancia | Total
Subtotal de Transporte: | [5 empty] | 0
Mano de Obra
Código | Descripción |  | Número | S.R.H. | Rendim. | Total
Subtotal de Mano de Obra: | [5 empty] | 0
Costo Directo Total: | [5 empty] | 42
COSTOS INDIRECTOS
18 % | [5 empty] | 7.56
Precio Unitario Total ................................................................................................. | [5 empty] | 49.56

## Análisis 535076(1)
Análisis de Precios Unitarios | [5 empty] | 2026-07-28 11:44
Item: | 14008
Código: | 535076
Descrip.: | Sum, Brocal prefabricado Tipo A (Segun especif. ETAPA)
Unidad: | u
Especific.: | #ESPECIFICACIONES
COSTOS DIRECTOS
Equipo y herramienta
Código | Descripción | Unidad | Cantidad | Precio | Rendim. | Total
Subtotal de Equipo: | [5 empty] | 0
Materiales
Código | Descripción | Unidad | Cantidad | Precio |  | Total
209180 | Brocal prefabricado Tipo A, h=20 cm. (Segun especif. ETAPA) | u | 1 | 42 |  | 42
Subtotal de Materiales: | [5 empty] | 42
Transporte
Código | Descripción | Unidad | Cantidad | Tarifa/U | Distancia | Total
Subtotal de Transporte: | [5 empty] | 0
Mano de Obra
Código | Descripción |  | Número | S.R.H. | Rendim. | Total
Subtotal de Mano de Obra: | [5 empty] | 0
Costo Directo Total: | [5 empty] | 42
COSTOS INDIRECTOS
18 % | [5 empty] | 7.56
Precio Unitario Total ................................................................................................. | [5 empty] | 49.56

## Análisis 540184(1)
Análisis de Precios Unitarios | [5 empty] | 2026-07-28 11:44
Item: | 14009
Código: | 540184
Descrip.: | Ins, de brocal y tapa (pozo de revision)
Unidad: | u
Especific.: | #ESPECIFICACIONES
COSTOS DIRECTOS
Equipo y herramienta
Código | Descripción | Unidad | Cantidad | Precio | Rendim. | Total
101999 | Equipo menor | hora | 1 | 0.2 | 0.45 | 0.09
Subtotal de Equipo: | [5 empty] | 0.09
Materiales
Código | Descripción | Unidad | Cantidad | Precio |  | Total
504002 | Mortero Cemento:Arena 1:3 | m3 | 0.011 | 134.47 |  | 1.48
Subtotal de Materiales: | [5 empty] | 1.48
Transporte
Código | Descripción | Unidad | Cantidad | Tarifa/U | Distancia | Total
Subtotal de Transporte: | [5 empty] | 0
Mano de Obra
Código | Descripción |  | Número | S.R.H. | Rendim. | Total
401001 | Peon (EOE2) |  | 1 | 3.51 | 0.45 | 1.58
403001 | Albañil (EOD2) |  | 1 | 3.55 | 0.45 | 1.6
Subtotal de Mano de Obra: | [5 empty] | 3.18
Costo Directo Total: | [5 empty] | 4.75
COSTOS INDIRECTOS
18 % | [5 empty] | 0.86
Precio Unitario Total ................................................................................................. | [5 empty] | 5.61

## Análisis 504002(5)
Análisis de Precios Unitarios | [5 empty] | 2026-07-28 11:44
Item: | RUB. AUX. 014.009
Código: | 504002
Descrip.: | Mortero Cemento:Arena 1:3
Unidad: | m3
Especific.: | #ESPECIFICACIONES
COSTOS DIRECTOS
Equipo y herramienta
Código | Descripción | Unidad | Cantidad | Precio | Rendim. | Total
101999 | Equipo menor | hora | 1 | 0.2 | 1.2 | 0.24
Subtotal de Equipo: | [5 empty] | 0.24
Materiales
Código | Descripción | Unidad | Cantidad | Precio |  | Total
202005 | Cemento | saco | 11 | 7.2 |  | 79.2
211002 | Arena (Puesta en Obra) | m3 | 1 | 18 |  | 18
201002 | Agua | m3 | 0.19 | 0.05 |  | 0.01
201966 | Aditivo Mortero | Lts | 4.5 | 2.6 |  | 11.7
Subtotal de Materiales: | [5 empty] | 108.91
Transporte
Código | Descripción | Unidad | Cantidad | Tarifa/U | Distancia | Total
Subtotal de Transporte: | [5 empty] | 0
Mano de Obra
Código | Descripción |  | Número | S.R.H. | Rendim. | Total
401001 | Peon (EOE2) |  | 5 | 3.51 | 1.2 | 21.06
403001 | Albañil (EOD2) |  | 1 | 3.55 | 1.2 | 4.26
Subtotal de Mano de Obra: | [5 empty] | 25.32
Costo Directo Total: | [5 empty] | 134.47
COSTOS INDIRECTOS
18 % | [5 empty] | 24.2
Precio Unitario Total ................................................................................................. | [5 empty] | 158.67

## Análisis 535598
Análisis de Precios Unitarios | [5 empty] | 2026-07-28 11:44
Item: | 14010
Código: | 535598
Descrip.: | Sum, Anillo prefabricado 0,20 m
Unidad: | u
Especific.: | #ESPECIFICACIONES
COSTOS DIRECTOS
Equipo y herramienta
Código | Descripción | Unidad | Cantidad | Precio | Rendim. | Total
Subtotal de Equipo: | [5 empty] | 0
Materiales
Código | Descripción | Unidad | Cantidad | Precio |  | Total
209407 | Anillo Prefabricado 0.20 m | u | 1 | 25 |  | 25
Subtotal de Materiales: | [5 empty] | 25
Transporte
Código | Descripción | Unidad | Cantidad | Tarifa/U | Distancia | Total
Subtotal de Transporte: | [5 empty] | 0
Mano de Obra
Código | Descripción |  | Número | S.R.H. | Rendim. | Total
Subtotal de Mano de Obra: | [5 empty] | 0
Costo Directo Total: | [5 empty] | 25
COSTOS INDIRECTOS
18 % | [5 empty] | 4.5
Precio Unitario Total ................................................................................................. | [5 empty] | 29.5

## Análisis 540368
Análisis de Precios Unitarios | [5 empty] | 2026-07-28 11:44
Item: | 14011
Código: | 540368
Descrip.: | Ins, de Anillo prefabricado (pozo de revision)
Unidad: | u
Especific.: | #ESPECIFICACIONES
COSTOS DIRECTOS
Equipo y herramienta
Código | Descripción | Unidad | Cantidad | Precio | Rendim. | Total
101999 | Equipo menor | hora | 1 | 0.2 | 0.3 | 0.06
Subtotal de Equipo: | [5 empty] | 0.06
Materiales
Código | Descripción | Unidad | Cantidad | Precio |  | Total
504002 | Mortero Cemento:Arena 1:3 | m3 | 0.012 | 134.47 |  | 1.61
Subtotal de Materiales: | [5 empty] | 1.61
Transporte
Código | Descripción | Unidad | Cantidad | Tarifa/U | Distancia | Total
Subtotal de Transporte: | [5 empty] | 0
Mano de Obra
Código | Descripción |  | Número | S.R.H. | Rendim. | Total
401001 | Peon (EOE2) |  | 1 | 3.51 | 0.3 | 1.05
403001 | Albañil (EOD2) |  | 1 | 3.55 | 0.3 | 1.07
Subtotal de Mano de Obra: | [5 empty] | 2.12
Costo Directo Total: | [5 empty] | 3.79
COSTOS INDIRECTOS
18 % | [5 empty] | 0.68
Precio Unitario Total ................................................................................................. | [5 empty] | 4.47

## Análisis 504002(6)
Análisis de Precios Unitarios | [5 empty] | 2026-07-28 11:44
Item: | RUB. AUX. 014.011
Código: | 504002
Descrip.: | Mortero Cemento:Arena 1:3
Unidad: | m3
Especific.: | #ESPECIFICACIONES
COSTOS DIRECTOS
Equipo y herramienta
Código | Descripción | Unidad | Cantidad | Precio | Rendim. | Total
101999 | Equipo menor | hora | 1 | 0.2 | 1.2 | 0.24
Subtotal de Equipo: | [5 empty] | 0.24
Materiales
Código | Descripción | Unidad | Cantidad | Precio |  | Total
202005 | Cemento | saco | 11 | 7.2 |  | 79.2
211002 | Arena (Puesta en Obra) | m3 | 1 | 18 |  | 18
201002 | Agua | m3 | 0.19 | 0.05 |  | 0.01
201966 | Aditivo Mortero | Lts | 4.5 | 2.6 |  | 11.7
Subtotal de Materiales: | [5 empty] | 108.91
Transporte
Código | Descripción | Unidad | Cantidad | Tarifa/U | Distancia | Total
Subtotal de Transporte: | [5 empty] | 0
Mano de Obra
Código | Descripción |  | Número | S.R.H. | Rendim. | Total
401001 | Peon (EOE2) |  | 5 | 3.51 | 1.2 | 21.06
403001 | Albañil (EOD2) |  | 1 | 3.55 | 1.2 | 4.26
Subtotal de Mano de Obra: | [5 empty] | 25.32
Costo Directo Total: | [5 empty] | 134.47
COSTOS INDIRECTOS
18 % | [5 empty] | 24.2
Precio Unitario Total ................................................................................................. | [5 empty] | 158.67

## Análisis 535651
Análisis de Precios Unitarios | [5 empty] | 2026-07-28 11:44
Item: | 14012
Código: | 535651
Descrip.: | Sum, Cono prefabricado HS 1.00 m (Transición)
Unidad: | u
Especific.: | #ESPECIFICACIONES
COSTOS DIRECTOS
Equipo y herramienta
Código | Descripción | Unidad | Cantidad | Precio | Rendim. | Total
Subtotal de Equipo: | [5 empty] | 0
Materiales
Código | Descripción | Unidad | Cantidad | Precio |  | Total
209707 | Cono prefabricado de HS H=1.00 m. (Transición) | u | 1 | 100 |  | 100
Subtotal de Materiales: | [5 empty] | 100
Transporte
Código | Descripción | Unidad | Cantidad | Tarifa/U | Distancia | Total
Subtotal de Transporte: | [5 empty] | 0
Mano de Obra
Código | Descripción |  | Número | S.R.H. | Rendim. | Total
Subtotal de Mano de Obra: | [5 empty] | 0
Costo Directo Total: | [5 empty] | 100
COSTOS INDIRECTOS
18 % | [5 empty] | 18
Precio Unitario Total ................................................................................................. | [5 empty] | 118

## Análisis 519005
Análisis de Precios Unitarios | [5 empty] | 2026-07-28 11:44
Item: | 15001
Código: | 519005
Descrip.: | Catastro de alcantarillado
Unidad: | Km
Especific.: | #ESPECIFICACIONES
COSTOS DIRECTOS
Equipo y herramienta
Código | Descripción | Unidad | Cantidad | Precio | Rendim. | Total
101006 | Equipo menor (%MO) | %MO | 5%MO |  |  | 2.24
101201 | Equipo de topografia | Hora | 1 | 2 | 6 | 12
103003 | Vehiculo liviano | hora | 1 | 3.5 | 6 | 21
Subtotal de Equipo: | [5 empty] | 35.24
Materiales
Código | Descripción | Unidad | Cantidad | Precio |  | Total
205205 | Pintura para Interiores y Exterior | gln | 0.1 | 15.9 |  | 1.59
519012 | Elaboración ficha catastral definitiva | u | 12 | 3.4 |  | 40.8
580024 | Elaboración plano digital tipo A1 | u | 1.5 | 30.51 |  | 45.77
519011 | Elaboración de fichas de campo | u | 12 | 2.27 |  | 27.24
Subtotal de Materiales: | [5 empty] | 115.4
Transporte
Código | Descripción | Unidad | Cantidad | Tarifa/U | Distancia | Total
Subtotal de Transporte: | [5 empty] | 0
Mano de Obra
Código | Descripción |  | Número | S.R.H. | Rendim. | Total
403011 | Cadenero (EOD2) |  | 1 | 3.55 | 6 | 21.3
444001 | Topógrafo (EOC1) |  | 1 | 3.93 | 6 | 23.58
Subtotal de Mano de Obra: | [5 empty] | 44.88
Costo Directo Total: | [5 empty] | 195.52
COSTOS INDIRECTOS
18 % | [5 empty] | 35.19
Precio Unitario Total ................................................................................................. | [5 empty] | 230.71

## Análisis 519012
Análisis de Precios Unitarios | [5 empty] | 2026-07-28 11:44
Item: | RUB. AUX. 015.001
Código: | 519012
Descrip.: | Elaboración ficha catastral definitiva
Unidad: | u
Especific.: | #ESPECIFICACIONES
COSTOS DIRECTOS
Equipo y herramienta
Código | Descripción | Unidad | Cantidad | Precio | Rendim. | Total
102003 | Computadora | hora | 0.05 | 1.5 | 0.66 | 0.05
Subtotal de Equipo: | [5 empty] | 0.05
Materiales
Código | Descripción | Unidad | Cantidad | Precio |  | Total
209570 | Hojas de papel bond tipo A4 | u | 1 | 0.03 |  | 0.03
209571 | Fotocopiado hoja tipo A4 | u | 2 | 0.03 |  | 0.06
209582 | Impresion plano tipo A4 | u | 1 | 0.79 |  | 0.79
Subtotal de Materiales: | [5 empty] | 0.88
Transporte
Código | Descripción | Unidad | Cantidad | Tarifa/U | Distancia | Total
Subtotal de Transporte: | [5 empty] | 0
Mano de Obra
Código | Descripción |  | Número | S.R.H. | Rendim. | Total
484001 | Dibujante (EOC2) |  | 1 | 3.74 | 0.66 | 2.47
Subtotal de Mano de Obra: | [5 empty] | 2.47
Costo Directo Total: | [5 empty] | 3.4
COSTOS INDIRECTOS
18 % | [5 empty] | 0.61
Precio Unitario Total ................................................................................................. | [5 empty] | 4.01

## Análisis 519011(1)
Análisis de Precios Unitarios | [5 empty] | 2026-07-28 11:44
Item: | RUB. AUX. 015.001
Código: | 519011
Descrip.: | Elaboración de fichas de campo
Unidad: | u
Especific.: | #ESPECIFICACIONES
COSTOS DIRECTOS
Equipo y herramienta
Código | Descripción | Unidad | Cantidad | Precio | Rendim. | Total
101006 | Equipo menor (%MO) | %MO | 5%MO |  |  | 0.11
Subtotal de Equipo: | [5 empty] | 0.11
Materiales
Código | Descripción | Unidad | Cantidad | Precio |  | Total
209570 | Hojas de papel bond tipo A4 | u | 0.5 | 0.03 |  | 0.02
209571 | Fotocopiado hoja tipo A4 | u | 1 | 0.03 |  | 0.03
Subtotal de Materiales: | [5 empty] | 0.05
Transporte
Código | Descripción | Unidad | Cantidad | Tarifa/U | Distancia | Total
Subtotal de Transporte: | [5 empty] | 0
Mano de Obra
Código | Descripción |  | Número | S.R.H. | Rendim. | Total
401001 | Peon (EOE2) |  | 2 | 3.51 | 0.3 | 2.11
Subtotal de Mano de Obra: | [5 empty] | 2.11
Costo Directo Total: | [5 empty] | 2.27
COSTOS INDIRECTOS
18 % | [5 empty] | 0.41
Precio Unitario Total ................................................................................................. | [5 empty] | 2.68

## Análisis 580024
Análisis de Precios Unitarios | [5 empty] | 2026-07-28 11:44
Item: | RUB. AUX. 015.001
Código: | 580024
Descrip.: | Elaboración plano digital tipo A1
Unidad: | u
Especific.: | #ESPECIFICACIONES
COSTOS DIRECTOS
Equipo y herramienta
Código | Descripción | Unidad | Cantidad | Precio | Rendim. | Total
102003 | Computadora | hora | 1 | 1.5 | 5.5 | 8.25
Subtotal de Equipo: | [5 empty] | 8.25
Materiales
Código | Descripción | Unidad | Cantidad | Precio |  | Total
209583 | Impresion plano tipo A1 | u | 1 | 1.69 |  | 1.69
Subtotal de Materiales: | [5 empty] | 1.69
Transporte
Código | Descripción | Unidad | Cantidad | Tarifa/U | Distancia | Total
Subtotal de Transporte: | [5 empty] | 0
Mano de Obra
Código | Descripción |  | Número | S.R.H. | Rendim. | Total
484001 | Dibujante (EOC2) |  | 1 | 3.74 | 5.5 | 20.57
Subtotal de Mano de Obra: | [5 empty] | 20.57
Costo Directo Total: | [5 empty] | 30.51
COSTOS INDIRECTOS
18 % | [5 empty] | 5.49
Precio Unitario Total ................................................................................................. | [5 empty] | 36

## Análisis 522001
Análisis de Precios Unitarios | [5 empty] | 2026-07-28 11:44
Item: | 15002
Código: | 522001
Descrip.: | Abatimiento del nivel freatico
Unidad: | Hora
Especific.: | #ESPECIFICACIONES
COSTOS DIRECTOS
Equipo y herramienta
Código | Descripción | Unidad | Cantidad | Precio | Rendim. | Total
102063 | Bomba con diametro de succión mayor a 2" | hora | 1 | 1.8 | 1 | 1.8
Subtotal de Equipo: | [5 empty] | 1.8
Materiales
Código | Descripción | Unidad | Cantidad | Precio |  | Total
Subtotal de Materiales: | [5 empty] | 0
Transporte
Código | Descripción | Unidad | Cantidad | Tarifa/U | Distancia | Total
Subtotal de Transporte: | [5 empty] | 0
Mano de Obra
Código | Descripción |  | Número | S.R.H. | Rendim. | Total
403007 | Op. de Equipo Liviano (EOD2) |  | 1 | 3.55 | 1.05 | 3.73
Subtotal de Mano de Obra: | [5 empty] | 3.73
Costo Directo Total: | [5 empty] | 5.53
COSTOS INDIRECTOS
18 % | [5 empty] | 1
Precio Unitario Total ................................................................................................. | [5 empty] | 6.53

## Análisis 535248
Análisis de Precios Unitarios | [5 empty] | 2026-07-28 11:44
Item: | 15003
Código: | 535248
Descrip.: | Suministro Material de Lastre para vias (Incluye esponjamiento)
Unidad: | m3
Especific.: | #ESPECIFICACIONES
COSTOS DIRECTOS
Equipo y herramienta
Código | Descripción | Unidad | Cantidad | Precio | Rendim. | Total
Subtotal de Equipo: | [5 empty] | 0
Materiales
Código | Descripción | Unidad | Cantidad | Precio |  | Total
535514 | Material de Lastre | m3 | 1.28 | 9.96 |  | 12.75
Subtotal de Materiales: | [5 empty] | 12.75
Transporte
Código | Descripción | Unidad | Cantidad | Tarifa/U | Distancia | Total
Subtotal de Transporte: | [5 empty] | 0
Mano de Obra
Código | Descripción |  | Número | S.R.H. | Rendim. | Total
Subtotal de Mano de Obra: | [5 empty] | 0
Costo Directo Total: | [5 empty] | 12.75
COSTOS INDIRECTOS
18 % | [5 empty] | 2.3
Precio Unitario Total ................................................................................................. | [5 empty] | 15.05

## Análisis 535514
Análisis de Precios Unitarios | [5 empty] | 2026-07-28 11:44
Item: | RUB. AUX. 015.003
Código: | 535514
Descrip.: | Material de Lastre
Unidad: | m3
Especific.: | #ESPECIFICACIONES
COSTOS DIRECTOS
Equipo y herramienta
Código | Descripción | Unidad | Cantidad | Precio | Rendim. | Total
102061 | Volqueta de 8 m3 | hora | 1 | 22 | 0.146 | 3.21
Subtotal de Equipo: | [5 empty] | 3.21
Materiales
Código | Descripción | Unidad | Cantidad | Precio |  | Total
209568 | Material de lastre | m3 | 1 | 6 |  | 6
Subtotal de Materiales: | [5 empty] | 6
Transporte
Código | Descripción | Unidad | Cantidad | Tarifa/U | Distancia | Total
Subtotal de Transporte: | [5 empty] | 0
Mano de Obra
Código | Descripción |  | Número | S.R.H. | Rendim. | Total
434001 | Chofer de trailer, volqueta, tanquero, plataforma, etc. (EOC1 Chofer) |  | 1 | 5.15 | 0.146 | 0.75
Subtotal de Mano de Obra: | [5 empty] | 0.75
Costo Directo Total: | [5 empty] | 9.96
COSTOS INDIRECTOS
18 % | [5 empty] | 1.79
Precio Unitario Total ................................................................................................. | [5 empty] | 11.75

## Análisis 532003
Análisis de Precios Unitarios | [5 empty] | 2026-07-28 11:44
Item: | 15004
Código: | 532003
Descrip.: | Hora máquina Motoniveladora
Unidad: | hora
Especific.: | #ESPECIFICACIONES
COSTOS DIRECTOS
Equipo y herramienta
Código | Descripción | Unidad | Cantidad | Precio | Rendim. | Total
103001 | Motoniveladora 120 Hp | hora | 1 | 45 | 1 | 45
Subtotal de Equipo: | [5 empty] | 45
Materiales
Código | Descripción | Unidad | Cantidad | Precio |  | Total
Subtotal de Materiales: | [5 empty] | 0
Transporte
Código | Descripción | Unidad | Cantidad | Tarifa/U | Distancia | Total
Subtotal de Transporte: | [5 empty] | 0
Mano de Obra
Código | Descripción |  | Número | S.R.H. | Rendim. | Total
411003 | Op. Motoniveladora (EOC1 Grupo I) |  | 1 | 3.93 | 1 | 3.93
Subtotal de Mano de Obra: | [5 empty] | 3.93
Costo Directo Total: | [5 empty] | 48.93
COSTOS INDIRECTOS
18 % | [5 empty] | 8.81
Precio Unitario Total ................................................................................................. | [5 empty] | 57.74

## Análisis 532004
Análisis de Precios Unitarios | [5 empty] | 2026-07-28 11:44
Item: | 15005
Código: | 532004
Descrip.: | Hora máquina rodillo vibratorio
Unidad: | hora
Especific.: | #ESPECIFICACIONES
COSTOS DIRECTOS
Equipo y herramienta
Código | Descripción | Unidad | Cantidad | Precio | Rendim. | Total
103012 | Rodillo Vibratorio 6 Ton | hora | 1 | 43 | 1 | 43
Subtotal de Equipo: | [5 empty] | 43
Materiales
Código | Descripción | Unidad | Cantidad | Precio |  | Total
Subtotal de Materiales: | [5 empty] | 0
Transporte
Código | Descripción | Unidad | Cantidad | Tarifa/U | Distancia | Total
Subtotal de Transporte: | [5 empty] | 0
Mano de Obra
Código | Descripción |  | Número | S.R.H. | Rendim. | Total
412004 | Op. Rodillo autopropulsado (EOC2 Grupo II) |  | 1 | 3.74 | 1 | 3.74
Subtotal de Mano de Obra: | [5 empty] | 3.74
Costo Directo Total: | [5 empty] | 46.74
COSTOS INDIRECTOS
18 % | [5 empty] | 8.41
Precio Unitario Total ................................................................................................. | [5 empty] | 55.15

## Análisis 532005
Análisis de Precios Unitarios | [5 empty] | 2026-07-28 11:44
Item: | 15006
Código: | 532005
Descrip.: | Hora máquina tanquero
Unidad: | hora
Especific.: | #ESPECIFICACIONES
COSTOS DIRECTOS
Equipo y herramienta
Código | Descripción | Unidad | Cantidad | Precio | Rendim. | Total
103021 | Tanquero 6 m3 | hora | 1 | 16 | 1 | 16
Subtotal de Equipo: | [5 empty] | 16
Materiales
Código | Descripción | Unidad | Cantidad | Precio |  | Total
Subtotal de Materiales: | [5 empty] | 0
Transporte
Código | Descripción | Unidad | Cantidad | Tarifa/U | Distancia | Total
Subtotal de Transporte: | [5 empty] | 0
Mano de Obra
Código | Descripción |  | Número | S.R.H. | Rendim. | Total
434001 | Chofer de trailer, volqueta, tanquero, plataforma, etc. (EOC1 Chofer) |  | 1 | 5.15 | 1 | 5.15
Subtotal de Mano de Obra: | [5 empty] | 5.15
Costo Directo Total: | [5 empty] | 21.15
COSTOS INDIRECTOS
18 % | [5 empty] | 3.81
Precio Unitario Total ................................................................................................. | [5 empty] | 24.96

## Análisis 530026
Análisis de Precios Unitarios | [5 empty] | 2026-07-28 11:44
Item: | 15007
Código: | 530026
Descrip.: | Corte de Hormigón de veredas
Unidad: | m
Especific.: | #ESPECIFICACIONES
COSTOS DIRECTOS
Equipo y herramienta
Código | Descripción | Unidad | Cantidad | Precio | Rendim. | Total
102070 | Cortadora de piso | Hora | 1 | 4.5 | 0.15 | 0.68
Subtotal de Equipo: | [5 empty] | 0.68
Materiales
Código | Descripción | Unidad | Cantidad | Precio |  | Total
Subtotal de Materiales: | [5 empty] | 0
Transporte
Código | Descripción | Unidad | Cantidad | Tarifa/U | Distancia | Total
Subtotal de Transporte: | [5 empty] | 0
Mano de Obra
Código | Descripción |  | Número | S.R.H. | Rendim. | Total
403007 | Op. de Equipo Liviano (EOD2) |  | 1 | 3.55 | 0.15 | 0.53
Subtotal de Mano de Obra: | [5 empty] | 0.53
Costo Directo Total: | [5 empty] | 1.21
COSTOS INDIRECTOS
18 % | [5 empty] | 0.22
Precio Unitario Total ................................................................................................. | [5 empty] | 1.43

## Análisis 530008
Análisis de Precios Unitarios | [5 empty] | 2026-07-28 11:44
Item: | 15008
Código: | 530008
Descrip.: | Demolición de Estructuras con equipo mecánico
Unidad: | m3
Especific.: | #ESPECIFICACIONES
COSTOS DIRECTOS
Equipo y herramienta
Código | Descripción | Unidad | Cantidad | Precio | Rendim. | Total
101006 | Equipo menor (%MO) | %MO | 5%MO |  |  | 1.81
102030 | Compresor con martillo | Hora | 1 | 13 | 5 | 65
Subtotal de Equipo: | [5 empty] | 66.81
Materiales
Código | Descripción | Unidad | Cantidad | Precio |  | Total
Subtotal de Materiales: | [5 empty] | 0
Transporte
Código | Descripción | Unidad | Cantidad | Tarifa/U | Distancia | Total
Subtotal de Transporte: | [5 empty] | 0
Mano de Obra
Código | Descripción |  | Número | S.R.H. | Rendim. | Total
401001 | Peon (EOE2) |  | 1 | 3.51 | 5 | 17.55
412002 | Op. Compresor (EOC2 Grupo II) |  | 1 | 3.74 | 5 | 18.7
Subtotal de Mano de Obra: | [5 empty] | 36.25
Costo Directo Total: | [5 empty] | 103.06
COSTOS INDIRECTOS
18 % | [5 empty] | 18.55
Precio Unitario Total ................................................................................................. | [5 empty] | 121.61

## Análisis 522010
Análisis de Precios Unitarios | [5 empty] | 2026-07-28 11:44
Item: | 15009
Código: | 522010
Descrip.: | Corte y sellado de juntas con cartucho de poliuretano
Unidad: | ml
Especific.: | #ESPECIFICACIONES
COSTOS DIRECTOS
Equipo y herramienta
Código | Descripción | Unidad | Cantidad | Precio | Rendim. | Total
101008 | Amoladora para corte de pavimento | Hora | 1 | 10 | 0.056 | 0.56
101999 | Equipo menor | hora | 1 | 0.2 | 0.1 | 0.02
Subtotal de Equipo: | [5 empty] | 0.58
Materiales
Código | Descripción | Unidad | Cantidad | Precio |  | Total
224008 | Cartucho de poliuretano para juntas | u | 0.143 | 10 |  | 1.43
224009 | Imprimante para sello de juntas | m | 1 | 0.13 |  | 0.13
224010 | Cordon para selllo de juntas | m | 1 | 0.1 |  | 0.1
Subtotal de Materiales: | [5 empty] | 1.66
Transporte
Código | Descripción | Unidad | Cantidad | Tarifa/U | Distancia | Total
Subtotal de Transporte: | [5 empty] | 0
Mano de Obra
Código | Descripción |  | Número | S.R.H. | Rendim. | Total
401001 | Peon (EOE2) |  | 1 | 3.51 | 0.056 | 0.2
405001 | Inspector de Obra (EOB3) |  | 1 | 3.94 | 0.056 | 0.22
Subtotal de Mano de Obra: | [5 empty] | 0.42
Costo Directo Total: | [5 empty] | 2.66
COSTOS INDIRECTOS
18 % | [5 empty] | 0.48
Precio Unitario Total ................................................................................................. | [5 empty] | 3.14

## Análisis 540364
Análisis de Precios Unitarios | [5 empty] | 2026-07-28 11:44
Item: | 15010
Código: | 540364
Descrip.: | Sum,-Ins, Malla electrosoldada R 84
Unidad: | m2
Especific.: | #ESPECIFICACIONES
COSTOS DIRECTOS
Equipo y herramienta
Código | Descripción | Unidad | Cantidad | Precio | Rendim. | Total
101999 | Equipo menor | hora | 1 | 0.2 | 0.08 | 0.02
Subtotal de Equipo: | [5 empty] | 0.02
Materiales
Código | Descripción | Unidad | Cantidad | Precio |  | Total
216006 | Malla electrosoldada R- 84, 15x15x4.0 | u | 0.067 | 26.5 |  | 1.78
Subtotal de Materiales: | [5 empty] | 1.78
Transporte
Código | Descripción | Unidad | Cantidad | Tarifa/U | Distancia | Total
Subtotal de Transporte: | [5 empty] | 0
Mano de Obra
Código | Descripción |  | Número | S.R.H. | Rendim. | Total
401001 | Peon (EOE2) |  | 3 | 3.51 | 0.08 | 0.84
403001 | Albañil (EOD2) |  | 1 | 3.55 | 0.08 | 0.28
Subtotal de Mano de Obra: | [5 empty] | 1.12
Costo Directo Total: | [5 empty] | 2.92
COSTOS INDIRECTOS
18 % | [5 empty] | 0.53
Precio Unitario Total ................................................................................................. | [5 empty] | 3.45

## Análisis 506003(14)
Análisis de Precios Unitarios | [5 empty] | 2026-07-28 11:44
Item: | 15011
Código: | 506003
Descrip.: | Hormigón Simple 210 Kg/cm2
Unidad: | m3
Especific.: | #ESPECIFICACIONES
COSTOS DIRECTOS
Equipo y herramienta
Código | Descripción | Unidad | Cantidad | Precio | Rendim. | Total
101999 | Equipo menor | hora | 1 | 0.2 | 1.2 | 0.24
102031 | Concretera de un Saco | Hora | 1 | 2.3 | 1.2 | 2.76
102032 | Vibrador | Hora | 1 | 1.8 | 1.2 | 2.16
110015 | Bomba para curado | hora | 1 | 1.5 | 0.057 | 0.09
Subtotal de Equipo: | [5 empty] | 5.25
Materiales
Código | Descripción | Unidad | Cantidad | Precio |  | Total
201002 | Agua | m3 | 0.18 | 0.05 |  | 0.01
202005 | Cemento | saco | 7.2 | 7.2 |  | 51.84
211002 | Arena (Puesta en Obra) | m3 | 0.6 | 18 |  | 10.8
211003 | Grava (Puesta en Obra) | m3 | 0.95 | 16 |  | 15.2
224007 | Aditivo quimico para curado de hormigon | gl | 0.165 | 13.23 |  | 2.18
201056 | Aditivo Hormigón | Lts | 8.2 | 1 |  | 8.2
Subtotal de Materiales: | [5 empty] | 88.23
Transporte
Código | Descripción | Unidad | Cantidad | Tarifa/U | Distancia | Total
Subtotal de Transporte: | [5 empty] | 0
Mano de Obra
Código | Descripción |  | Número | S.R.H. | Rendim. | Total
401001 | Peon (EOE2) |  | 6 | 3.51 | 1.2 | 25.27
403001 | Albañil (EOD2) |  | 1 | 3.55 | 1.2 | 4.26
403007 | Op. de Equipo Liviano (EOD2) |  | 1 | 3.55 | 1.2 | 4.26
405001 | Inspector de Obra (EOB3) |  | 1 | 3.94 | 0.057 | 0.22
Subtotal de Mano de Obra: | [5 empty] | 34.01
Costo Directo Total: | [5 empty] | 127.49
COSTOS INDIRECTOS
18 % | [5 empty] | 22.95
Precio Unitario Total ................................................................................................. | [5 empty] | 150.44

## Análisis 508001(13)
Análisis de Precios Unitarios | [5 empty] | 2026-07-28 11:44
Item: | 15012
Código: | 508001
Descrip.: | Replantillo de Piedra, e=15 cm
Unidad: | m2
Especific.: | #ESPECIFICACIONES
COSTOS DIRECTOS
Equipo y herramienta
Código | Descripción | Unidad | Cantidad | Precio | Rendim. | Total
101999 | Equipo menor | hora | 1 | 0.2 | 0.45 | 0.09
Subtotal de Equipo: | [5 empty] | 0.09
Materiales
Código | Descripción | Unidad | Cantidad | Precio |  | Total
211001 | Piedra | m3 | 0.18 | 16 |  | 2.88
211003 | Grava (Puesta en Obra) | m3 | 0.04 | 16 |  | 0.64
Subtotal de Materiales: | [5 empty] | 3.52
Transporte
Código | Descripción | Unidad | Cantidad | Tarifa/U | Distancia | Total
Subtotal de Transporte: | [5 empty] | 0
Mano de Obra
Código | Descripción |  | Número | S.R.H. | Rendim. | Total
401001 | Peon (EOE2) |  | 1 | 3.51 | 0.45 | 1.58
403001 | Albañil (EOD2) |  | 1 | 3.55 | 0.45 | 1.6
Subtotal de Mano de Obra: | [5 empty] | 3.18
Costo Directo Total: | [5 empty] | 6.79
COSTOS INDIRECTOS
18 % | [5 empty] | 1.22
Precio Unitario Total ................................................................................................. | [5 empty] | 8.01

## Análisis 502002(3)
Análisis de Precios Unitarios | [5 empty] | 2026-07-28 11:44
Item: | 16001
Código: | 502002
Descrip.: | Excavación a mano en Suelo sin clasificar, Profundidad entre 0 y 2 m
Unidad: | m3
Especific.: | #ESPECIFICACIONES
COSTOS DIRECTOS
Equipo y herramienta
Código | Descripción | Unidad | Cantidad | Precio | Rendim. | Total
101999 | Equipo menor | hora | 1 | 0.2 | 1.35 | 0.27
Subtotal de Equipo: | [5 empty] | 0.27
Materiales
Código | Descripción | Unidad | Cantidad | Precio |  | Total
Subtotal de Materiales: | [5 empty] | 0
Transporte
Código | Descripción | Unidad | Cantidad | Tarifa/U | Distancia | Total
Subtotal de Transporte: | [5 empty] | 0
Mano de Obra
Código | Descripción |  | Número | S.R.H. | Rendim. | Total
401001 | Peon (EOE2) |  | 2 | 3.51 | 1.35 | 9.48
Subtotal de Mano de Obra: | [5 empty] | 9.48
Costo Directo Total: | [5 empty] | 9.75
COSTOS INDIRECTOS
18 % | [5 empty] | 1.76
Precio Unitario Total ................................................................................................. | [5 empty] | 11.51

## Análisis 503010(2)
Análisis de Precios Unitarios | [5 empty] | 2026-07-28 11:44
Item: | 16002
Código: | 503010
Descrip.: | Excavación mecanica en roca de 0 a 2 m, de profundidad,
Unidad: | m3
Especific.: | #ESPECIFICACIONES
COSTOS DIRECTOS
Equipo y herramienta
Código | Descripción | Unidad | Cantidad | Precio | Rendim. | Total
102028 | Retroexcavadora | hora | 1 | 22.5 | 0.3 | 6.75
102030 | Compresor con martillo | Hora | 0.2 | 13 | 0.3 | 0.78
Subtotal de Equipo: | [5 empty] | 7.53
Materiales
Código | Descripción | Unidad | Cantidad | Precio |  | Total
223001 | Dinamita | Taco | 4 | 0.79 |  | 3.16
223002 | Fulminante | u | 6 | 0.86 |  | 5.16
223003 | Mecha | m | 4 | 0.31 |  | 1.24
Subtotal de Materiales: | [5 empty] | 9.56
Transporte
Código | Descripción | Unidad | Cantidad | Tarifa/U | Distancia | Total
Subtotal de Transporte: | [5 empty] | 0
Mano de Obra
Código | Descripción |  | Número | S.R.H. | Rendim. | Total
411001 | Op. de Retroexcavadora (EOC1 Grupo I) |  | 1 | 3.93 | 0.3 | 1.18
412002 | Op. Compresor (EOC2 Grupo II) |  | 0.2 | 3.74 | 0.3 | 0.22
415003 | Engrasador o abastecedor responsable (EOD2 Sin título) |  | 1 | 3.55 | 0.3 | 1.07
Subtotal de Mano de Obra: | [5 empty] | 2.47
Costo Directo Total: | [5 empty] | 19.56
COSTOS INDIRECTOS
18 % | [5 empty] | 3.52
Precio Unitario Total ................................................................................................. | [5 empty] | 23.08

## Análisis 503002(2)
Análisis de Precios Unitarios | [5 empty] | 2026-07-28 11:44
Item: | 16003
Código: | 503002
Descrip.: | Excavación mecanica en suelo conglomerado de 0 a 2 m de profundidad,
Unidad: | m3
Especific.: | #ESPECIFICACIONES
COSTOS DIRECTOS
Equipo y herramienta
Código | Descripción | Unidad | Cantidad | Precio | Rendim. | Total
102028 | Retroexcavadora | hora | 1 | 22.5 | 0.11 | 2.48
Subtotal de Equipo: | [5 empty] | 2.48
Materiales
Código | Descripción | Unidad | Cantidad | Precio |  | Total
Subtotal de Materiales: | [5 empty] | 0
Transporte
Código | Descripción | Unidad | Cantidad | Tarifa/U | Distancia | Total
Subtotal de Transporte: | [5 empty] | 0
Mano de Obra
Código | Descripción |  | Número | S.R.H. | Rendim. | Total
411001 | Op. de Retroexcavadora (EOC1 Grupo I) |  | 1 | 3.93 | 0.11 | 0.43
415003 | Engrasador o abastecedor responsable (EOD2 Sin título) |  | 1 | 3.55 | 0.11 | 0.39
Subtotal de Mano de Obra: | [5 empty] | 0.82
Costo Directo Total: | [5 empty] | 3.3
COSTOS INDIRECTOS
18 % | [5 empty] | 0.59
Precio Unitario Total ................................................................................................. | [5 empty] | 3.89

## Análisis 503003(2)
Análisis de Precios Unitarios | [5 empty] | 2026-07-28 11:44
Item: | 16004
Código: | 503003
Descrip.: | Excavación mecanica en suelo de alta consolidación de 0 a 2 m de profundidad,
Unidad: | m3
Especific.: | #ESPECIFICACIONES
COSTOS DIRECTOS
Equipo y herramienta
Código | Descripción | Unidad | Cantidad | Precio | Rendim. | Total
102028 | Retroexcavadora | hora | 0.5 | 22.5 | 0.25 | 2.81
102030 | Compresor con martillo | Hora | 1 | 13 | 0.5 | 6.5
Subtotal de Equipo: | [5 empty] | 9.31
Materiales
Código | Descripción | Unidad | Cantidad | Precio |  | Total
Subtotal de Materiales: | [5 empty] | 0
Transporte
Código | Descripción | Unidad | Cantidad | Tarifa/U | Distancia | Total
Subtotal de Transporte: | [5 empty] | 0
Mano de Obra
Código | Descripción |  | Número | S.R.H. | Rendim. | Total
411001 | Op. de Retroexcavadora (EOC1 Grupo I) |  | 0.5 | 3.93 | 0.25 | 0.49
412002 | Op. Compresor (EOC2 Grupo II) |  | 1 | 3.74 | 0.5 | 1.87
415003 | Engrasador o abastecedor responsable (EOD2 Sin título) |  | 0.5 | 3.55 | 0.25 | 0.44
Subtotal de Mano de Obra: | [5 empty] | 2.8
Costo Directo Total: | [5 empty] | 12.11
COSTOS INDIRECTOS
18 % | [5 empty] | 2.18
Precio Unitario Total ................................................................................................. | [5 empty] | 14.29

## Análisis 503001(2)
Análisis de Precios Unitarios | [5 empty] | 2026-07-28 11:44
Item: | 16005
Código: | 503001
Descrip.: | Excavación mecanica en suelo sin clasificar de 0 a 2 m de profundidad,
Unidad: | m3
Especific.: | #ESPECIFICACIONES
COSTOS DIRECTOS
Equipo y herramienta
Código | Descripción | Unidad | Cantidad | Precio | Rendim. | Total
102028 | Retroexcavadora | hora | 1 | 22.5 | 0.08 | 1.8
Subtotal de Equipo: | [5 empty] | 1.8
Materiales
Código | Descripción | Unidad | Cantidad | Precio |  | Total
Subtotal de Materiales: | [5 empty] | 0
Transporte
Código | Descripción | Unidad | Cantidad | Tarifa/U | Distancia | Total
Subtotal de Transporte: | [5 empty] | 0
Mano de Obra
Código | Descripción |  | Número | S.R.H. | Rendim. | Total
411001 | Op. de Retroexcavadora (EOC1 Grupo I) |  | 1 | 3.93 | 0.08 | 0.31
415003 | Engrasador o abastecedor responsable (EOD2 Sin título) |  | 1 | 3.55 | 0.08 | 0.28
Subtotal de Mano de Obra: | [5 empty] | 0.59
Costo Directo Total: | [5 empty] | 2.39
COSTOS INDIRECTOS
18 % | [5 empty] | 0.43
Precio Unitario Total ................................................................................................. | [5 empty] | 2.82

## Análisis 514004(2)
Análisis de Precios Unitarios | [5 empty] | 2026-07-28 11:44
Item: | 16006
Código: | 514004
Descrip.: | Relleno compactado
Unidad: | m3
Especific.: | #ESPECIFICACIONES
COSTOS DIRECTOS
Equipo y herramienta
Código | Descripción | Unidad | Cantidad | Precio | Rendim. | Total
101999 | Equipo menor | hora | 1 | 0.2 | 0.19 | 0.04
102060 | Vibro-apisonador | Hora | 1 | 1.8 | 0.19 | 0.34
Subtotal de Equipo: | [5 empty] | 0.38
Materiales
Código | Descripción | Unidad | Cantidad | Precio |  | Total
Subtotal de Materiales: | [5 empty] | 0
Transporte
Código | Descripción | Unidad | Cantidad | Tarifa/U | Distancia | Total
Subtotal de Transporte: | [5 empty] | 0
Mano de Obra
Código | Descripción |  | Número | S.R.H. | Rendim. | Total
401001 | Peon (EOE2) |  | 4 | 3.51 | 0.19 | 2.67
403007 | Op. de Equipo Liviano (EOD2) |  | 1 | 3.55 | 0.19 | 0.67
Subtotal de Mano de Obra: | [5 empty] | 3.34
Costo Directo Total: | [5 empty] | 3.72
COSTOS INDIRECTOS
18 % | [5 empty] | 0.67
Precio Unitario Total ................................................................................................. | [5 empty] | 4.39

## Análisis 514001(2)
Análisis de Precios Unitarios | [5 empty] | 2026-07-28 11:44
Item: | 16007
Código: | 514001
Descrip.: | Tapado de zanjas con maquina
Unidad: | m3
Especific.: | #ESPECIFICACIONES
COSTOS DIRECTOS
Equipo y herramienta
Código | Descripción | Unidad | Cantidad | Precio | Rendim. | Total
102034 | Cargadora | hora | 1 | 23 | 0.04 | 0.92
Subtotal de Equipo: | [5 empty] | 0.92
Materiales
Código | Descripción | Unidad | Cantidad | Precio |  | Total
Subtotal de Materiales: | [5 empty] | 0
Transporte
Código | Descripción | Unidad | Cantidad | Tarifa/U | Distancia | Total
Subtotal de Transporte: | [5 empty] | 0
Mano de Obra
Código | Descripción |  | Número | S.R.H. | Rendim. | Total
401001 | Peon (EOE2) |  | 2 | 3.51 | 0.04 | 0.28
411002 | Op. Cargadora Frontal (EOC1 Grupo I) |  | 1 | 3.93 | 0.04 | 0.16
415003 | Engrasador o abastecedor responsable (EOD2 Sin título) |  | 1 | 3.55 | 0.04 | 0.14
Subtotal de Mano de Obra: | [5 empty] | 0.58
Costo Directo Total: | [5 empty] | 1.5
COSTOS INDIRECTOS
18 % | [5 empty] | 0.27
Precio Unitario Total ................................................................................................. | [5 empty] | 1.77

## Análisis 540121(2)
Análisis de Precios Unitarios | [5 empty] | 2026-07-28 11:44
Item: | 16008
Código: | 540121
Descrip.: | Tapado manual de zanjas
Unidad: | m3
Especific.: | #ESPECIFICACIONES
COSTOS DIRECTOS
Equipo y herramienta
Código | Descripción | Unidad | Cantidad | Precio | Rendim. | Total
101999 | Equipo menor | hora | 1 | 0.2 | 1 | 0.2
Subtotal de Equipo: | [5 empty] | 0.2
Materiales
Código | Descripción | Unidad | Cantidad | Precio |  | Total
Subtotal de Materiales: | [5 empty] | 0
Transporte
Código | Descripción | Unidad | Cantidad | Tarifa/U | Distancia | Total
Subtotal de Transporte: | [5 empty] | 0
Mano de Obra
Código | Descripción |  | Número | S.R.H. | Rendim. | Total
401001 | Peon (EOE2) |  | 1 | 3.51 | 1 | 3.51
Subtotal de Mano de Obra: | [5 empty] | 3.51
Costo Directo Total: | [5 empty] | 3.71
COSTOS INDIRECTOS
18 % | [5 empty] | 0.67
Precio Unitario Total ................................................................................................. | [5 empty] | 4.38

## Análisis 513001(2)
Análisis de Precios Unitarios | [5 empty] | 2026-07-28 11:44
Item: | 16009
Código: | 513001
Descrip.: | Cargada de material a mano
Unidad: | m3
Especific.: | #ESPECIFICACIONES
COSTOS DIRECTOS
Equipo y herramienta
Código | Descripción | Unidad | Cantidad | Precio | Rendim. | Total
101999 | Equipo menor | hora | 1 | 0.2 | 1.73 | 0.35
Subtotal de Equipo: | [5 empty] | 0.35
Materiales
Código | Descripción | Unidad | Cantidad | Precio |  | Total
Subtotal de Materiales: | [5 empty] | 0
Transporte
Código | Descripción | Unidad | Cantidad | Tarifa/U | Distancia | Total
Subtotal de Transporte: | [5 empty] | 0
Mano de Obra
Código | Descripción |  | Número | S.R.H. | Rendim. | Total
401001 | Peon (EOE2) |  | 1 | 3.51 | 1.73 | 6.07
Subtotal de Mano de Obra: | [5 empty] | 6.07
Costo Directo Total: | [5 empty] | 6.42
COSTOS INDIRECTOS
18 % | [5 empty] | 1.16
Precio Unitario Total ................................................................................................. | [5 empty] | 7.58

## Análisis 513003(2)
Análisis de Precios Unitarios | [5 empty] | 2026-07-28 11:44
Item: | 16010
Código: | 513003
Descrip.: | Cargada de Material a maquina
Unidad: | m3
Especific.: | #ESPECIFICACIONES
COSTOS DIRECTOS
Equipo y herramienta
Código | Descripción | Unidad | Cantidad | Precio | Rendim. | Total
102034 | Cargadora | hora | 1 | 23 | 0.036 | 0.83
Subtotal de Equipo: | [5 empty] | 0.83
Materiales
Código | Descripción | Unidad | Cantidad | Precio |  | Total
Subtotal de Materiales: | [5 empty] | 0
Transporte
Código | Descripción | Unidad | Cantidad | Tarifa/U | Distancia | Total
Subtotal de Transporte: | [5 empty] | 0
Mano de Obra
Código | Descripción |  | Número | S.R.H. | Rendim. | Total
411002 | Op. Cargadora Frontal (EOC1 Grupo I) |  | 1 | 3.93 | 0.036 | 0.14
Subtotal de Mano de Obra: | [5 empty] | 0.14
Costo Directo Total: | [5 empty] | 0.97
COSTOS INDIRECTOS
18 % | [5 empty] | 0.17
Precio Unitario Total ................................................................................................. | [5 empty] | 1.14

## Análisis 513002(2)
Análisis de Precios Unitarios | [5 empty] | 2026-07-28 11:44
Item: | 16011
Código: | 513002
Descrip.: | Transporte de material hasta 5km
Unidad: | m3
Especific.: | #ESPECIFICACIONES
COSTOS DIRECTOS
Equipo y herramienta
Código | Descripción | Unidad | Cantidad | Precio | Rendim. | Total
102061 | Volqueta de 8 m3 | hora | 1 | 22 | 0.0521 | 1.15
Subtotal de Equipo: | [5 empty] | 1.15
Materiales
Código | Descripción | Unidad | Cantidad | Precio |  | Total
201043 | Impuesto Escombrera | m3 | 1 | 0.63 |  | 0.63
Subtotal de Materiales: | [5 empty] | 0.63
Transporte
Código | Descripción | Unidad | Cantidad | Tarifa/U | Distancia | Total
Subtotal de Transporte: | [5 empty] | 0
Mano de Obra
Código | Descripción |  | Número | S.R.H. | Rendim. | Total
434001 | Chofer de trailer, volqueta, tanquero, plataforma, etc. (EOC1 Chofer) |  | 1 | 5.15 | 0.0521 | 0.27
Subtotal de Mano de Obra: | [5 empty] | 0.27
Costo Directo Total: | [5 empty] | 2.05
COSTOS INDIRECTOS
18 % | [5 empty] | 0.37
Precio Unitario Total ................................................................................................. | [5 empty] | 2.42

## Análisis 535200(2)
Análisis de Precios Unitarios | [5 empty] | 2026-07-28 11:44
Item: | 16012
Código: | 535200
Descrip.: | Material de Reposicion (Incluye esponjamiento)
Unidad: | m3
Especific.: | #ESPECIFICACIONES
COSTOS DIRECTOS
Equipo y herramienta
Código | Descripción | Unidad | Cantidad | Precio | Rendim. | Total
Subtotal de Equipo: | [5 empty] | 0
Materiales
Código | Descripción | Unidad | Cantidad | Precio |  | Total
535010 | Material de Reposicion | m3 | 1.28 | 7.89 |  | 10.1
Subtotal de Materiales: | [5 empty] | 10.1
Transporte
Código | Descripción | Unidad | Cantidad | Tarifa/U | Distancia | Total
Subtotal de Transporte: | [5 empty] | 0
Mano de Obra
Código | Descripción |  | Número | S.R.H. | Rendim. | Total
Subtotal de Mano de Obra: | [5 empty] | 0
Costo Directo Total: | [5 empty] | 10.1
COSTOS INDIRECTOS
18 % | [5 empty] | 1.82
Precio Unitario Total ................................................................................................. | [5 empty] | 11.92

## Análisis 535010(2)
Análisis de Precios Unitarios | [5 empty] | 2026-07-28 11:44
Item: | RUB. AUX. 016.012
Código: | 535010
Descrip.: | Material de Reposicion
Unidad: | m3
Especific.: | #ESPECIFICACIONES
COSTOS DIRECTOS
Equipo y herramienta
Código | Descripción | Unidad | Cantidad | Precio | Rendim. | Total
102061 | Volqueta de 8 m3 | hora | 1 | 22 | 0.143 | 3.15
Subtotal de Equipo: | [5 empty] | 3.15
Materiales
Código | Descripción | Unidad | Cantidad | Precio |  | Total
211006 | Material de reposicion en mina | m3 | 1 | 4 |  | 4
Subtotal de Materiales: | [5 empty] | 4
Transporte
Código | Descripción | Unidad | Cantidad | Tarifa/U | Distancia | Total
Subtotal de Transporte: | [5 empty] | 0
Mano de Obra
Código | Descripción |  | Número | S.R.H. | Rendim. | Total
434001 | Chofer de trailer, volqueta, tanquero, plataforma, etc. (EOC1 Chofer) |  | 1 | 5.15 | 0.143 | 0.74
Subtotal de Mano de Obra: | [5 empty] | 0.74
Costo Directo Total: | [5 empty] | 7.89
COSTOS INDIRECTOS
18 % | [5 empty] | 1.42
Precio Unitario Total ................................................................................................. | [5 empty] | 9.31

## Análisis 535199
Análisis de Precios Unitarios | [5 empty] | 2026-07-28 11:44
Item: | 16013
Código: | 535199
Descrip.: | Material de Reposicion Subbase clase 2 (Incluye esponjamiento)
Unidad: | m3
Especific.: | #ESPECIFICACIONES
COSTOS DIRECTOS
Equipo y herramienta
Código | Descripción | Unidad | Cantidad | Precio | Rendim. | Total
Subtotal de Equipo: | [5 empty] | 0
Materiales
Código | Descripción | Unidad | Cantidad | Precio |  | Total
535221 | Material de Reposicion Subbase clase 2 | m3 | 1.28 | 11.89 |  | 15.22
Subtotal de Materiales: | [5 empty] | 15.22
Transporte
Código | Descripción | Unidad | Cantidad | Tarifa/U | Distancia | Total
Subtotal de Transporte: | [5 empty] | 0
Mano de Obra
Código | Descripción |  | Número | S.R.H. | Rendim. | Total
Subtotal de Mano de Obra: | [5 empty] | 0
Costo Directo Total: | [5 empty] | 15.22
COSTOS INDIRECTOS
18 % | [5 empty] | 2.74
Precio Unitario Total ................................................................................................. | [5 empty] | 17.96

## Análisis 535221
Análisis de Precios Unitarios | [5 empty] | 2026-07-28 11:44
Item: | RUB. AUX. 016.013
Código: | 535221
Descrip.: | Material de Reposicion Subbase clase 2
Unidad: | m3
Especific.: | #ESPECIFICACIONES
COSTOS DIRECTOS
Equipo y herramienta
Código | Descripción | Unidad | Cantidad | Precio | Rendim. | Total
102061 | Volqueta de 8 m3 | hora | 1 | 22 | 0.143 | 3.15
Subtotal de Equipo: | [5 empty] | 3.15
Materiales
Código | Descripción | Unidad | Cantidad | Precio |  | Total
209123 | Material de reposicion subbase clase 2 en mina | m3 | 1 | 8 |  | 8
Subtotal de Materiales: | [5 empty] | 8
Transporte
Código | Descripción | Unidad | Cantidad | Tarifa/U | Distancia | Total
Subtotal de Transporte: | [5 empty] | 0
Mano de Obra
Código | Descripción |  | Número | S.R.H. | Rendim. | Total
434001 | Chofer de trailer, volqueta, tanquero, plataforma, etc. (EOC1 Chofer) |  | 1 | 5.15 | 0.143 | 0.74
Subtotal de Mano de Obra: | [5 empty] | 0.74
Costo Directo Total: | [5 empty] | 11.89
COSTOS INDIRECTOS
18 % | [5 empty] | 2.14
Precio Unitario Total ................................................................................................. | [5 empty] | 14.03

## Análisis 535002(1)
Análisis de Precios Unitarios | [5 empty] | 2026-07-28 11:44
Item: | 16014
Código: | 535002
Descrip.: | Sum, Tubo de hormigon D=200 mm, Clase 1
Unidad: | m
Especific.: | #ESPECIFICACIONES
COSTOS DIRECTOS
Equipo y herramienta
Código | Descripción | Unidad | Cantidad | Precio | Rendim. | Total
Subtotal de Equipo: | [5 empty] | 0
Materiales
Código | Descripción | Unidad | Cantidad | Precio |  | Total
207002 | Tubo de Hormigón D=200 mm Clase 1 | m | 1 | 5 |  | 5
Subtotal de Materiales: | [5 empty] | 5
Transporte
Código | Descripción | Unidad | Cantidad | Tarifa/U | Distancia | Total
Subtotal de Transporte: | [5 empty] | 0
Mano de Obra
Código | Descripción |  | Número | S.R.H. | Rendim. | Total
Subtotal de Mano de Obra: | [5 empty] | 0
Costo Directo Total: | [5 empty] | 5
COSTOS INDIRECTOS
18 % | [5 empty] | 0.9
Precio Unitario Total ................................................................................................. | [5 empty] | 5.9

## Análisis 512002(1)
Análisis de Precios Unitarios | [5 empty] | 2026-07-28 11:44
Item: | 16015
Código: | 512002
Descrip.: | Ins, Tubos de Hormigón D=200 mm, Tuberia prefabricada
Unidad: | m
Especific.: | #ESPECIFICACIONES
COSTOS DIRECTOS
Equipo y herramienta
Código | Descripción | Unidad | Cantidad | Precio | Rendim. | Total
101999 | Equipo menor | hora | 1 | 0.2 | 0.14 | 0.03
Subtotal de Equipo: | [5 empty] | 0.03
Materiales
Código | Descripción | Unidad | Cantidad | Precio |  | Total
504002 | Mortero Cemento:Arena 1:3 | m3 | 0.003 | 134.47 |  | 0.4
Subtotal de Materiales: | [5 empty] | 0.4
Transporte
Código | Descripción | Unidad | Cantidad | Tarifa/U | Distancia | Total
Subtotal de Transporte: | [5 empty] | 0
Mano de Obra
Código | Descripción |  | Número | S.R.H. | Rendim. | Total
401001 | Peon (EOE2) |  | 3 | 3.51 | 0.14 | 1.47
403001 | Albañil (EOD2) |  | 1 | 3.55 | 0.14 | 0.5
Subtotal de Mano de Obra: | [5 empty] | 1.97
Costo Directo Total: | [5 empty] | 2.4
COSTOS INDIRECTOS
18 % | [5 empty] | 0.43
Precio Unitario Total ................................................................................................. | [5 empty] | 2.83

## Análisis 504002(7)
Análisis de Precios Unitarios | [5 empty] | 2026-07-28 11:44
Item: | RUB. AUX. 016.015
Código: | 504002
Descrip.: | Mortero Cemento:Arena 1:3
Unidad: | m3
Especific.: | #ESPECIFICACIONES
COSTOS DIRECTOS
Equipo y herramienta
Código | Descripción | Unidad | Cantidad | Precio | Rendim. | Total
101999 | Equipo menor | hora | 1 | 0.2 | 1.2 | 0.24
Subtotal de Equipo: | [5 empty] | 0.24
Materiales
Código | Descripción | Unidad | Cantidad | Precio |  | Total
202005 | Cemento | saco | 11 | 7.2 |  | 79.2
211002 | Arena (Puesta en Obra) | m3 | 1 | 18 |  | 18
201002 | Agua | m3 | 0.19 | 0.05 |  | 0.01
201966 | Aditivo Mortero | Lts | 4.5 | 2.6 |  | 11.7
Subtotal de Materiales: | [5 empty] | 108.91
Transporte
Código | Descripción | Unidad | Cantidad | Tarifa/U | Distancia | Total
Subtotal de Transporte: | [5 empty] | 0
Mano de Obra
Código | Descripción |  | Número | S.R.H. | Rendim. | Total
401001 | Peon (EOE2) |  | 5 | 3.51 | 1.2 | 21.06
403001 | Albañil (EOD2) |  | 1 | 3.55 | 1.2 | 4.26
Subtotal de Mano de Obra: | [5 empty] | 25.32
Costo Directo Total: | [5 empty] | 134.47
COSTOS INDIRECTOS
18 % | [5 empty] | 24.2
Precio Unitario Total ................................................................................................. | [5 empty] | 158.67

## Análisis 529021
Análisis de Precios Unitarios | [5 empty] | 2026-07-28 11:44
Item: | 16016
Código: | 529021
Descrip.: | Pozo con tubo de Ho D=600 mm
Unidad: | u
Especific.: | #ESPECIFICACIONES
COSTOS DIRECTOS
Equipo y herramienta
Código | Descripción | Unidad | Cantidad | Precio | Rendim. | Total
101999 | Equipo menor | hora | 1 | 0.2 | 2 | 0.4
Subtotal de Equipo: | [5 empty] | 0.4
Materiales
Código | Descripción | Unidad | Cantidad | Precio |  | Total
207006 | Tubo de Hormigón D=600 mm Clase 1 | m | 1.5 | 35 |  | 52.5
208002 | Tapa de Hormigon D=700 mm Tipo B con platina perimetral (según especificación) | u | 1 | 27 |  | 27
506003 | Hormigón Simple 210 Kg/cm2 | m3 | 0.04 | 127.49 |  | 5.1
508001 | Replantillo de Piedra, e=15 cm | m2 | 0.4 | 6.79 |  | 2.72
Subtotal de Materiales: | [5 empty] | 87.32
Transporte
Código | Descripción | Unidad | Cantidad | Tarifa/U | Distancia | Total
Subtotal de Transporte: | [5 empty] | 0
Mano de Obra
Código | Descripción |  | Número | S.R.H. | Rendim. | Total
401001 | Peon (EOE2) |  | 1 | 3.51 | 2 | 7.02
403001 | Albañil (EOD2) |  | 1 | 3.55 | 2 | 7.1
Subtotal de Mano de Obra: | [5 empty] | 14.12
Costo Directo Total: | [5 empty] | 101.84
COSTOS INDIRECTOS
18 % | [5 empty] | 18.33
Precio Unitario Total ................................................................................................. | [5 empty] | 120.17

## Análisis 506003(15)
Análisis de Precios Unitarios | [5 empty] | 2026-07-28 11:44
Item: | RUB. AUX. 016.016
Código: | 506003
Descrip.: | Hormigón Simple 210 Kg/cm2
Unidad: | m3
Especific.: | #ESPECIFICACIONES
COSTOS DIRECTOS
Equipo y herramienta
Código | Descripción | Unidad | Cantidad | Precio | Rendim. | Total
101999 | Equipo menor | hora | 1 | 0.2 | 1.2 | 0.24
102031 | Concretera de un Saco | Hora | 1 | 2.3 | 1.2 | 2.76
102032 | Vibrador | Hora | 1 | 1.8 | 1.2 | 2.16
110015 | Bomba para curado | hora | 1 | 1.5 | 0.057 | 0.09
Subtotal de Equipo: | [5 empty] | 5.25
Materiales
Código | Descripción | Unidad | Cantidad | Precio |  | Total
201002 | Agua | m3 | 0.18 | 0.05 |  | 0.01
202005 | Cemento | saco | 7.2 | 7.2 |  | 51.84
211002 | Arena (Puesta en Obra) | m3 | 0.6 | 18 |  | 10.8
211003 | Grava (Puesta en Obra) | m3 | 0.95 | 16 |  | 15.2
224007 | Aditivo quimico para curado de hormigon | gl | 0.165 | 13.23 |  | 2.18
201056 | Aditivo Hormigón | Lts | 8.2 | 1 |  | 8.2
Subtotal de Materiales: | [5 empty] | 88.23
Transporte
Código | Descripción | Unidad | Cantidad | Tarifa/U | Distancia | Total
Subtotal de Transporte: | [5 empty] | 0
Mano de Obra
Código | Descripción |  | Número | S.R.H. | Rendim. | Total
401001 | Peon (EOE2) |  | 6 | 3.51 | 1.2 | 25.27
403001 | Albañil (EOD2) |  | 1 | 3.55 | 1.2 | 4.26
403007 | Op. de Equipo Liviano (EOD2) |  | 1 | 3.55 | 1.2 | 4.26
405001 | Inspector de Obra (EOB3) |  | 1 | 3.94 | 0.057 | 0.22
Subtotal de Mano de Obra: | [5 empty] | 34.01
Costo Directo Total: | [5 empty] | 127.49
COSTOS INDIRECTOS
18 % | [5 empty] | 22.95
Precio Unitario Total ................................................................................................. | [5 empty] | 150.44

## Análisis 508001(14)
Análisis de Precios Unitarios | [5 empty] | 2026-07-28 11:44
Item: | RUB. AUX. 016.016
Código: | 508001
Descrip.: | Replantillo de Piedra, e=15 cm
Unidad: | m2
Especific.: | #ESPECIFICACIONES
COSTOS DIRECTOS
Equipo y herramienta
Código | Descripción | Unidad | Cantidad | Precio | Rendim. | Total
101999 | Equipo menor | hora | 1 | 0.2 | 0.45 | 0.09
Subtotal de Equipo: | [5 empty] | 0.09
Materiales
Código | Descripción | Unidad | Cantidad | Precio |  | Total
211001 | Piedra | m3 | 0.18 | 16 |  | 2.88
211003 | Grava (Puesta en Obra) | m3 | 0.04 | 16 |  | 0.64
Subtotal de Materiales: | [5 empty] | 3.52
Transporte
Código | Descripción | Unidad | Cantidad | Tarifa/U | Distancia | Total
Subtotal de Transporte: | [5 empty] | 0
Mano de Obra
Código | Descripción |  | Número | S.R.H. | Rendim. | Total
401001 | Peon (EOE2) |  | 1 | 3.51 | 0.45 | 1.58
403001 | Albañil (EOD2) |  | 1 | 3.55 | 0.45 | 1.6
Subtotal de Mano de Obra: | [5 empty] | 3.18
Costo Directo Total: | [5 empty] | 6.79
COSTOS INDIRECTOS
18 % | [5 empty] | 1.22
Precio Unitario Total ................................................................................................. | [5 empty] | 8.01

## Análisis 522006
Análisis de Precios Unitarios | [5 empty] | 2026-07-28 11:44
Item: | 16017
Código: | 522006
Descrip.: | Sum,-Ins, Rejilla Hierro (Sumidero 0,70 x 0,40 m)
Unidad: | u
Especific.: | #ESPECIFICACIONES
COSTOS DIRECTOS
Equipo y herramienta
Código | Descripción | Unidad | Cantidad | Precio | Rendim. | Total
101999 | Equipo menor | hora | 1 | 0.2 | 0.5 | 0.1
Subtotal de Equipo: | [5 empty] | 0.1
Materiales
Código | Descripción | Unidad | Cantidad | Precio |  | Total
204009 | Rejilla de hierro sumidero 0.40x0.70 m | u | 1 | 47 |  | 47
504002 | Mortero Cemento:Arena 1:3 | m3 | 0.03 | 134.47 |  | 4.03
Subtotal de Materiales: | [5 empty] | 51.03
Transporte
Código | Descripción | Unidad | Cantidad | Tarifa/U | Distancia | Total
Subtotal de Transporte: | [5 empty] | 0
Mano de Obra
Código | Descripción |  | Número | S.R.H. | Rendim. | Total
403001 | Albañil (EOD2) |  | 1 | 3.55 | 0.5 | 1.78
Subtotal de Mano de Obra: | [5 empty] | 1.78
Costo Directo Total: | [5 empty] | 52.91
COSTOS INDIRECTOS
18 % | [5 empty] | 9.52
Precio Unitario Total ................................................................................................. | [5 empty] | 62.43

## Análisis 504002(8)
Análisis de Precios Unitarios | [5 empty] | 2026-07-28 11:44
Item: | RUB. AUX. 016.017
Código: | 504002
Descrip.: | Mortero Cemento:Arena 1:3
Unidad: | m3
Especific.: | #ESPECIFICACIONES
COSTOS DIRECTOS
Equipo y herramienta
Código | Descripción | Unidad | Cantidad | Precio | Rendim. | Total
101999 | Equipo menor | hora | 1 | 0.2 | 1.2 | 0.24
Subtotal de Equipo: | [5 empty] | 0.24
Materiales
Código | Descripción | Unidad | Cantidad | Precio |  | Total
202005 | Cemento | saco | 11 | 7.2 |  | 79.2
211002 | Arena (Puesta en Obra) | m3 | 1 | 18 |  | 18
201002 | Agua | m3 | 0.19 | 0.05 |  | 0.01
201966 | Aditivo Mortero | Lts | 4.5 | 2.6 |  | 11.7
Subtotal de Materiales: | [5 empty] | 108.91
Transporte
Código | Descripción | Unidad | Cantidad | Tarifa/U | Distancia | Total
Subtotal de Transporte: | [5 empty] | 0
Mano de Obra
Código | Descripción |  | Número | S.R.H. | Rendim. | Total
401001 | Peon (EOE2) |  | 5 | 3.51 | 1.2 | 21.06
403001 | Albañil (EOD2) |  | 1 | 3.55 | 1.2 | 4.26
Subtotal de Mano de Obra: | [5 empty] | 25.32
Costo Directo Total: | [5 empty] | 134.47
COSTOS INDIRECTOS
18 % | [5 empty] | 24.2
Precio Unitario Total ................................................................................................. | [5 empty] | 158.67

## Análisis 540187
Análisis de Precios Unitarios | [5 empty] | 2026-07-28 11:44
Item: | 16018
Código: | 540187
Descrip.: | Caja de Revision para sumidero
Unidad: | u
Especific.: | #ESPECIFICACIONES
COSTOS DIRECTOS
Equipo y herramienta
Código | Descripción | Unidad | Cantidad | Precio | Rendim. | Total
Subtotal de Equipo: | [5 empty] | 0
Materiales
Código | Descripción | Unidad | Cantidad | Precio |  | Total
501003 | Encofrado Recto para estructuras de hormigón no visto | m2 | 1.45 | 11.17 |  | 16.2
506003 | Hormigón Simple 210 Kg/cm2 | m3 | 0.17 | 127.49 |  | 21.67
508003 | Replantillo de Piedra, e=10 cm | m2 | 0.56 | 5.83 |  | 3.26
516001 | Acero de Refuerzo (Incluye corte y doblado) | Kg | 5.3 | 1.78 |  | 9.43
Subtotal de Materiales: | [5 empty] | 50.56
Transporte
Código | Descripción | Unidad | Cantidad | Tarifa/U | Distancia | Total
Subtotal de Transporte: | [5 empty] | 0
Mano de Obra
Código | Descripción |  | Número | S.R.H. | Rendim. | Total
Subtotal de Mano de Obra: | [5 empty] | 0
Costo Directo Total: | [5 empty] | 50.56
COSTOS INDIRECTOS
18 % | [5 empty] | 9.1
Precio Unitario Total ................................................................................................. | [5 empty] | 59.66

## Análisis 516001(3)
Análisis de Precios Unitarios | [5 empty] | 2026-07-28 11:44
Item: | RUB. AUX. 016.018
Código: | 516001
Descrip.: | Acero de Refuerzo (Incluye corte y doblado)
Unidad: | Kg
Especific.: | #ESPECIFICACIONES
COSTOS DIRECTOS
Equipo y herramienta
Código | Descripción | Unidad | Cantidad | Precio | Rendim. | Total
101999 | Equipo menor | hora | 1 | 0.2 | 0.08 | 0.02
Subtotal de Equipo: | [5 empty] | 0.02
Materiales
Código | Descripción | Unidad | Cantidad | Precio |  | Total
204007 | Hierro Varillas (Corrugado) | kg | 1.05 | 1 |  | 1.05
204008 | Alambre de Amarre Recocido No. 18 | kg | 0.1 | 1.5 |  | 0.15
Subtotal de Materiales: | [5 empty] | 1.2
Transporte
Código | Descripción | Unidad | Cantidad | Tarifa/U | Distancia | Total
Subtotal de Transporte: | [5 empty] | 0
Mano de Obra
Código | Descripción |  | Número | S.R.H. | Rendim. | Total
401001 | Peon (EOE2) |  | 1 | 3.51 | 0.08 | 0.28
403003 | Fierrero (EOD2) |  | 1 | 3.55 | 0.08 | 0.28
Subtotal de Mano de Obra: | [5 empty] | 0.56
Costo Directo Total: | [5 empty] | 1.78
COSTOS INDIRECTOS
18 % | [5 empty] | 0.32
Precio Unitario Total ................................................................................................. | [5 empty] | 2.1

## Análisis 508003
Análisis de Precios Unitarios | [5 empty] | 2026-07-28 11:44
Item: | RUB. AUX. 016.018
Código: | 508003
Descrip.: | Replantillo de Piedra, e=10 cm
Unidad: | m2
Especific.: | #ESPECIFICACIONES
COSTOS DIRECTOS
Equipo y herramienta
Código | Descripción | Unidad | Cantidad | Precio | Rendim. | Total
101999 | Equipo menor | hora | 1 | 0.2 | 0.45 | 0.09
Subtotal de Equipo: | [5 empty] | 0.09
Materiales
Código | Descripción | Unidad | Cantidad | Precio |  | Total
211001 | Piedra | m3 | 0.12 | 16 |  | 1.92
211003 | Grava (Puesta en Obra) | m3 | 0.04 | 16 |  | 0.64
Subtotal de Materiales: | [5 empty] | 2.56
Transporte
Código | Descripción | Unidad | Cantidad | Tarifa/U | Distancia | Total
Subtotal de Transporte: | [5 empty] | 0
Mano de Obra
Código | Descripción |  | Número | S.R.H. | Rendim. | Total
401001 | Peon (EOE2) |  | 1 | 3.51 | 0.45 | 1.58
403001 | Albañil (EOD2) |  | 1 | 3.55 | 0.45 | 1.6
Subtotal de Mano de Obra: | [5 empty] | 3.18
Costo Directo Total: | [5 empty] | 5.83
COSTOS INDIRECTOS
18 % | [5 empty] | 1.05
Precio Unitario Total ................................................................................................. | [5 empty] | 6.88

## Análisis 506003(16)
Análisis de Precios Unitarios | [5 empty] | 2026-07-28 11:44
Item: | RUB. AUX. 016.018
Código: | 506003
Descrip.: | Hormigón Simple 210 Kg/cm2
Unidad: | m3
Especific.: | #ESPECIFICACIONES
COSTOS DIRECTOS
Equipo y herramienta
Código | Descripción | Unidad | Cantidad | Precio | Rendim. | Total
101999 | Equipo menor | hora | 1 | 0.2 | 1.2 | 0.24
102031 | Concretera de un Saco | Hora | 1 | 2.3 | 1.2 | 2.76
102032 | Vibrador | Hora | 1 | 1.8 | 1.2 | 2.16
110015 | Bomba para curado | hora | 1 | 1.5 | 0.057 | 0.09
Subtotal de Equipo: | [5 empty] | 5.25
Materiales
Código | Descripción | Unidad | Cantidad | Precio |  | Total
201002 | Agua | m3 | 0.18 | 0.05 |  | 0.01
202005 | Cemento | saco | 7.2 | 7.2 |  | 51.84
211002 | Arena (Puesta en Obra) | m3 | 0.6 | 18 |  | 10.8
211003 | Grava (Puesta en Obra) | m3 | 0.95 | 16 |  | 15.2
224007 | Aditivo quimico para curado de hormigon | gl | 0.165 | 13.23 |  | 2.18
201056 | Aditivo Hormigón | Lts | 8.2 | 1 |  | 8.2
Subtotal de Materiales: | [5 empty] | 88.23
Transporte
Código | Descripción | Unidad | Cantidad | Tarifa/U | Distancia | Total
Subtotal de Transporte: | [5 empty] | 0
Mano de Obra
Código | Descripción |  | Número | S.R.H. | Rendim. | Total
401001 | Peon (EOE2) |  | 6 | 3.51 | 1.2 | 25.27
403001 | Albañil (EOD2) |  | 1 | 3.55 | 1.2 | 4.26
403007 | Op. de Equipo Liviano (EOD2) |  | 1 | 3.55 | 1.2 | 4.26
405001 | Inspector de Obra (EOB3) |  | 1 | 3.94 | 0.057 | 0.22
Subtotal de Mano de Obra: | [5 empty] | 34.01
Costo Directo Total: | [5 empty] | 127.49
COSTOS INDIRECTOS
18 % | [5 empty] | 22.95
Precio Unitario Total ................................................................................................. | [5 empty] | 150.44

## Análisis 501003(4)
Análisis de Precios Unitarios | [5 empty] | 2026-07-28 11:44
Item: | RUB. AUX. 016.018
Código: | 501003
Descrip.: | Encofrado Recto para estructuras de hormigón no visto
Unidad: | m2
Especific.: | #ESPECIFICACIONES
COSTOS DIRECTOS
Equipo y herramienta
Código | Descripción | Unidad | Cantidad | Precio | Rendim. | Total
101999 | Equipo menor | hora | 1 | 0.2 | 0.6 | 0.12
Subtotal de Equipo: | [5 empty] | 0.12
Materiales
Código | Descripción | Unidad | Cantidad | Precio |  | Total
206027 | Madera contrachapada | m2 | 1 | 3.92 |  | 3.92
206028 | Sistema de colocación, sujeción y fijación del encofrado | glb | 1 | 2.83 |  | 2.83
206025 | Desmoldante para encofrado | m2 | 1 | 0.06 |  | 0.06
Subtotal de Materiales: | [5 empty] | 6.81
Transporte
Código | Descripción | Unidad | Cantidad | Tarifa/U | Distancia | Total
Subtotal de Transporte: | [5 empty] | 0
Mano de Obra
Código | Descripción |  | Número | S.R.H. | Rendim. | Total
401001 | Peon (EOE2) |  | 1 | 3.51 | 0.6 | 2.11
403002 | Carpintero (EOD2) |  | 1 | 3.55 | 0.6 | 2.13
Subtotal de Mano de Obra: | [5 empty] | 4.24
Costo Directo Total: | [5 empty] | 11.17
COSTOS INDIRECTOS
18 % | [5 empty] | 2.01
Precio Unitario Total ................................................................................................. | [5 empty] | 13.18

## Análisis 530029
Análisis de Precios Unitarios | [5 empty] | 2026-07-28 11:44
Item: | 17001
Código: | 530029
Descrip.: | Corte de calzada de asfalto
Unidad: | m
Especific.: | #ESPECIFICACIONES
COSTOS DIRECTOS
Equipo y herramienta
Código | Descripción | Unidad | Cantidad | Precio | Rendim. | Total
102070 | Cortadora de piso | Hora | 1 | 4.5 | 0.16 | 0.72
Subtotal de Equipo: | [5 empty] | 0.72
Materiales
Código | Descripción | Unidad | Cantidad | Precio |  | Total
Subtotal de Materiales: | [5 empty] | 0
Transporte
Código | Descripción | Unidad | Cantidad | Tarifa/U | Distancia | Total
Subtotal de Transporte: | [5 empty] | 0
Mano de Obra
Código | Descripción |  | Número | S.R.H. | Rendim. | Total
403007 | Op. de Equipo Liviano (EOD2) |  | 1 | 3.55 | 0.16 | 0.57
Subtotal de Mano de Obra: | [5 empty] | 0.57
Costo Directo Total: | [5 empty] | 1.29
COSTOS INDIRECTOS
18 % | [5 empty] | 0.23
Precio Unitario Total ................................................................................................. | [5 empty] | 1.52

## Análisis 530017
Análisis de Precios Unitarios | [5 empty] | 2026-07-28 11:44
Item: | 17002
Código: | 530017
Descrip.: | Rotura de asfalto, espesor 4"
Unidad: | m2
Especific.: | #ESPECIFICACIONES
COSTOS DIRECTOS
Equipo y herramienta
Código | Descripción | Unidad | Cantidad | Precio | Rendim. | Total
102030 | Compresor con martillo | Hora | 0.4 | 13 | 0.45 | 2.34
Subtotal de Equipo: | [5 empty] | 2.34
Materiales
Código | Descripción | Unidad | Cantidad | Precio |  | Total
Subtotal de Materiales: | [5 empty] | 0
Transporte
Código | Descripción | Unidad | Cantidad | Tarifa/U | Distancia | Total
Subtotal de Transporte: | [5 empty] | 0
Mano de Obra
Código | Descripción |  | Número | S.R.H. | Rendim. | Total
401001 | Peon (EOE2) |  | 1 | 3.51 | 0.45 | 1.58
412002 | Op. Compresor (EOC2 Grupo II) |  | 0.4 | 3.74 | 0.45 | 0.67
Subtotal de Mano de Obra: | [5 empty] | 2.25
Costo Directo Total: | [5 empty] | 4.59
COSTOS INDIRECTOS
18 % | [5 empty] | 0.83
Precio Unitario Total ................................................................................................. | [5 empty] | 5.42

## Análisis 530003
Análisis de Precios Unitarios | [5 empty] | 2026-07-28 11:44
Item: | 17003
Código: | 530003
Descrip.: | Reposición calzada de asfalto < 2 m
Unidad: | m3
Especific.: | #ESPECIFICACIONES
COSTOS DIRECTOS
Equipo y herramienta
Código | Descripción | Unidad | Cantidad | Precio | Rendim. | Total
101999 | Equipo menor | hora | 1 | 0.2 | 1.4 | 0.28
103058 | Rodillo Remolcado (según especificación) | Hora | 1 | 15 | 1.4 | 21
Subtotal de Equipo: | [5 empty] | 21.28
Materiales
Código | Descripción | Unidad | Cantidad | Precio |  | Total
224002 | Ligante asfáltico (incluye transporte) | gal | 10 | 1.5 |  | 15
224003 | Hormigón asfáltico (incluye transporte) | m3 | 1.3 | 85 |  | 110.5
Subtotal de Materiales: | [5 empty] | 125.5
Transporte
Código | Descripción | Unidad | Cantidad | Tarifa/U | Distancia | Total
Subtotal de Transporte: | [5 empty] | 0
Mano de Obra
Código | Descripción |  | Número | S.R.H. | Rendim. | Total
401001 | Peon (EOE2) |  | 3 | 3.51 | 1.4 | 14.74
403001 | Albañil (EOD2) |  | 1 | 3.55 | 1.4 | 4.97
403007 | Op. de Equipo Liviano (EOD2) |  | 1 | 3.55 | 1.4 | 4.97
Subtotal de Mano de Obra: | [5 empty] | 24.68
Costo Directo Total: | [5 empty] | 171.46
COSTOS INDIRECTOS
18 % | [5 empty] | 30.86
Precio Unitario Total ................................................................................................. | [5 empty] | 202.32

## Análisis 525017
Análisis de Precios Unitarios | [5 empty] | 2026-07-28 11:44
Item: | 18001
Código: | 525017
Descrip.: | Suministro de plástico
Unidad: | m2
Especific.: | #ESPECIFICACIONES
COSTOS DIRECTOS
Equipo y herramienta
Código | Descripción | Unidad | Cantidad | Precio | Rendim. | Total
Subtotal de Equipo: | [5 empty] | 0
Materiales
Código | Descripción | Unidad | Cantidad | Precio |  | Total
209A05 | Lámina de plástico (según especificación) | m2 | 1 | 1.05 |  | 1.05
Subtotal de Materiales: | [5 empty] | 1.05
Transporte
Código | Descripción | Unidad | Cantidad | Tarifa/U | Distancia | Total
Subtotal de Transporte: | [5 empty] | 0
Mano de Obra
Código | Descripción |  | Número | S.R.H. | Rendim. | Total
Subtotal de Mano de Obra: | [5 empty] | 0
Costo Directo Total: | [5 empty] | 1.05
COSTOS INDIRECTOS
18 % | [5 empty] | 0.19
Precio Unitario Total ................................................................................................. | [5 empty] | 1.24

## Análisis 525218
Análisis de Precios Unitarios | [5 empty] | 2026-07-28 11:44
Item: | 18002
Código: | 525218
Descrip.: | Instalación de plástico
Unidad: | m2
Especific.: | #ESPECIFICACIONES
COSTOS DIRECTOS
Equipo y herramienta
Código | Descripción | Unidad | Cantidad | Precio | Rendim. | Total
101999 | Equipo menor | hora | 1 | 0.2 | 0.05 | 0.01
Subtotal de Equipo: | [5 empty] | 0.01
Materiales
Código | Descripción | Unidad | Cantidad | Precio |  | Total
Subtotal de Materiales: | [5 empty] | 0
Transporte
Código | Descripción | Unidad | Cantidad | Tarifa/U | Distancia | Total
Subtotal de Transporte: | [5 empty] | 0
Mano de Obra
Código | Descripción |  | Número | S.R.H. | Rendim. | Total
401001 | Peon (EOE2) |  | 2 | 3.51 | 0.05 | 0.35
Subtotal de Mano de Obra: | [5 empty] | 0.35
Costo Directo Total: | [5 empty] | 0.36
COSTOS INDIRECTOS
18 % | [5 empty] | 0.06
Precio Unitario Total ................................................................................................. | [5 empty] | 0.42

## Análisis 525003
Análisis de Precios Unitarios | [5 empty] | 2026-07-28 11:44
Item: | 18003
Código: | 525003
Descrip.: | Suministro de Letrero Informativo Tipo 3 (4.20x3.00 m)
Unidad: | u
Especific.: | #ESPECIFICACIONES
COSTOS DIRECTOS
Equipo y herramienta
Código | Descripción | Unidad | Cantidad | Precio | Rendim. | Total
101006 | Equipo menor (%MO) | %MO | 5%MO |  |  | 3.03
103040 | Soplete | Hora | 1 | 0.5 | 3.15 | 1.58
103018 | Compresor para soplete | Hora | 1 | 0.9 | 3.15 | 2.84
Subtotal de Equipo: | [5 empty] | 7.45
Materiales
Código | Descripción | Unidad | Cantidad | Precio |  | Total
201709 | Letrero Informativo en lona (según especificación) | m2 | 12.6 | 20 |  | 252
209A04 | Tool Galvanizado de 1/25" | m2 | 12.6 | 23.05 |  | 290.43
201858 | Tubo cuadrado estructural 2x2" x 6m | u | 3.6 | 22.58 |  | 81.29
201859 | Tubo cuadrado estructural de 3x3" x 6m | u | 2.75 | 32 |  | 88
209084 | Pintura Anticorrosiva | gl | 0.6678 | 13.78 |  | 9.2
201851 | Pintura Reflectiva | gl | 0.9072 | 25 |  | 22.68
527001 | Suelda en cordón para lamina de acero inoxidable | m | 34.5657 | 14 |  | 483.92
Subtotal de Materiales: | [5 empty] | 1227.52
Transporte
Código | Descripción | Unidad | Cantidad | Tarifa/U | Distancia | Total
Subtotal de Transporte: | [5 empty] | 0
Mano de Obra
Código | Descripción |  | Número | S.R.H. | Rendim. | Total
402003 | Peón (EOE2) (Ayudante de fierrero) |  | 1 | 3.51 | 7 | 24.57
403003 | Fierrero (EOD2) |  | 1 | 3.55 | 7 | 24.85
403008 | Pintor (EOD2) |  | 1 | 3.55 | 3.15 | 11.18
Subtotal de Mano de Obra: | [5 empty] | 60.6
Costo Directo Total: | [5 empty] | 1295.57
COSTOS INDIRECTOS
18 % | [5 empty] | 233.2
Precio Unitario Total ................................................................................................. | [5 empty] | 1528.77

## Análisis 527001
Análisis de Precios Unitarios | [5 empty] | 2026-07-28 11:44
Item: | RUB. AUX. 018.003
Código: | 527001
Descrip.: | Suelda en cordón para lamina de acero inoxidable
Unidad: | m
Especific.: | #ESPECIFICACIONES
COSTOS DIRECTOS
Equipo y herramienta
Código | Descripción | Unidad | Cantidad | Precio | Rendim. | Total
Subtotal de Equipo: | [5 empty] | 0
Materiales
Código | Descripción | Unidad | Cantidad | Precio |  | Total
201593 | Suelda en cordón para lamina de acero inoxidable | m | 1 | 14 |  | 14
Subtotal de Materiales: | [5 empty] | 14
Transporte
Código | Descripción | Unidad | Cantidad | Tarifa/U | Distancia | Total
Subtotal de Transporte: | [5 empty] | 0
Mano de Obra
Código | Descripción |  | Número | S.R.H. | Rendim. | Total
Subtotal de Mano de Obra: | [5 empty] | 0
Costo Directo Total: | [5 empty] | 14
COSTOS INDIRECTOS
18 % | [5 empty] | 2.52
Precio Unitario Total ................................................................................................. | [5 empty] | 16.52

## Análisis 525203
Análisis de Precios Unitarios | [5 empty] | 2026-07-28 11:44
Item: | 18004
Código: | 525203
Descrip.: | Instalación de Letrero Informativo Tipo 3 (4.20x3.00 m)
Unidad: | u
Especific.: | #ESPECIFICACIONES
COSTOS DIRECTOS
Equipo y herramienta
Código | Descripción | Unidad | Cantidad | Precio | Rendim. | Total
101006 | Equipo menor (%MO) | %MO | 5%MO |  |  | 4.92
Subtotal de Equipo: | [5 empty] | 4.92
Materiales
Código | Descripción | Unidad | Cantidad | Precio |  | Total
501003 | Encofrado Recto para estructuras de hormigón no visto | m2 | 0.72 | 11.17 |  | 8.04
502010 | Excavación estructural a mano en Suelo sin clasificar, | m3 | 0.27 | 11.19 |  | 3.02
506003 | Hormigón Simple 210 Kg/cm2 | m3 | 0.324 | 127.49 |  | 41.31
Subtotal de Materiales: | [5 empty] | 52.37
Transporte
Código | Descripción | Unidad | Cantidad | Tarifa/U | Distancia | Total
Subtotal de Transporte: | [5 empty] | 0
Mano de Obra
Código | Descripción |  | Número | S.R.H. | Rendim. | Total
401001 | Peon (EOE2) |  | 6 | 3.51 | 4 | 84.24
403001 | Albañil (EOD2) |  | 1 | 3.55 | 4 | 14.2
Subtotal de Mano de Obra: | [5 empty] | 98.44
Costo Directo Total: | [5 empty] | 155.73
COSTOS INDIRECTOS
18 % | [5 empty] | 28.03
Precio Unitario Total ................................................................................................. | [5 empty] | 183.76

## Análisis 506003(17)
Análisis de Precios Unitarios | [5 empty] | 2026-07-28 11:44
Item: | RUB. AUX. 018.004
Código: | 506003
Descrip.: | Hormigón Simple 210 Kg/cm2
Unidad: | m3
Especific.: | #ESPECIFICACIONES
COSTOS DIRECTOS
Equipo y herramienta
Código | Descripción | Unidad | Cantidad | Precio | Rendim. | Total
101999 | Equipo menor | hora | 1 | 0.2 | 1.2 | 0.24
102031 | Concretera de un Saco | Hora | 1 | 2.3 | 1.2 | 2.76
102032 | Vibrador | Hora | 1 | 1.8 | 1.2 | 2.16
110015 | Bomba para curado | hora | 1 | 1.5 | 0.057 | 0.09
Subtotal de Equipo: | [5 empty] | 5.25
Materiales
Código | Descripción | Unidad | Cantidad | Precio |  | Total
201002 | Agua | m3 | 0.18 | 0.05 |  | 0.01
202005 | Cemento | saco | 7.2 | 7.2 |  | 51.84
211002 | Arena (Puesta en Obra) | m3 | 0.6 | 18 |  | 10.8
211003 | Grava (Puesta en Obra) | m3 | 0.95 | 16 |  | 15.2
224007 | Aditivo quimico para curado de hormigon | gl | 0.165 | 13.23 |  | 2.18
201056 | Aditivo Hormigón | Lts | 8.2 | 1 |  | 8.2
Subtotal de Materiales: | [5 empty] | 88.23
Transporte
Código | Descripción | Unidad | Cantidad | Tarifa/U | Distancia | Total
Subtotal de Transporte: | [5 empty] | 0
Mano de Obra
Código | Descripción |  | Número | S.R.H. | Rendim. | Total
401001 | Peon (EOE2) |  | 6 | 3.51 | 1.2 | 25.27
403001 | Albañil (EOD2) |  | 1 | 3.55 | 1.2 | 4.26
403007 | Op. de Equipo Liviano (EOD2) |  | 1 | 3.55 | 1.2 | 4.26
405001 | Inspector de Obra (EOB3) |  | 1 | 3.94 | 0.057 | 0.22
Subtotal de Mano de Obra: | [5 empty] | 34.01
Costo Directo Total: | [5 empty] | 127.49
COSTOS INDIRECTOS
18 % | [5 empty] | 22.95
Precio Unitario Total ................................................................................................. | [5 empty] | 150.44

## Análisis 502010
Análisis de Precios Unitarios | [5 empty] | 2026-07-28 11:44
Item: | RUB. AUX. 018.004
Código: | 502010
Descrip.: | Excavación estructural a mano en Suelo sin clasificar,
Unidad: | m3
Especific.: | #ESPECIFICACIONES
COSTOS DIRECTOS
Equipo y herramienta
Código | Descripción | Unidad | Cantidad | Precio | Rendim. | Total
101999 | Equipo menor | hora | 1 | 0.2 | 1.55 | 0.31
Subtotal de Equipo: | [5 empty] | 0.31
Materiales
Código | Descripción | Unidad | Cantidad | Precio |  | Total
Subtotal de Materiales: | [5 empty] | 0
Transporte
Código | Descripción | Unidad | Cantidad | Tarifa/U | Distancia | Total
Subtotal de Transporte: | [5 empty] | 0
Mano de Obra
Código | Descripción |  | Número | S.R.H. | Rendim. | Total
401001 | Peon (EOE2) |  | 2 | 3.51 | 1.55 | 10.88
Subtotal de Mano de Obra: | [5 empty] | 10.88
Costo Directo Total: | [5 empty] | 11.19
COSTOS INDIRECTOS
18 % | [5 empty] | 2.01
Precio Unitario Total ................................................................................................. | [5 empty] | 13.2

## Análisis 501003(5)
Análisis de Precios Unitarios | [5 empty] | 2026-07-28 11:44
Item: | RUB. AUX. 018.004
Código: | 501003
Descrip.: | Encofrado Recto para estructuras de hormigón no visto
Unidad: | m2
Especific.: | #ESPECIFICACIONES
COSTOS DIRECTOS
Equipo y herramienta
Código | Descripción | Unidad | Cantidad | Precio | Rendim. | Total
101999 | Equipo menor | hora | 1 | 0.2 | 0.6 | 0.12
Subtotal de Equipo: | [5 empty] | 0.12
Materiales
Código | Descripción | Unidad | Cantidad | Precio |  | Total
206027 | Madera contrachapada | m2 | 1 | 3.92 |  | 3.92
206028 | Sistema de colocación, sujeción y fijación del encofrado | glb | 1 | 2.83 |  | 2.83
206025 | Desmoldante para encofrado | m2 | 1 | 0.06 |  | 0.06
Subtotal de Materiales: | [5 empty] | 6.81
Transporte
Código | Descripción | Unidad | Cantidad | Tarifa/U | Distancia | Total
Subtotal de Transporte: | [5 empty] | 0
Mano de Obra
Código | Descripción |  | Número | S.R.H. | Rendim. | Total
401001 | Peon (EOE2) |  | 1 | 3.51 | 0.6 | 2.11
403002 | Carpintero (EOD2) |  | 1 | 3.55 | 0.6 | 2.13
Subtotal de Mano de Obra: | [5 empty] | 4.24
Costo Directo Total: | [5 empty] | 11.17
COSTOS INDIRECTOS
18 % | [5 empty] | 2.01
Precio Unitario Total ................................................................................................. | [5 empty] | 13.18

## Análisis 525061
Análisis de Precios Unitarios | [5 empty] | 2026-07-28 11:44
Item: | 18005
Código: | 525061
Descrip.: | Suministro de Señales A-0001 a A-0003; A-0005 a A-0009
Unidad: | u
Especific.: | #ESPECIFICACIONES
COSTOS DIRECTOS
Equipo y herramienta
Código | Descripción | Unidad | Cantidad | Precio | Rendim. | Total
Subtotal de Equipo: | [5 empty] | 0
Materiales
Código | Descripción | Unidad | Cantidad | Precio |  | Total
201925 | Señales A-0001 a A-0003; A-0005 a A-0009 (según especificación) | u | 1 | 85 |  | 85
525004 | Estructura para señales pequeñas | u | 1 | 35.83 |  | 35.83
Subtotal de Materiales: | [5 empty] | 120.83
Transporte
Código | Descripción | Unidad | Cantidad | Tarifa/U | Distancia | Total
Subtotal de Transporte: | [5 empty] | 0
Mano de Obra
Código | Descripción |  | Número | S.R.H. | Rendim. | Total
Subtotal de Mano de Obra: | [5 empty] | 0
Costo Directo Total: | [5 empty] | 120.83
COSTOS INDIRECTOS
18 % | [5 empty] | 21.75
Precio Unitario Total ................................................................................................. | [5 empty] | 142.58

## Análisis 525004
Análisis de Precios Unitarios | [5 empty] | 2026-07-28 11:44
Item: | RUB. AUX. 018.005
Código: | 525004
Descrip.: | Estructura para señales pequeñas
Unidad: | u
Especific.: | #ESPECIFICACIONES
COSTOS DIRECTOS
Equipo y herramienta
Código | Descripción | Unidad | Cantidad | Precio | Rendim. | Total
101006 | Equipo menor (%MO) | %MO | 5%MO |  |  | 0.55
101042 | Soldadora | Hora | 1 | 1 | 1 | 1
Subtotal de Equipo: | [5 empty] | 1.55
Materiales
Código | Descripción | Unidad | Cantidad | Precio |  | Total
201003 | Suelda 60-11 (según especificación) | kg | 0.8 | 3.13 |  | 2.5
209709 | Perfil laminado en frio - Acero A36 | kg | 2.83 | 1 |  | 2.83
201947 | Tubo galvanizado 50x50x3mm | u | 0.5 | 36 |  | 18
Subtotal de Materiales: | [5 empty] | 23.33
Transporte
Código | Descripción | Unidad | Cantidad | Tarifa/U | Distancia | Total
Subtotal de Transporte: | [5 empty] | 0
Mano de Obra
Código | Descripción |  | Número | S.R.H. | Rendim. | Total
404003 | Maestro Soldador Especializado (EOC1) |  | 1 | 3.93 | 1 | 3.93
402103 | Peón (EOE2) (Ayudante de soldador) |  | 2 | 3.51 | 1 | 7.02
Subtotal de Mano de Obra: | [5 empty] | 10.95
Costo Directo Total: | [5 empty] | 35.83
COSTOS INDIRECTOS
18 % | [5 empty] | 6.45
Precio Unitario Total ................................................................................................. | [5 empty] | 42.28

## Análisis 525038
Análisis de Precios Unitarios | [5 empty] | 2026-07-28 11:44
Item: | 18006
Código: | 525038
Descrip.: | Suministro de Señales A-0010
Unidad: | u
Especific.: | #ESPECIFICACIONES
COSTOS DIRECTOS
Equipo y herramienta
Código | Descripción | Unidad | Cantidad | Precio | Rendim. | Total
Subtotal de Equipo: | [5 empty] | 0
Materiales
Código | Descripción | Unidad | Cantidad | Precio |  | Total
201772 | Señales A-0010 (según especificación) | u | 1 | 60 |  | 60
525004 | Estructura para señales pequeñas | u | 1 | 35.83 |  | 35.83
Subtotal de Materiales: | [5 empty] | 95.83
Transporte
Código | Descripción | Unidad | Cantidad | Tarifa/U | Distancia | Total
Subtotal de Transporte: | [5 empty] | 0
Mano de Obra
Código | Descripción |  | Número | S.R.H. | Rendim. | Total
Subtotal de Mano de Obra: | [5 empty] | 0
Costo Directo Total: | [5 empty] | 95.83
COSTOS INDIRECTOS
18 % | [5 empty] | 17.25
Precio Unitario Total ................................................................................................. | [5 empty] | 113.08

## Análisis 525004(1)
Análisis de Precios Unitarios | [5 empty] | 2026-07-28 11:44
Item: | RUB. AUX. 018.006
Código: | 525004
Descrip.: | Estructura para señales pequeñas
Unidad: | u
Especific.: | #ESPECIFICACIONES
COSTOS DIRECTOS
Equipo y herramienta
Código | Descripción | Unidad | Cantidad | Precio | Rendim. | Total
101006 | Equipo menor (%MO) | %MO | 5%MO |  |  | 0.55
101042 | Soldadora | Hora | 1 | 1 | 1 | 1
Subtotal de Equipo: | [5 empty] | 1.55
Materiales
Código | Descripción | Unidad | Cantidad | Precio |  | Total
201003 | Suelda 60-11 (según especificación) | kg | 0.8 | 3.13 |  | 2.5
209709 | Perfil laminado en frio - Acero A36 | kg | 2.83 | 1 |  | 2.83
201947 | Tubo galvanizado 50x50x3mm | u | 0.5 | 36 |  | 18
Subtotal de Materiales: | [5 empty] | 23.33
Transporte
Código | Descripción | Unidad | Cantidad | Tarifa/U | Distancia | Total
Subtotal de Transporte: | [5 empty] | 0
Mano de Obra
Código | Descripción |  | Número | S.R.H. | Rendim. | Total
404003 | Maestro Soldador Especializado (EOC1) |  | 1 | 3.93 | 1 | 3.93
402103 | Peón (EOE2) (Ayudante de soldador) |  | 2 | 3.51 | 1 | 7.02
Subtotal de Mano de Obra: | [5 empty] | 10.95
Costo Directo Total: | [5 empty] | 35.83
COSTOS INDIRECTOS
18 % | [5 empty] | 6.45
Precio Unitario Total ................................................................................................. | [5 empty] | 42.28

## Análisis 525225
Análisis de Precios Unitarios | [5 empty] | 2026-07-28 11:44
Item: | 18007
Código: | 525225
Descrip.: | Instalación de Señales A-0001 a A-0023
Unidad: | u
Especific.: | #ESPECIFICACIONES
COSTOS DIRECTOS
Equipo y herramienta
Código | Descripción | Unidad | Cantidad | Precio | Rendim. | Total
101999 | Equipo menor | hora | 1 | 0.2 | 1 | 0.2
Subtotal de Equipo: | [5 empty] | 0.2
Materiales
Código | Descripción | Unidad | Cantidad | Precio |  | Total
525006 | Saco de suelo (según especificación) | u | 4 | 1.82 |  | 7.28
Subtotal de Materiales: | [5 empty] | 7.28
Transporte
Código | Descripción | Unidad | Cantidad | Tarifa/U | Distancia | Total
Subtotal de Transporte: | [5 empty] | 0
Mano de Obra
Código | Descripción |  | Número | S.R.H. | Rendim. | Total
401001 | Peon (EOE2) |  | 1 | 3.51 | 1 | 3.51
403001 | Albañil (EOD2) |  | 1 | 3.55 | 1 | 3.55
Subtotal de Mano de Obra: | [5 empty] | 7.06
Costo Directo Total: | [5 empty] | 14.54
COSTOS INDIRECTOS
18 % | [5 empty] | 2.62
Precio Unitario Total ................................................................................................. | [5 empty] | 17.16

## Análisis 525006
Análisis de Precios Unitarios | [5 empty] | 2026-07-28 11:44
Item: | RUB. AUX. 018.007
Código: | 525006
Descrip.: | Saco de suelo (según especificación)
Unidad: | u
Especific.: | #ESPECIFICACIONES
COSTOS DIRECTOS
Equipo y herramienta
Código | Descripción | Unidad | Cantidad | Precio | Rendim. | Total
101006 | Equipo menor (%MO) | %MO | 5%MO |  |  | 0.06
Subtotal de Equipo: | [5 empty] | 0.06
Materiales
Código | Descripción | Unidad | Cantidad | Precio |  | Total
209052 | Saco de plástico o yute (incluye suelo de relleno) | m2 | 0.6 | 1.05 |  | 0.63
Subtotal de Materiales: | [5 empty] | 0.63
Transporte
Código | Descripción | Unidad | Cantidad | Tarifa/U | Distancia | Total
Subtotal de Transporte: | [5 empty] | 0
Mano de Obra
Código | Descripción |  | Número | S.R.H. | Rendim. | Total
401001 | Peon (EOE2) |  | 1 | 3.51 | 0.16 | 0.56
403001 | Albañil (EOD2) |  | 1 | 3.55 | 0.16 | 0.57
Subtotal de Mano de Obra: | [5 empty] | 1.13
Costo Directo Total: | [5 empty] | 1.82
COSTOS INDIRECTOS
18 % | [5 empty] | 0.33
Precio Unitario Total ................................................................................................. | [5 empty] | 2.15

## Análisis 525031
Análisis de Precios Unitarios | [5 empty] | 2026-07-28 11:44
Item: | 18008
Código: | 525031
Descrip.: | Suministro de Malla de seguridad
Unidad: | m
Especific.: | #ESPECIFICACIONES
COSTOS DIRECTOS
Equipo y herramienta
Código | Descripción | Unidad | Cantidad | Precio | Rendim. | Total
Subtotal de Equipo: | [5 empty] | 0
Materiales
Código | Descripción | Unidad | Cantidad | Precio |  | Total
209060 | Malla de seguridad (seg. especif.) | m | 1 | 2.07 |  | 2.07
Subtotal de Materiales: | [5 empty] | 2.07
Transporte
Código | Descripción | Unidad | Cantidad | Tarifa/U | Distancia | Total
Subtotal de Transporte: | [5 empty] | 0
Mano de Obra
Código | Descripción |  | Número | S.R.H. | Rendim. | Total
Subtotal de Mano de Obra: | [5 empty] | 0
Costo Directo Total: | [5 empty] | 2.07
COSTOS INDIRECTOS
18 % | [5 empty] | 0.37
Precio Unitario Total ................................................................................................. | [5 empty] | 2.44

## Análisis 525234
Análisis de Precios Unitarios | [5 empty] | 2026-07-28 11:44
Item: | 18009
Código: | 525234
Descrip.: | Instalación de Malla de seguridad
Unidad: | m
Especific.: | #ESPECIFICACIONES
COSTOS DIRECTOS
Equipo y herramienta
Código | Descripción | Unidad | Cantidad | Precio | Rendim. | Total
101999 | Equipo menor | hora | 1 | 0.2 | 0.02 | 0
Subtotal de Equipo: | [5 empty] | 0
Materiales
Código | Descripción | Unidad | Cantidad | Precio |  | Total
Subtotal de Materiales: | [5 empty] | 0
Transporte
Código | Descripción | Unidad | Cantidad | Tarifa/U | Distancia | Total
Subtotal de Transporte: | [5 empty] | 0
Mano de Obra
Código | Descripción |  | Número | S.R.H. | Rendim. | Total
401001 | Peon (EOE2) |  | 1 | 3.51 | 0.02 | 0.07
403001 | Albañil (EOD2) |  | 1 | 3.55 | 0.02 | 0.07
Subtotal de Mano de Obra: | [5 empty] | 0.14
Costo Directo Total: | [5 empty] | 0.14
COSTOS INDIRECTOS
18 % | [5 empty] | 0.03
Precio Unitario Total ................................................................................................. | [5 empty] | 0.17

## Análisis 525045
Análisis de Precios Unitarios | [5 empty] | 2026-07-28 11:44
Item: | 18010
Código: | 525045
Descrip.: | Suministro de Poste Delineador D-0001
Unidad: | u
Especific.: | #ESPECIFICACIONES
COSTOS DIRECTOS
Equipo y herramienta
Código | Descripción | Unidad | Cantidad | Precio | Rendim. | Total
101006 | Equipo menor (%MO) | %MO | 5%MO |  |  | 0.03
103040 | Soplete | Hora | 1 | 0.5 | 0.083 | 0.04
103018 | Compresor para soplete | Hora | 1 | 0.9 | 0.083 | 0.07
Subtotal de Equipo: | [5 empty] | 0.14
Materiales
Código | Descripción | Unidad | Cantidad | Precio |  | Total
209023 | Tuberia HG D=2" (según especificación) | m | 1 | 7.38 |  | 7.38
209084 | Pintura Anticorrosiva | gl | 0.0042 | 13.78 |  | 0.06
201851 | Pintura Reflectiva | gl | 0.016 | 25 |  | 0.4
201931 | Sello reflectivo | m | 0.6283 | 3.5 |  | 2.2
501003 | Encofrado Recto para estructuras de hormigón no visto | m2 | 0.2 | 11.17 |  | 2.23
506011 | Hormigón Simple 140 Kg/cm2 | m3 | 0.0125 | 105.15 |  | 1.31
Subtotal de Materiales: | [5 empty] | 13.58
Transporte
Código | Descripción | Unidad | Cantidad | Tarifa/U | Distancia | Total
Subtotal de Transporte: | [5 empty] | 0
Mano de Obra
Código | Descripción |  | Número | S.R.H. | Rendim. | Total
402008 | Peón (EOE2) (Ayudante de pintor) |  | 1 | 3.51 | 0.083 | 0.29
403008 | Pintor (EOD2) |  | 1 | 3.55 | 0.083 | 0.29
Subtotal de Mano de Obra: | [5 empty] | 0.58
Costo Directo Total: | [5 empty] | 14.3
COSTOS INDIRECTOS
18 % | [5 empty] | 2.57
Precio Unitario Total ................................................................................................. | [5 empty] | 16.87

## Análisis 506011(3)
Análisis de Precios Unitarios | [5 empty] | 2026-07-28 11:44
Item: | RUB. AUX. 018.010
Código: | 506011
Descrip.: | Hormigón Simple 140 Kg/cm2
Unidad: | m3
Especific.: | #ESPECIFICACIONES
COSTOS DIRECTOS
Equipo y herramienta
Código | Descripción | Unidad | Cantidad | Precio | Rendim. | Total
101999 | Equipo menor | hora | 1 | 0.2 | 1 | 0.2
102031 | Concretera de un Saco | Hora | 1 | 2.3 | 1 | 2.3
102032 | Vibrador | Hora | 0.5 | 1.8 | 1 | 0.9
Subtotal de Equipo: | [5 empty] | 3.4
Materiales
Código | Descripción | Unidad | Cantidad | Precio |  | Total
201002 | Agua | m3 | 0.18 | 0.05 |  | 0.01
202005 | Cemento | saco | 5.4 | 7.2 |  | 38.88
211002 | Arena (Puesta en Obra) | m3 | 0.6 | 18 |  | 10.8
211003 | Grava (Puesta en Obra) | m3 | 0.95 | 16 |  | 15.2
201056 | Aditivo Hormigón | Lts | 6.1 | 1 |  | 6.1
506004 | Curado de superficie de hormigon con aditivo quimico | m2 | 5 | 0.52 |  | 2.6
Subtotal de Materiales: | [5 empty] | 73.59
Transporte
Código | Descripción | Unidad | Cantidad | Tarifa/U | Distancia | Total
Subtotal de Transporte: | [5 empty] | 0
Mano de Obra
Código | Descripción |  | Número | S.R.H. | Rendim. | Total
401001 | Peon (EOE2) |  | 6 | 3.51 | 1 | 21.06
403001 | Albañil (EOD2) |  | 1 | 3.55 | 1 | 3.55
403007 | Op. de Equipo Liviano (EOD2) |  | 1 | 3.55 | 1 | 3.55
Subtotal de Mano de Obra: | [5 empty] | 28.16
Costo Directo Total: | [5 empty] | 105.15
COSTOS INDIRECTOS
18 % | [5 empty] | 18.93
Precio Unitario Total ................................................................................................. | [5 empty] | 124.08

## Análisis 506004(6)
Análisis de Precios Unitarios | [5 empty] | 2026-07-28 11:44
Item: | RUB. AUX. 018.010
Código: | 506004
Descrip.: | Curado de superficie de hormigon con aditivo quimico
Unidad: | m2
Especific.: | #ESPECIFICACIONES
COSTOS DIRECTOS
Equipo y herramienta
Código | Descripción | Unidad | Cantidad | Precio | Rendim. | Total
110015 | Bomba para curado | hora | 1 | 1.5 | 0.0114 | 0.02
Subtotal de Equipo: | [5 empty] | 0.02
Materiales
Código | Descripción | Unidad | Cantidad | Precio |  | Total
224007 | Aditivo quimico para curado de hormigon | gl | 0.0333 | 13.23 |  | 0.44
Subtotal de Materiales: | [5 empty] | 0.44
Transporte
Código | Descripción | Unidad | Cantidad | Tarifa/U | Distancia | Total
Subtotal de Transporte: | [5 empty] | 0
Mano de Obra
Código | Descripción |  | Número | S.R.H. | Rendim. | Total
401001 | Peon (EOE2) |  | 1 | 3.51 | 0.006 | 0.02
405001 | Inspector de Obra (EOB3) |  | 1 | 3.94 | 0.0114 | 0.04
Subtotal de Mano de Obra: | [5 empty] | 0.06
Costo Directo Total: | [5 empty] | 0.52
COSTOS INDIRECTOS
18 % | [5 empty] | 0.09
Precio Unitario Total ................................................................................................. | [5 empty] | 0.61

## Análisis 501003(6)
Análisis de Precios Unitarios | [5 empty] | 2026-07-28 11:44
Item: | RUB. AUX. 018.010
Código: | 501003
Descrip.: | Encofrado Recto para estructuras de hormigón no visto
Unidad: | m2
Especific.: | #ESPECIFICACIONES
COSTOS DIRECTOS
Equipo y herramienta
Código | Descripción | Unidad | Cantidad | Precio | Rendim. | Total
101999 | Equipo menor | hora | 1 | 0.2 | 0.6 | 0.12
Subtotal de Equipo: | [5 empty] | 0.12
Materiales
Código | Descripción | Unidad | Cantidad | Precio |  | Total
206027 | Madera contrachapada | m2 | 1 | 3.92 |  | 3.92
206028 | Sistema de colocación, sujeción y fijación del encofrado | glb | 1 | 2.83 |  | 2.83
206025 | Desmoldante para encofrado | m2 | 1 | 0.06 |  | 0.06
Subtotal de Materiales: | [5 empty] | 6.81
Transporte
Código | Descripción | Unidad | Cantidad | Tarifa/U | Distancia | Total
Subtotal de Transporte: | [5 empty] | 0
Mano de Obra
Código | Descripción |  | Número | S.R.H. | Rendim. | Total
401001 | Peon (EOE2) |  | 1 | 3.51 | 0.6 | 2.11
403002 | Carpintero (EOD2) |  | 1 | 3.55 | 0.6 | 2.13
Subtotal de Mano de Obra: | [5 empty] | 4.24
Costo Directo Total: | [5 empty] | 11.17
COSTOS INDIRECTOS
18 % | [5 empty] | 2.01
Precio Unitario Total ................................................................................................. | [5 empty] | 13.18

## Análisis 525245
Análisis de Precios Unitarios | [5 empty] | 2026-07-28 11:44
Item: | 18011
Código: | 525245
Descrip.: | Instalación de Poste Delineador D-0001
Unidad: | u
Especific.: | #ESPECIFICACIONES
COSTOS DIRECTOS
Equipo y herramienta
Código | Descripción | Unidad | Cantidad | Precio | Rendim. | Total
101999 | Equipo menor | hora | 1 | 0.2 | 0.1 | 0.02
Subtotal de Equipo: | [5 empty] | 0.02
Materiales
Código | Descripción | Unidad | Cantidad | Precio |  | Total
Subtotal de Materiales: | [5 empty] | 0
Transporte
Código | Descripción | Unidad | Cantidad | Tarifa/U | Distancia | Total
Subtotal de Transporte: | [5 empty] | 0
Mano de Obra
Código | Descripción |  | Número | S.R.H. | Rendim. | Total
401001 | Peon (EOE2) |  | 1 | 3.51 | 0.1 | 0.35
403001 | Albañil (EOD2) |  | 1 | 3.55 | 0.1 | 0.36
Subtotal de Mano de Obra: | [5 empty] | 0.71
Costo Directo Total: | [5 empty] | 0.73
COSTOS INDIRECTOS
18 % | [5 empty] | 0.13
Precio Unitario Total ................................................................................................. | [5 empty] | 0.86

## Análisis 525040
Análisis de Precios Unitarios | [5 empty] | 2026-07-28 11:44
Item: | 18012
Código: | 525040
Descrip.: | Suministro de Conos F-0004
Unidad: | u
Especific.: | #ESPECIFICACIONES
COSTOS DIRECTOS
Equipo y herramienta
Código | Descripción | Unidad | Cantidad | Precio | Rendim. | Total
Subtotal de Equipo: | [5 empty] | 0
Materiales
Código | Descripción | Unidad | Cantidad | Precio |  | Total
209167 | Cono para tráfico F0004 (según especificación) | u | 1 | 22.21 |  | 22.21
Subtotal de Materiales: | [5 empty] | 22.21
Transporte
Código | Descripción | Unidad | Cantidad | Tarifa/U | Distancia | Total
Subtotal de Transporte: | [5 empty] | 0
Mano de Obra
Código | Descripción |  | Número | S.R.H. | Rendim. | Total
Subtotal de Mano de Obra: | [5 empty] | 0
Costo Directo Total: | [5 empty] | 22.21
COSTOS INDIRECTOS
18 % | [5 empty] | 4
Precio Unitario Total ................................................................................................. | [5 empty] | 26.21

## Análisis 525240
Análisis de Precios Unitarios | [5 empty] | 2026-07-28 11:44
Item: | 18013
Código: | 525240
Descrip.: | Instalación de Conos F-0004
Unidad: | u
Especific.: | #ESPECIFICACIONES
COSTOS DIRECTOS
Equipo y herramienta
Código | Descripción | Unidad | Cantidad | Precio | Rendim. | Total
101999 | Equipo menor | hora | 1 | 0.2 | 0.1 | 0.02
Subtotal de Equipo: | [5 empty] | 0.02
Materiales
Código | Descripción | Unidad | Cantidad | Precio |  | Total
Subtotal de Materiales: | [5 empty] | 0
Transporte
Código | Descripción | Unidad | Cantidad | Tarifa/U | Distancia | Total
Subtotal de Transporte: | [5 empty] | 0
Mano de Obra
Código | Descripción |  | Número | S.R.H. | Rendim. | Total
401001 | Peon (EOE2) |  | 1 | 3.51 | 0.1 | 0.35
403001 | Albañil (EOD2) |  | 1 | 3.55 | 0.1 | 0.36
Subtotal de Mano de Obra: | [5 empty] | 0.71
Costo Directo Total: | [5 empty] | 0.73
COSTOS INDIRECTOS
18 % | [5 empty] | 0.13
Precio Unitario Total ................................................................................................. | [5 empty] | 0.86

## Análisis 525064
Análisis de Precios Unitarios | [5 empty] | 2026-07-28 11:44
Item: | 18014
Código: | 525064
Descrip.: | Suministro de Paso peatonal
Unidad: | m
Especific.: | #ESPECIFICACIONES
COSTOS DIRECTOS
Equipo y herramienta
Código | Descripción | Unidad | Cantidad | Precio | Rendim. | Total
101006 | Equipo menor (%MO) | %MO | 5%MO |  |  | 1.34
Subtotal de Equipo: | [5 empty] | 1.34
Materiales
Código | Descripción | Unidad | Cantidad | Precio |  | Total
201001 | Clavos de 2" a 4" | Kg | 0.7403 | 2.5 |  | 1.85
201964 | Viga de madera 14 x 16 cm | m | 2 | 1.5 |  | 3
206012 | Pingos | m | 7.7883 | 0.5 |  | 3.89
206024 | Tablones de eucalipto (según especificación) | u | 1.6667 | 4.49 |  | 7.48
209006 | Malla exagonal 5/8" | m2 | 1 | 1.9 |  | 1.9
Subtotal de Materiales: | [5 empty] | 18.12
Transporte
Código | Descripción | Unidad | Cantidad | Tarifa/U | Distancia | Total
Subtotal de Transporte: | [5 empty] | 0
Mano de Obra
Código | Descripción |  | Número | S.R.H. | Rendim. | Total
402002 | Peón (EOE2) (Ayudante de carpintero) |  | 1 | 3.51 | 3.8095 | 13.37
403002 | Carpintero (EOD2) |  | 1 | 3.55 | 3.8095 | 13.52
Subtotal de Mano de Obra: | [5 empty] | 26.89
Costo Directo Total: | [5 empty] | 46.35
COSTOS INDIRECTOS
18 % | [5 empty] | 8.34
Precio Unitario Total ................................................................................................. | [5 empty] | 54.69

## Análisis 525264
Análisis de Precios Unitarios | [5 empty] | 2026-07-28 11:44
Item: | 18015
Código: | 525264
Descrip.: | Instalación de Paso peatonal
Unidad: | m
Especific.: | #ESPECIFICACIONES
COSTOS DIRECTOS
Equipo y herramienta
Código | Descripción | Unidad | Cantidad | Precio | Rendim. | Total
101006 | Equipo menor (%MO) | %MO | 5%MO |  |  | 0.15
Subtotal de Equipo: | [5 empty] | 0.15
Materiales
Código | Descripción | Unidad | Cantidad | Precio |  | Total
Subtotal de Materiales: | [5 empty] | 0
Transporte
Código | Descripción | Unidad | Cantidad | Tarifa/U | Distancia | Total
Subtotal de Transporte: | [5 empty] | 0
Mano de Obra
Código | Descripción |  | Número | S.R.H. | Rendim. | Total
401001 | Peon (EOE2) |  | 3 | 3.51 | 0.2 | 2.11
403001 | Albañil (EOD2) |  | 1 | 3.55 | 0.25 | 0.89
Subtotal de Mano de Obra: | [5 empty] | 3
Costo Directo Total: | [5 empty] | 3.15
COSTOS INDIRECTOS
18 % | [5 empty] | 0.57
Precio Unitario Total ................................................................................................. | [5 empty] | 3.72

## Análisis 525030
Análisis de Precios Unitarios | [5 empty] | 2026-07-28 11:44
Item: | 18016
Código: | 525030
Descrip.: | Suministro de Cintas B-0001 a B-0005
Unidad: | m
Especific.: | #ESPECIFICACIONES
COSTOS DIRECTOS
Equipo y herramienta
Código | Descripción | Unidad | Cantidad | Precio | Rendim. | Total
Subtotal de Equipo: | [5 empty] | 0
Materiales
Código | Descripción | Unidad | Cantidad | Precio |  | Total
209087 | Cinta plástica de señalización (según especificación) | m | 1 | 0.05 |  | 0.05
Subtotal de Materiales: | [5 empty] | 0.05
Transporte
Código | Descripción | Unidad | Cantidad | Tarifa/U | Distancia | Total
Subtotal de Transporte: | [5 empty] | 0
Mano de Obra
Código | Descripción |  | Número | S.R.H. | Rendim. | Total
Subtotal de Mano de Obra: | [5 empty] | 0
Costo Directo Total: | [5 empty] | 0.05
COSTOS INDIRECTOS
18 % | [5 empty] | 0.01
Precio Unitario Total ................................................................................................. | [5 empty] | 0.06

## Análisis 525233
Análisis de Precios Unitarios | [5 empty] | 2026-07-28 11:44
Item: | 18017
Código: | 525233
Descrip.: | Instalación de Cintas B-0001 a B-0005
Unidad: | m
Especific.: | #ESPECIFICACIONES
COSTOS DIRECTOS
Equipo y herramienta
Código | Descripción | Unidad | Cantidad | Precio | Rendim. | Total
101999 | Equipo menor | hora | 1 | 0.2 | 0.0125 | 0
Subtotal de Equipo: | [5 empty] | 0
Materiales
Código | Descripción | Unidad | Cantidad | Precio |  | Total
Subtotal de Materiales: | [5 empty] | 0
Transporte
Código | Descripción | Unidad | Cantidad | Tarifa/U | Distancia | Total
Subtotal de Transporte: | [5 empty] | 0
Mano de Obra
Código | Descripción |  | Número | S.R.H. | Rendim. | Total
401001 | Peon (EOE2) |  | 1 | 3.51 | 0.0125 | 0.04
403001 | Albañil (EOD2) |  | 1 | 3.55 | 0.0125 | 0.04
Subtotal de Mano de Obra: | [5 empty] | 0.08
Costo Directo Total: | [5 empty] | 0.08
COSTOS INDIRECTOS
18 % | [5 empty] | 0.01
Precio Unitario Total ................................................................................................. | [5 empty] | 0.09