## Hoja1
FORMATO DE PRESUPUESTO
V. 1.0 |  |  |  | Total: | 1321132.47
No. (Número entero secuencial) | Rubro (Alfanumérico de máximo 300 caracteres) | Unidad (Alfanumérico de máximo 20 caracteres) | Cantidad (Numérico de máximo 12 enteros, 5 decimales) | Precio Unitario (Numérico de máximo 12 enteros, 5 decimales) | Precio Total (Numérico de máximo 12 enteros, 5 decimales)
1 | Replanteo | km | 6.64 | 534.59 | 3549.6776
2 | Referenciación con hitos de hormigón (Bms) | u | 9 | 57.56 | 518.04
3 | Referenciación con placa de bronce | u | 9 | 39.02 | 351.18
4 | Nivelación | m | 6628 | 0.32 | 2120.96
5 | Excavación a mano en Suelo sin clasificar, Profundidad entre 2 y 4 m | m3 | 546.903 | 13.63 | 7454.2884
6 | Excavación a mano en Suelo sin clasificar, Profundidad entre 4 y 6 m | m3 | 58.9 | 15.93 | 938.277
7 | Excavación a mano en Terreno Conglomerado, Profundidad entre 0 y 2 m | m3 | 304.083 | 14.22 | 4324.0603
8 | Excavación a mano en Terreno Conglomerado, Profundidad entre 2 y 4 m | m3 | 81.2 | 20.45 | 1660.54
9 | Excavación a mano en Terreno Conglomerado, Profundidad entre 4 y 6 m | m3 | 22.866 | 24.71 | 565.0189
10 | Excavación a mano en Suelo sin clasificar, Profundidad entre 0 y 2 m | m3 | 2135.523 | 11.51 | 24579.8697
11 | Excavación mecanica en suelo sin clasificar de 0 a 2 m de profundidad, | m3 | 11897.454 | 2.82 | 33550.8203
12 | Excavación mecanica en suelo sin clasificar de 2 a 4 m de profundidad, | m3 | 2985.6 | 3 | 8956.8
13 | Excavación mecanica en suelo sin clasificar de 4 a 6 m de profundidad, | m3 | 323.9 | 3.19 | 1033.241
14 | Excavación mecanica en suelo conglomerado de 0 a 2 m de profundidad, | m3 | 1098.2 | 3.89 | 4271.998
15 | Excavación mecanica en suelo conglomerado de 2 a 4 m de profundidad, | m3 | 242.9 | 4.6 | 1117.34
16 | Excavación mecanica en suelo conglomerado de 4 a 6 m de profundidad, | m3 | 23.6 | 5.66 | 133.576
17 | Excavación mecanica en roca de 0 a 2 m, de profundidad, | m3 | 1122.257 | 23.08 | 25901.6916
18 | Excavación mecanica en roca de 2 a 4 m, de profundidad, | m3 | 273.5 | 23.87 | 6528.445
19 | Excavación mecanica en roca de 4 a 6 m, de profundidad, | m3 | 29.4 | 24.65 | 724.71
20 | Excavación mecanica en suelo de alta consolidación de 0 a 2 m de profundidad, | m3 | 5167.1 | 14.29 | 73837.859
21 | Excavación mecanica en suelo de alta consolidación de 2 a 4 m de profundidad, | m3 | 1463.542 | 16.18 | 23680.1096
22 | Excavación mecanica en suelo de alta consolidación de 4 a 6 m de profundidad, | m3 | 147.2 | 18.04 | 2655.488
23 | Desbroce y limpieza | m2 | 3970 | 1.53 | 6074.1
24 | Entibado Continuo | m2 | 1186.54 | 13.04 | 15472.4816
25 | Entibado Discontinuo | m2 | 3087.51 | 9.97 | 30782.4747
26 | Preparación fondo de zanja con material granular | m2 | 1454.56 | 3.23 | 4698.2288
27 | Sum, y colocacion de Piedra | m3 | 33.01 | 30.94 | 1021.3294
28 | Relleno compactado | m3 | 22067.8 | 4.39 | 96877.642
29 | Tapado de zanjas con maquina | m3 | 4689.4 | 1.77 | 8300.238
30 | Tapado manual de zanjas | m3 | 827.6 | 4.38 | 3624.888
31 | Material de Reposicion (Incluye esponjamiento) | m3 | 15447.46 | 11.92 | 184133.7232
32 | Cargada de material a mano | m3 | 2128.1 | 7.58 | 16130.998
33 | Cargada de Material a maquina | m3 | 19152.9 | 1.14 | 21834.306
34 | Transporte de material hasta 5km | m3 | 21281 | 2.42 | 51500.02
35 | Transporte de materiales más de 5 Km | m3-km | 212810 | 0.3 | 63843
36 | Base - Cemento mezclada con concretera | m3 | 65.4 | 64.96 | 4248.384
37 | Material de Reposicion Base clase 2 (Incluye esponjamiento) | m3 | 131 | 24.76 | 3243.56
38 | Sum. Tubo de hormigón armado D=800 mm Clase 3 (Incluye sello) | m | 124 | 156.94 | 19460.56
39 | Sum. Tubo de hormigón armado D=1000 mm Clase 3 (Incluye sello) | m | 12 | 194.7 | 2336.4
40 | Sum, Tuberia PVC para Alcant, U/E D=315 mm serie 5. Tipo B. | m | 5215 | 17.83 | 92983.45
41 | Sum, Tuberia PVC para Alcant, U/E D=440 mm serie 5, Tipo B | m | 565 | 30.86 | 17435.9
42 | Sum, Tuberia PVC para Alcant, U/E D=650 mm serie 5. Tipo B. | m | 242 | 77.66 | 18793.72
43 | Sum, Tuberia PVC para Alcant, U/E D=760 mm serie 5. Tipo B. | m | 209 | 91.3 | 19081.7
44 | Sum, Tuberia PVC para Alcant, U/E D=875 mm serie 5. Tipo B. | m | 315 | 115.12 | 36262.8
45 | Sum, Tuberia PVC para Alcant, U/E D=200 mm serie 5. Tipo B. | m | 3 | 10.83 | 32.49
46 | Sum, Codo PVC U/E R/L D=200 mm 45 grad, | u | 1 | 112.71 | 112.71
47 | Ins, Tubos de Hormigón D=800 mm, Tuberia prefabricada | m | 124 | 14.31 | 1774.44
48 | Ins, Tubos de Hormigón D=1000 mm, Tuberia prefabricada | m | 12 | 15.38 | 184.56
49 | Colocacion Tuberia PVC Alcant. D=315 mm | m | 5215 | 1.12 | 5840.8
50 | Colocacion Tuberia PVC Alcant. D=440 mm | m | 565 | 1.37 | 774.05
51 | Colocacion Tuberia PVC Alcant. D=650 mm | m | 242 | 1.81 | 438.02
52 | Colocacion Tuberia PVC Alcant. D=760 mm | m | 209 | 2.78 | 581.02
53 | Colocacion Tuberia PVC Alcant. D=875 mm | m | 315 | 3.19 | 1004.85
54 | Colocacion Tuberia PVC Alcant. D=200 mm | m | 3 | 0.94 | 2.82
55 | Colocacion Acc PVC U/E sin anclajes, D=200 mm | u | 1 | 14.57 | 14.57
56 | Pozo de revision de h=0 a 1,5 m, Tapa y Brocal tipo A | u | 6 | 299.83 | 1798.98
57 | Pozo de revision de h=0 a 2,0 m, Tapa y Brocal tipo A | u | 27 | 347.5 | 9382.5
58 | Pozo de revision de h=0 a 2,5 m, Tapa y Brocal tipo A | u | 43 | 411.45 | 17692.35
59 | Pozo de revision de h=0 a 3,0 m, Tapa y Brocal tipo A | u | 35 | 471.68 | 16508.8
60 | Pozo de revision de h=0 a 3,5 m, Tapa y Brocal tipo A | u | 15 | 537.48 | 8062.2
61 | Pozo de revision de h=0 a 4,0 m, Tapa y Brocal tipo A | u | 13 | 610.93 | 7942.09
62 | Pozo de revision de h=0 a 4,5 m, Tapa y Brocal tipo A | u | 3 | 693.51 | 2080.53
63 | Pozo de revision de h=0 a 5,0 m, Tapa y Brocal tipo A | u | 4 | 787.13 | 3148.52
64 | Pozo de revision de h=0 a 5,5 m, Tapa y Brocal tipo A | u | 1 | 888.34 | 888.34
65 | Pozo de revision de h=0 a 6,0 m, Tapa y Brocal tipo A | u | 1 | 1002.91 | 1002.91
66 | Excavación a mano en Suelo sin clasificar, Profundidad entre 0 y 2 m | m3 | 232.04 | 11.51 | 2670.7804
67 | Excavación a mano en Terreno Conglomerado, Profundidad entre 0 y 2 m | m3 | 116.02 | 14.22 | 1649.8044
68 | Excavación mecanica en suelo conglomerado de 0 a 2 m de profundidad, | m3 | 464.08 | 3.89 | 1805.2712
69 | Excavación mecanica en suelo sin clasificar de 0 a 2 m de profundidad, | m3 | 928.16 | 2.82 | 2617.4112
70 | Excavación mecanica en roca de 0 a 2 m, de profundidad, | m3 | 116.02 | 23.08 | 2677.7416
71 | Excavación mecanica en suelo de alta consolidación de 0 a 2 m de profundidad, | m3 | 464.08 | 14.29 | 6631.7032
72 | Relleno compactado | m3 | 1699.33 | 4.39 | 7460.0587
73 | Cargada de material a mano | m3 | 95.47 | 7.58 | 723.6626
74 | Cargada de Material a maquina | m3 | 859.21 | 1.14 | 979.4994
75 | Tapado de zanjas con maquina | m3 | 481.48 | 1.77 | 852.2196
76 | Tapado manual de zanjas | m3 | 84.97 | 4.38 | 372.1686
77 | Transporte de material hasta 5km | m3 | 954.68 | 2.42 | 2310.3256
78 | Transporte de materiales más de 5 Km | m3-km | 1909.36 | 0.3 | 572.808
79 | Sum, Tuberia PVC para Alcant, U/E D=200 mm serie 5. Tipo B. | m | 1444 | 10.83 | 15638.52
80 | Colocacion Tuberia PVC Alcant. D=200 mm | m | 1444 | 0.94 | 1357.36
81 | Ins, Tubos de Hormigón D=200 mm, Tuberia prefabricada | m | 28 | 2.83 | 79.24
82 | Sum, Tubo de hormigon D=200 mm, Clase 1 | m | 28 | 5.9 | 165.2
83 | Pozo de revision domiciliario TIL en vias de tierra o lastre con tubo de 300 mm | u | 308 | 58.88 | 18135.04
84 | Pozo de revision domiciliario TIL en vias pavimentadas con tubo de 300 mm | u | 60 | 72.9 | 4374
85 | Sum, Silla en Yee PVC Alcant, D=315x200 mm | u | 288 | 35.16 | 10126.08
86 | Sum, Silla en Yee PVC Alcant, D=440x200 mm | u | 31 | 38.7 | 1199.7
87 | Sum, Silla en Yee PVC Alcant, D=650x200 mm | u | 13 | 45.78 | 595.14
88 | Sum, Silla en Yee PVC Alcant, D=760x200 mm | u | 12 | 45.78 | 549.36
89 | Sum, Silla en Yee PVC Alcant, D=875x200 mm | u | 17 | 45.78 | 778.26
90 | Colocacion de Sillas en Yee PVC para alcantarillado | u | 361 | 3.59 | 1295.99
91 | Catastro de domiciliarias en sistemas de alcantarillado | u | 368 | 6.55 | 2410.4
92 | Material de Reposicion (Incluye esponjamiento) | m3 | 1506.74 | 11.92 | 17960.3408
93 | Material de Reposicion Base clase 2 (Incluye esponjamiento) | m3 | 79.3 | 24.76 | 1963.468
94 | Replantillo de Piedra, e=15 cm | m2 | 13.52 | 8.01 | 108.2952
95 | Hormigón Simple 140 Kg/cm2 | m3 | 0.95 | 124.08 | 117.876
96 | Encofrado Recto para estructuras de hormigón no visto | m2 | 130.25 | 13.18 | 1716.695
97 | Acero de Refuerzo (Incluye corte y doblado) | Kg | 1591.96 | 2.1 | 3343.116
98 | Hormigón Simple 280 Kg/cm2 | m3 | 16.53 | 160.36 | 2650.7508
99 | Sum, Tapa de hormigon D=700 mm Tipo A (Segun especif. ETAPA, trafico) | u | 4 | 49.56 | 198.24
100 | Ins, de brocal y tapa (pozo de revision) | u | 4 | 5.61 | 22.44
101 | Sum, Brocal prefabricado Tipo A (Segun especif. ETAPA) | u | 4 | 49.56 | 198.24
102 | Replantillo de Piedra, e=20 cm | m2 | 13.04 | 8.96 | 116.8384
103 | Hormigón Simple 140 Kg/cm2 | m3 | 0.92 | 124.08 | 114.1536
104 | Encofrado Recto para estructuras de hormigón no visto | m2 | 55.36 | 13.18 | 729.6448
105 | Acero de Refuerzo (Incluye corte y doblado) | Kg | 1092.62 | 2.1 | 2294.502
106 | Hormigón Simple 210 Kg/cm2 | m3 | 7.57 | 150.44 | 1138.8308
107 | Sum,-Ins, Gavion 2,0x1,0x1,0 (incluye piedra) | m3 | 31.6 | 86.77 | 2741.932
108 | Replantillo de Piedra, e=20 cm | m2 | 57.03 | 8.96 | 510.9888
109 | Hormigón Simple 140 Kg/cm2 | m3 | 4 | 124.08 | 496.32
110 | Encofrado Recto para estructuras de hormigón no visto | m2 | 602.14 | 13.18 | 7936.2052
111 | Acero de Refuerzo (Incluye corte y doblado) | Kg | 8398.58 | 2.1 | 17637.018
112 | Hormigón Simple 280 Kg/cm2 | m3 | 73.85 | 160.36 | 11842.586
113 | Hormigón Simple 180 Kg/cm2 | m3 | 7.95 | 143.68 | 1142.256
114 | Sum, Tapa de hormigon D=700 mm Tipo A (Segun especif. ETAPA, trafico) | u | 16 | 49.56 | 792.96
115 | Sum, Brocal prefabricado Tipo A (Segun especif. ETAPA) | u | 16 | 49.56 | 792.96
116 | Ins, de brocal y tapa (pozo de revision) | u | 16 | 5.61 | 89.76
117 | Sum, Anillo prefabricado 0,20 m | u | 56 | 29.5 | 1652
118 | Ins, de Anillo prefabricado (pozo de revision) | u | 56 | 4.47 | 250.32
119 | Sum, Cono prefabricado HS 1.00 m (Transición) | u | 15 | 118 | 1770
120 | Catastro de alcantarillado | Km | 6.64 | 230.71 | 1531.9144
121 | Abatimiento del nivel freatico | Hora | 68 | 6.53 | 444.04
122 | Suministro Material de Lastre para vias (Incluye esponjamiento) | m3 | 2900 | 15.05 | 43645
123 | Hora máquina Motoniveladora | hora | 74 | 57.74 | 4272.76
124 | Hora máquina rodillo vibratorio | hora | 74 | 55.15 | 4081.1
125 | Hora máquina tanquero | hora | 37 | 24.96 | 923.52
126 | Corte de Hormigón de veredas | m | 70 | 1.43 | 100.1
127 | Demolición de Estructuras con equipo mecánico | m3 | 7.88 | 121.61 | 958.2868
128 | Corte y sellado de juntas con cartucho de poliuretano | ml | 70 | 3.14 | 219.8
129 | Sum,-Ins, Malla electrosoldada R 84 | m2 | 52.5 | 3.45 | 181.125
130 | Hormigón Simple 210 Kg/cm2 | m3 | 5.25 | 150.44 | 789.81
131 | Replantillo de Piedra, e=15 cm | m2 | 52.5 | 8.01 | 420.525
132 | Excavación a mano en Suelo sin clasificar, Profundidad entre 0 y 2 m | m3 | 6.96 | 11.51 | 80.1096
133 | Excavación mecanica en roca de 0 a 2 m, de profundidad, | m3 | 3.48 | 23.08 | 80.3184
134 | Excavación mecanica en suelo conglomerado de 0 a 2 m de profundidad, | m3 | 3.48 | 3.89 | 13.5372
135 | Excavación mecanica en suelo de alta consolidación de 0 a 2 m de profundidad, | m3 | 17.39 | 14.29 | 248.5031
136 | Excavación mecanica en suelo sin clasificar de 0 a 2 m de profundidad, | m3 | 38.25 | 2.82 | 107.865
137 | Relleno compactado | m3 | 49.67 | 4.39 | 218.0513
138 | Tapado de zanjas con maquina | m3 | 14.07 | 1.77 | 24.9039
139 | Tapado manual de zanjas | m3 | 2.48 | 4.38 | 10.8624
140 | Cargada de material a mano | m3 | 3.01 | 7.58 | 22.8158
141 | Cargada de Material a maquina | m3 | 30.12 | 1.14 | 34.3368
142 | Transporte de material hasta 5km | m3 | 33.13 | 2.42 | 80.1746
143 | Material de Reposicion (Incluye esponjamiento) | m3 | 41.72 | 11.92 | 497.3024
144 | Material de Reposicion Subbase clase 2 (Incluye esponjamiento) | m3 | 4.64 | 17.96 | 83.3344
145 | Sum, Tubo de hormigon D=200 mm, Clase 1 | m | 105.35 | 5.9 | 621.565
146 | Ins, Tubos de Hormigón D=200 mm, Tuberia prefabricada | m | 105.35 | 2.83 | 298.1405
147 | Pozo con tubo de Ho D=600 mm | u | 30 | 120.17 | 3605.1
148 | Sum,-Ins, Rejilla Hierro (Sumidero 0,70 x 0,40 m) | u | 30 | 62.43 | 1872.9
149 | Caja de Revision para sumidero | u | 30 | 59.66 | 1789.8
150 | Corte de calzada de asfalto | m | 1656 | 1.52 | 2517.12
151 | Rotura de asfalto, espesor 4" | m2 | 827 | 5.42 | 4482.34
152 | Reposición calzada de asfalto < 2 m | m3 | 84.1 | 202.32 | 17015.112
153 | Suministro de plástico | m2 | 2671 | 1.24 | 3312.04
154 | Instalación de plástico | m2 | 2671 | 0.42 | 1121.82
155 | Suministro de Letrero Informativo Tipo 3 (4.20x3.00 m) | u | 1 | 1528.77 | 1528.77
156 | Instalación de Letrero Informativo Tipo 3 (4.20x3.00 m) | u | 1 | 183.76 | 183.76
157 | Suministro de Señales A-0001 a A-0003; A-0005 a A-0009 | u | 59 | 142.58 | 8412.22
158 | Suministro de Señales A-0010 | u | 28 | 113.08 | 3166.24
159 | Instalación de Señales A-0001 a A-0023 | u | 87 | 17.16 | 1492.92
160 | Suministro de Malla de seguridad | m | 1657.05 | 2.44 | 4043.202
161 | Instalación de Malla de seguridad | m | 1657.05 | 0.17 | 281.6985
162 | Suministro de Poste Delineador D-0001 | u | 443 | 16.87 | 7473.41
163 | Instalación de Poste Delineador D-0001 | u | 443 | 0.86 | 380.98
164 | Suministro de Conos F-0004 | u | 34 | 26.21 | 891.14
165 | Instalación de Conos F-0004 | u | 34 | 0.86 | 29.24
166 | Suministro de Paso peatonal | m | 48 | 54.69 | 2625.12
167 | Instalación de Paso peatonal | m | 48 | 3.72 | 178.56
168 | Suministro de Cintas B-0001 a B-0005 | m | 3475 | 0.06 | 208.5
169 | Instalación de Cintas B-0001 a B-0005 | m | 3475 | 0.09 | 312.75